## Return Sw.5A
สถานี Sw.5A (2011)
ฝนสูงสุดรายวัน | [16 empty] | การหาค่าปริมาณน้ำฝนสูงสุด |  |  |  | theoretical value for the mean yn
ปีน้ำ | มม. | ปีน้ำ | มม. | ปีน้ำ | มม. | [11 empty] | โดยวิธีของกัมเบล
2529 | 88.3 | 2557 | 53.8 | [13 empty] | จำนวณของข้อมูล = |  | 39 | 1 | 0.36651 | 0.40434 | 0.42859 | 0.4458 | 0.45799
2530 | 60.1 | 2558 | 47.5 | [13 empty] | ค่าเฉลี่ย = |  | 74.4333 | 2 | 0.46903 | 0.47735 | 0.48428 | 0.49015 | 0.49521
2531 | 75 | 2559 | 60.3 | [13 empty] | ส่วนเบี่ยงเบนเฉลี่ย = |  | 671.4244 | 3 | 0.49961 | 0.5035 | 0.50695 | 0.51004 | 0.51284
2532 | 55.5 | 2560 | 66 | [13 empty] | ส่วนเบี่ยงเบนมาตรฐาน = |  | 25.9119 | 4 | 0.51537 | 0.51768 | 0.5198 | 0.52175 | 0.52355
2533 | 70.2 | 2561 | 75.9 | [16 empty] | 5 | 0.52522 | 0.52678 | 0.52823 | 0.52959 | 0.53086
2534 | 128.5 | 2562 | 54.5 | [16 empty] | 6 | 0.53206 | 0.53319 | 0.53426 | 0.53527 | 0.53622
2535 | 85.9 | 2563 | 80 | [14 empty] | Yn | 0.54302 | 7 | 0.54105 | 0.53799 | 0.53881 | 0.53959 | 0.54034
2536 | 162.9 | 2564 | 80.5 | [14 empty] | Sn | 1.139 | 8 | 0.54105 | 0.54174 | 0.54239 | 0.54302 | 0.54362
2537 | 46 | 2565 | 102.7 | [16 empty] | 9 | 0.5442 | 0.54475 | 0.54529 | 0.5458 | 0.5463
2538 | 56.7 | 2566 | 66.1 | [16 empty] | 10 | 0.54678 | 0.54724 | 0.54769 | 0.54812 | 0.54854
2539 | 60.7 | 2567 | 55.2 | [16 empty] | 11 | 0.54895 | 0.54934 | 0.54972 | 0.55009 | 0.55044
2540 | 67.5 | [18 empty] | 12 | 0.55079 | 0.55113 | 0.55146 | 0.55177 | 0.55208
2541 | 130 | [18 empty] | 13 | 0.55239 | 0.55268 | 0.55296 | 0.55324 | 0.55351
2542 | 81.3 | [18 empty] | 14 | 0.55378 | 0.55403 | 0.55429 | 0.55453 | 0.55477
2543 | 92 | [18 empty] | 15 | 0.555 | 0.55523 | 0.55546 | 0.55567 | 0.55589
2544 | 68.9 | [18 empty] | 16 | 0.5561 | 0.5563 | 0.5565 | 0.5567 | 0.55689
2545 | 68.1 | [18 empty] | 17 | 0.55707 | 0.55726 | 0.55744 | 0.55761 | 0.55779
2546 | 113.5 | [18 empty] | 18 | 0.55795 | 0.55812 | 0.55828 | 0.55844 | 0.5586
2547 | 51.2 | [18 empty] | 19 | 0.55876 | 0.55891 | 0.55905 | 0.5592 | 0.55934
2548 | 66.5 | [18 empty] | 20 | 0.55948 | 0.55962 | 0.55976 | 0.55989 | 0.56002
2549 | 84.3 | [18 empty] | 21 | 0.56015 | 0.56028 | 0.5604 | 0.56053 | 0.56065
2550 | 58.3 | [18 empty] | 22 | 0.56077 | 0.56088 | 0.561 | 0.56111 | 0.56122
2551 | 57.6 | [18 empty] | 23 | 0.56123 | 0.56144 | 0.56155 | 0.56165 | 0.56176
2552 | 27.5 | [18 empty] | 24 | 0.56186 | 0.56196 | 0.56206 | 0.56215 | 0.56225
2553 | 77.8 | [18 empty] | 25 | 0.56244 | 0.56262 | 0.5628 | 0.56297 | 0.56314
2554 | 98 | [18 empty] | 26 | 0.56331 | 0.56347 | 0.56262 | 0.56378 | 0.56392
2555 | 56.9 | [18 empty] | 27 | 0.56407 | 0.56421 | 0.56435 | 0.56448 | 0.56462
2556 | 71.2 | [18 empty] | 28 | 0.56493 | 0.56523 | 0.56552 | 0.56578 | 0.56604
[20 empty] | 29 | 0.56629 | 0.56652 | 0.56674 | 0.56695 | 0.56715
[20 empty] | 30 | 0.56735 | 0.56753 | 0.56771 | 0.56788 | 0.56805
|  | รอบปี |  | 2 | 3 | 4 | 5 | 6 | 7 | 10 | 20 | 25 | 50 | 100 | 200 | 500 |  |  |  | 31 | 0.5682 | 0.56836 | 0.56851 | 0.56865 | 0.56878
|  | ปริมาณฝน |  | 70.42 | 82.62 | 90.42 | 96.2 | 100.8 | 104.62 | 113.28 | 129.65 | 134.85 | 150.85 | 166.74 | 182.56 | 203.44 |  |  |  | 32 | 0.56891 | 0.56904 | 0.56917 | 0.56929 | 0.5694
|  |  | หมายเหตุ :- |  | การคำนวณใช้วิธีของ กัมเบล (GUMBEL DISTRIBUTION) | [14 empty] | 33 | 0.57155 | 0.57166 | 0.57177 | 0.57187 | 0.57196
[20 empty] | 34 | 0.57259 | 0.57276 | 0.57292 | 0.57307 | 0.57333
[20 empty] | 35 | 0.57356 | 0.57377 | 0.57395 | 0.57411 | 0.57425
[5 empty] | 2529 | 88.3 | [13 empty] | 36 | 0.57438 | 0.5745 | 0.57722
[5 empty] | 2530 | 60.1
[5 empty] | 2531 | 75
[5 empty] | 2532 | 55.5
[5 empty] | 2533 | 70.2
[5 empty] | 2534 | 128.5
[5 empty] | 2535 | 85.9
[5 empty] | 2536 | 162.9
[5 empty] | 2537 | 46
[5 empty] | 2538 | 56.7
[5 empty] | 2539 | 60.7
[5 empty] | 2540 | 67.5
[5 empty] | 2541 | 130
[5 empty] | 2542 | 81.3
[5 empty] | 2543 | 92
[5 empty] | 2544 | 68.9
[5 empty] | 2545 | 68.1
[5 empty] | 2546 | 113.5
[5 empty] | 2547 | 51.2
[5 empty] | 2548 | 66.5 | [14 empty] | theoretical values for the standard deviation SN.
[5 empty] | 2549 | 84.3 | [13 empty] | 1 | 0 | 0.49838 | 0.64348 | 0.73147 | 0.79278
[5 empty] | 2550 | 58.3 | [13 empty] | 2 | 0.83876 | 0.87493 | 0.90432 | 0.92882 | 0.94963
[5 empty] | 2551 | 57.6 | [13 empty] | 3 | 0.96758 | 0.98327 | 0.99713 | 1.0095 | 1.0206
[5 empty] | 2552 | 27.5 | [13 empty] | 4 | 1.0306 | 1.0397 | 1.0481 | 1.0557 | 1.0628
[5 empty] | 2553 | 77.8 | [13 empty] | 5 | 1.0694 | 1.0755 | 1.0812 | 1.0865 | 1.0914
[5 empty] | 2554 | 98 | [13 empty] | 6 | 1.0961 | 1.1005 | 1.1047 | 1.1086 | 1.1124
[5 empty] | 2555 | 56.9 | [13 empty] | 7 | 1.1159 | 1.1193 | 1.1225 | 1.1256 | 1.1235
[5 empty] | 2556 | 71.2 | [13 empty] | 8 | 1.1313 | 1.1339 | 1.1365 | 1.139 | 1.1413
[5 empty] | 2557 | 53.8 | [13 empty] | 9 | 1.1436 | 1.1458 | 1.1479 | 1.1499 | 1.1518
[5 empty] | 2558 | 47.5 | [13 empty] | 10 | 1.1537 | 1.1555 | 1.1573 | 1.1668 | 1.1607
[5 empty] | 2559 | 60.3 | [13 empty] | 11 | 1.1623 | 1.1638 | 1.1653 | 1.1734 | 1.1682
[5 empty] | 2560 | 66 | [13 empty] | 12 | 1.1695 | 1.1709 | 1.1722 | 1.1793 | 1.1747
[5 empty] | 2561 | 75.9 | [13 empty] | 13 | 1.1759 | 1.177 | 1.1782 | 1.1844 | 1.1803
[5 empty] | 2562 | 54.5 | [13 empty] | 14 | 1.1814 | 1.1824 | 1.1834 | 1.189 | 1.1854
[5 empty] | 2563 | 80 | [13 empty] | 15 | 1.1863 | 1.1872 | 1.1881 | 1.1931 | 1.1898
[5 empty] | 2564 | 80.5 | [13 empty] | 16 | 1.1907 | 1.1915 | 1.1923 | 1.1967 | 1.1938
[5 empty] | 2565 | 102.7 | [13 empty] | 17 | 1.1946 | 1.1953 | 1.196 | 1.223 | 1.1974
8 |  | 9 |  |  | 2566 | 66.1 | [13 empty] | 18 | 1.1981 | 1.1988 | 1.1995 | 1.2032 | 1.2007
4 |  |  |  |  | 2567 | 55.2 | [13 empty] | 19 | 1.2014 | 1.202 | 1.2026 | 1.206 | 1.2037
yn | 0.54302 | [18 empty] | 20 | 1.2043 | 1.2049 | 1.2054 | 1.2085 | 1.2065
sn | 1.139 | [18 empty] | 21 | 1.207 | 1.2075 | 1.208 | 1.2109 | 1.209
[20 empty] | 22 | 1.2095 | 1.21 | 1.2105 | 1.2101 | 1.2114
alpha= | 0.043955 | [18 empty] | 23 | 1.2118 | 1.2123 | 1.2127 | 1.2152 | 1.2136
mode | 62.0794 | [18 empty] | 24 | 1.214 | 1.2144 | 1.2148 | 1.2186 | 1.2156
[20 empty] | 25 | 1.2164 | 1.2171 | 1.2178 | 1.2219 | 1.2192
[20 empty] | 26 | 1.2199 | 1.2206 | 1.2212 | 1.225 | 1.2225
[20 empty] | 27 | 1.2231 | 1.2227 | 1.2242 | 1.2302 | 1.2253
[20 empty] | 28 | 1.2267 | 1.2279 | 1.2291 | 1.2351 | 1.2313
[20 empty] | 29 | 1.2323 | 1.2333 | 1.2342 | 1.2351 | 1.236
[20 empty] | 30 | 1.2368 | 1.2376 | 1.2383 | 1.2391 | 1.2398
[20 empty] | 31 | 1.2405 | 1.2411 | 1.2417 | 1.2423 | 1.2429
[20 empty] | 32 | 1.2435 | 1.244 | 1.2446 | 1.2451 | 1.2456
[20 empty] | 33 | 1.2461 | 1.2465 | 1.247 | 1.2474 | 1.2479
[20 empty] | 34 | 1.2487 | 1.2495 | 1.2502 | 1.2509 | 1.2516
[20 empty] | 35 | 1.2522 | 1.2528 | 1.2534 | 1.254 | 1.2545
[20 empty] | 36 | 1.255 | 1.2555 | 1.256 | 1.2564 | 1.2569
[20 empty] | 37 | 1.2573 | 1.2577 | 2.2581 | 1.2584 | 1.2588
[20 empty] | 38 | 1.2597 | 1.2604 | 1.2612 | 1.2618 | 1.2631
[20 empty] | 39 | 1.2641 | 1.2651 | 1.2659 | 1.2667 | 1.2673
[20 empty] | 40 | 1.2679 | 1.2685 | 1.2826