## DAILY
สถานี : 28172 กิ่งอ.สองแคว จ. น่าน
ปริมาณน้ำฝนรายวัน - มิลลิเมตร
ปีน้ำ 2536 (1993)
วันที่ | เม.ย. | พ.ค. | มิ.ย. | ก.ค. | ส.ค. | ก.ย. | ต.ค. | พ.ย. | ธ.ค. | ม.ค. | ก.พ. | มี.ค. | ปี
1 | 0 | 3.2 | 0 | 0 | 6.5 | 0 | 46.1 | 0 | 0 | 0 | 0 | 0
2 | 0 | 0 | 21.6 | 0 | 14.3 | 0 | 41.9 | 0 | 0 | 0 | 0 | 0
3 | 0 | 0 | 61.1 | 0 | 2.5 | 0 | 12.6 | 0 | 0 | 0 | 0 | 0
4 | 0 | 0 | 0.8 | 34.1 | 0 | 0 | 0 | 0 | 0 | 0 | 0 | 0
5 | 0 | 0 | 1.6 | 71.3 | 0 | 0 | 0 | 0 | 0 | 0 | 0 | 0
6 | 0 | 0 | 28.9 | 3.6 | 0 | 14.7 | 0 | 0 | 0 | 0 | 0 | 0
7 | 17.6 | 0 | 0 | 36.4 | 8.2 | 18.5 | 0 | 0 | 0 | 0 | 0 | 0
8 | 2.1 | 24.6 | 4.8 | 4 | 25.8 | 0 | 0 | 0 | 0 | 0 | 0 | 0
9 | 0 | 0 | 0.1 | 30.9 | 0 | 14.1 | 0 | 0 | 0 | 0 | 0 | 0
10 | 0 | 9.7 | 0 | 0 | 0 | 53.8 | 0 | 0 | 0 | 0 | 0 | 0
11 | 0 | 0 | 0 | 0 | 0 | 3.8 | 0.1 | 0 | 0 | 0 | 0 | 0
12 | 0 | 9.7 | 24.7 | 47.3 | 0 | 9.6 | 0 | 0 | 0 | 0 | 0 | 0
13 | 0 | 0 | 8.6 | 0 | 0 | 0 | 0 | 0 | 0 | 0 | 0 | 0
14 | 0 | 0 | 13.5 | 12.1 | 15.4 | 0 | 5.6 | 0 | 0 | 0 | 0 | 0
15 | 0 | 0 | 0 | 0 | 9.1 | 2.5 | 0 | 0 | 0 | 0 | 0 | 0
16 | 0 | 15.9 | 6.9 | 0 | 0 | 0 | 0 | 0 | 0 | 0 | 0 | 0
17 | 0 | 0 | 4.6 | 0 | 4.8 | 23.1 | 0 | 0 | 0 | 0 | 0 | 0
18 | 0 | 0 | 0.5 | 2.5 | 22.1 | 0.8 | 0 | 0 | 0 | 0 | 0 | 7.6
19 | 0 | 0 | 0 | 26.9 | 3.1 | 45.1 | 0 | 0 | 0 | 0 | 0 | 0
20 | 0 | 27.4 | 0 | 1.5 | 3.4 | 8.7 | 10.5 | 0 | 0 | 0 | 0 | 0
21 | 0 | 25.9 | 0 | 4.9 | 2.5 | 0 | 0 | 0 | 0 | 0 | 0 | 0
22 | 34.6 | 7.5 | 0 | 2.1 | 54.2 | 0.9 | 0.5 | 0 | 0 | 0 | 0 | 0
23 | 52 | 10.7 | 0 | 0 | 24.8 | 6.6 | 0.8 | 0 | 0 | 0 | 0 | 43.7
24 | 1.7 | 14.1 | 66.2 | 17.5 | 2.5 | 0 | 0 | 0 | 0 | 0 | 0 | 0
25 | 0 | 35 | 0 | 3.8 | 1.7 | 13.8 | 0 | 0 | 0 | 0 | 0 | 0.7
26 | 36.7 | 13.1 | 0 | 0 | 0 | 0.8 | 0 | 0 | 0 | 0 | 0 | 30.8
27 | 0 | 5.2 | 0 | 0 | 0 | 0 | 0 | 0 | 0 | 0 | 0 | 31.6
28 | 0 | 12.4 | 0 | 0 | 0 | 0 | 0 | 0 | 0 | 0 | 0 | 8.3
29 | 0 | 0 | 15.1 | 0 | 16.1 | 0 | 30.9 | 0 | 0 | 0 |  | 0
30 | 0 | 2 | 13.1 | 0 | 16.5 | 8.9 | 15.3 | 0 | 0 | 0 |  | 0
31 |  | 12 |  | 0 | 2.4 |  | 0 |  | 0 | 0 |  | 0
รวม | 144.7 | 228.4 | 272.1 | 298.9 | 235.9 | 225.7 | 164.3 | 0 | 0 | 0 | 0 | 122.7 | 1692.7 | มม.
เฉลี่ย | 4.8233 | 7.3677 | 9.07 | 9.6419 | 7.6097 | 7.5233 | 5.3 | 0 | 0 | 0 | 0 | 3.9581 | 4.6078 | มม./วัน
วัน | 6 | 16 | 16 | 15 | 19 | 16 | 10 | 0 | 0 | 0 | 0 | 6 | 104 | วัน
ฝนสูงสุด 1 วัน |  | 71.3 | มม. | 232482 |  |  |  | ฝนสูงสุด 2 วัน |  | 105.4 | มม. | 232481
ฝนสูงสุด 3 วัน |  | 111.3 | มม. | 232482 |  |  |  | ฝนสูงสุด 4 วัน |  | 145.4 | มม. | 232481
ฝนสูงสุด 5 วัน |  | 149.4 | มม. | 232481 |  |  |  | ฝนสูงสุด 6 วัน |  | 180.3 | มม. | 232481
ฝนสูงสุด 7 วัน |  | 180.3 | มม. | 232481 |  |  |  | ฝนสูงสุด 8 วัน |  | 193.5 | มม. | 232482
ฝนสูงสุด 9 วัน |  | 227.6 | มม. | 232481 |  |  |  | ฝนสูงสุด 10 วัน |  | 227.6 | มม. | 232481
ฝนสูงสุด 14 วัน |  | 255.8 | มม. | 232476 |  |  |  | ฝนสูงสุด 15 วัน |  | 255.8 | มม. | 232476
ฝนสูงสุด 30 วัน |  | 372 | มม. | 232471
สถานี : 28172 กิ่งอ.สองแคว จ. น่าน
ปริมาณน้ำฝนรายวัน - มิลลิเมตร
ปีน้ำ 2537 (1994)
วันที่ | เม.ย. | พ.ค. | มิ.ย. | ก.ค. | ส.ค. | ก.ย. | ต.ค. | พ.ย. | ธ.ค. | ม.ค. | ก.พ. | มี.ค. | ปี
1 | 0 | 0 | 0 | 17.1 | 0 | 2.4 | 0 | 0 | 24.8 | 0 | 0 | 0
2 | 0 | 0 | 0 | 0 | 0 | 18.1 | 0 | 0 | 1.3 | 0 | 0 | 0
3 | 0 | 0 | 5.2 | 0 | 9.1 | 2.4 | 4.5 | 0 | 0 | 0 | 0 | 0
4 | 0 | 0 | 49.4 | 0 | 1.1 | 3.8 | 0 | 0 | 0 | 0 | 0 | 0
5 | 0 | 0 | 9.6 | 0 | 0 | 1.4 | 0 | 0 | 0 | 0 | 0 | 0
6 | 0 | 0 | 12.4 | 2.1 | 0 | 5.2 | 0 | 0 | 42.5 | 0 | 0 | 0
7 | 0 | 0 | 4.2 | 12.6 | 67.2 | 0 | 0 | 0 | 0 | 0 | 0 | 0
8 | 0 | 0 | 13.3 | 3.3 | 9.5 | 0 | 0 | 0 | 0 | 0 | 0 | 0
9 | 0 | 0 | 34.8 | 37.4 | 0 | 4.6 | 0 | 0 | 0 | 0 | 0 | 0
10 | 0 | 0 | 9.1 | 37.5 | 0 | 5.7 | 0 | 0 | 0 | 0 | 0 | 0
11 | 0 | 0 | 6.9 | 0 | 0 | 10.3 | 15.6 | 0 | 0 | 0 | 0 | 0
12 | 0 | 0 | 4.8 | 0 | 0 | 0 | 6.5 | 0 | 0 | 0 | 0 | 0
13 | 0 | 13.8 | 0 | 0 | 50.8 | 0.8 | 0 | 0 | 0 | 0 | 0 | 0
14 | 0 | 37.9 | 16.1 | 30.1 | 40.9 | 6.1 | 0 | 0 | 0 | 0 | 0 | 0
15 | 4.2 | 0 | 0 | 0 | 57.1 | 0 | 0 | 0 | 0 | 0 | 0 | 0
16 | 0 | 0 | 0 | 3.4 | 40.2 | 20.4 | 3.6 | 0 | 0 | 0 | 0 | 0
17 | 0 | 22.3 | 15.5 | 78.1 | 92.4 | 11.2 | 71.4 | 0 | 0 | 0 | 0 | 0
18 | 14.2 | 2.4 | 0 | 87.4 | 7.2 | 0 | 10.1 | 23.8 | 0 | 0 | 0 | 0
19 | 23.1 | 5 | 0 | 22.7 | 20.3 | 0 | 0 | 0 | 0 | 0 | 0 | 0
20 | 0 | 41.8 | 7.9 | 1.3 | 36.9 | 0 | 0 | 0 | 0 | 0 | 0 | 0
21 | 0 | 17.1 | 0 | 0 | 1.9 | 0 | 0 | 0 | 0 | 0 | 0 | 0
22 | 0 | 13.7 | 0 | 0 | 10.3 | 0 | 0 | 0 | 0 | 0 | 0 | 0
23 | 0 | 2.5 | 15.7 | 0 | 33.7 | 0 | 0 | 0 | 0 | 0 | 0 | 0
24 | 0 | 0 | 9.7 | 5.7 | 28.7 | 2.7 | 0 | 0 | 0 | 0 | 0 | 0
25 | 0 | 0 | 38.4 | 11.3 | 6.9 | 40.6 | 0 | 0 | 0 | 0 | 0 | 12.4
26 | 0 | 0 | 0 | 18.6 | 1.3 | 4.1 | 0 | 0 | 0 | 0 | 0 | 0
27 | 2.6 | 0 | 0 | 61.6 | 3.4 | 0 | 0 | 12.8 | 0 | 0 | 0 | 0
28 | 0 | 0 | 5.1 | 1.3 | 0 | 23.1 | 0 | 0 | 0 | 0 | 0 | 3.5
29 | 0 | 0 | 0 | 0 | 112.4 | 5.8 | 0 | 0 | 0 | 0 |  | 0
30 | 0 | 4.6 | 0 | 45.4 | 8.1 | 0 | 0 | 0 | 0 | 0 |  | 0
31 |  | 6.9 |  | 25.4 | 2.4 |  | 0 |  | 0 | 0 |  | 0
รวม | 44.1 | 168 | 258.1 | 502.3 | 641.8 | 168.7 | 111.7 | 36.6 | 68.6 | 0 | 0 | 15.9 | 2015.8 | มม.
เฉลี่ย | 1.47 | 5.4194 | 8.6033 | 16.2032 | 20.7032 | 5.6233 | 3.6032 | 1.22 | 2.2129 | 0 | 0 | 0.5129 | 5.4643 | มม./วัน
วัน | 4 | 11 | 17 | 19 | 22 | 18 | 6 | 2 | 3 | 0 | 0 | 2 | 104 | วัน
ฝนสูงสุด 1 วัน |  | 112.4 | มม. | 232902 |  |  |  | ฝนสูงสุด 2 วัน |  | 165.5 | มม. | 232859
ฝนสูงสุด 3 วัน |  | 189.7 | มม. | 232888 |  |  |  | ฝนสูงสุด 4 วัน |  | 230.6 | มม. | 232887
ฝนสูงสุด 5 วัน |  | 281.4 | มม. | 232886 |  |  |  | ฝนสูงสุด 6 วัน |  | 288.6 | มม. | 232886
ฝนสูงสุด 7 วัน |  | 308.9 | มม. | 232886 |  |  |  | ฝนสูงสุด 8 วัน |  | 345.8 | มม. | 232886
ฝนสูงสุด 9 วัน |  | 347.7 | มม. | 232886 |  |  |  | ฝนสูงสุด 10 วัน |  | 358 | มม. | 232886
ฝนสูงสุด 14 วัน |  | 428.6 | มม. | 232886 |  |  |  | ฝนสูงสุด 15 วัน |  | 452.7 | มม. | 232888
ฝนสูงสุด 30 วัน |  | 659.7 | มม. | 232880
สถานี : 28172 กิ่งอ.สองแคว จ. น่าน
ปริมาณน้ำฝนรายวัน - มิลลิเมตร
ปีน้ำ 2538 (1995)
วันที่ | เม.ย. | พ.ค. | มิ.ย. | ก.ค. | ส.ค. | ก.ย. | ต.ค. | พ.ย. | ธ.ค. | ม.ค. | ก.พ. | มี.ค. | ปี
1 | 0 | 3.8 | 24.8 | 0 | 25.1 | 0 | 0 | 0 | 0 | 0 | 0 | 0
2 | 0 | 12.5 | 113.6 | 0.9 | 1.6 | 60.9 | 5.3 | 0 | 0 | 0 | 0 | 0
3 | 24.6 | 0 | 8.7 | 33.8 | 0 | 2.9 | 40.1 | 0 | 0 | 0 | 0 | 0
4 | 69.1 | 0 | 0 | 38.2 | 9.4 | 1.3 | 4.2 | 0 | 0 | 0 | 0 | 0
5 | 3.9 | 0 | 3.8 | 25.8 | 92.4 | 2.6 | 0 | 0 | 0 | 0 | 0 | 0
6 | 4.4 | 0 | 0 | 0.8 | 30.7 | 0 | 3.4 | 0 | 0 | 0 | 0 | 0
7 | 0 | 20.3 | 0 | 20.1 | 3.6 | 0 | 40.5 | 0 | 0 | 0 | 0 | 0
8 | 0 | 0 | 2.7 | 90.2 | 3.8 | 0 | 0 | 0 | 0 | 0 | 0 | 0
9 | 0 | 1.6 | 3 | 3.3 | 0 | 28.4 | 0 | 0 | 0 | 0 | 0 | 0
10 | 0 | 11.8 | 7.2 | 0 | 5.5 | 0 | 0 | 0 | 0 | 0 | 0 | 0
11 | 0 | 15.4 | 2.5 | 0 | 83.2 | 0 | 0 | 0 | 0 | 0 | 0 | 0
12 | 0 | 0 | 30.6 | 0.4 | 23.4 | 0 | 0 | 0 | 0 | 0 | 0 | 0
13 | 0 | 21.4 | 15.3 | 0 | 41.3 | 0 | 0 | 52.8 | 0 | 0 | 0 | 0
14 | 0 | 20.1 | 16.6 | 0 | 36.1 | 26.8 | 0 | 35.1 | 0 | 0 | 0 | 0
15 | 0 | 1.6 | 0 | 54.4 | 4.6 | 26.6 | 0 | 0 | 0 | 0 | 0 | 0
16 | 0 | 6.6 | 30.8 | 43.6 | 6.9 | 0 | 9.3 | 0 | 0 | 0 | 0 | 0
17 | 0 | 3.9 | 0 | 8.1 | 16.1 | 0 | 3.1 | 0 | 0 | 0 | 0 | 0
18 | 0 | 0 | 8.4 | 4.9 | 0 | 0 | 0 | 0 | 0 | 0 | 0 | 0
19 | 0 | 0 | 15.9 | 1.4 | 0 | 26.6 | 0 | 0 | 0 | 0 | 0 | 0
20 | 3.6 | 0 | 2.6 | 21.6 | 45.2 | 43.6 | 0 | 0 | 0 | 0 | 6.2 | 0
21 | 0 | 0 | 0.6 | 0 | 0 | 0.6 | 0 | 0 | 0 | 0 | 6.8 | 0
22 | 0 | 0 | 35.1 | 0 | 0 | 1.5 | 1.3 | 0 | 0 | 0 | 0 | 0
23 | 0 | 0 | 0 | 0 | 0 | 0 | 6.2 | 0 | 0 | 0 | 0 | 20.1
24 | 0 | 0 | 0 | 0 | 42.6 | 0 | 0 | 0 | 0 | 0 | 0 | 18.5
25 | 20.5 | 0 | 0 | 38.4 | 33.9 | 0 | 0 | 0 | 0 | 0 | 0 | 0
26 | 0 | 0 | 0 | 15.1 | 0 | 0 | 0 | 0 | 0 | 0 | 0 | 0
27 | 0 | 8.1 | 0 | 0.5 | 0 | 0 | 0 | 0 | 0 | 0 | 0 | 0
28 | 0 | 0 | 38.9 | 41.1 | 0 | 0 | 0 | 0 | 0 | 0 | 0 | 0
29 | 0 | 2.6 | 13.1 | 44.8 | 9.4 | 24.1 | 0 | 0 | 0 | 0 | 0 | 0
30 | 0 | 0 | 0 | 53.6 | 90.7 | 0 | 0 | 0 | 0 | 0 |  | 0
31 |  | 0 |  | 33.9 | 50.4 |  | 0 |  | 0 | 0 |  | 0
รวม | 126.1 | 129.7 | 374.2 | 574.9 | 655.9 | 245.9 | 113.4 | 87.9 | 0 | 0 | 13 | 38.6 | 2359.6 | มม.
เฉลี่ย | 4.2033 | 4.1839 | 12.4733 | 18.5452 | 21.1581 | 8.1967 | 3.6581 | 2.93 | 0 | 0 | 0.44828 | 1.2452 | 6.4202 | มม./วัน
วัน | 6 | 13 | 19 | 22 | 21 | 12 | 9 | 2 | 0 | 0 | 2 | 2 | 108 | วัน
ฝนสูงสุด 1 วัน |  | 113.6 | มม. | 233179 |  |  |  | ฝนสูงสุด 2 วัน |  | 141.1 | มม. | 233268
ฝนสูงสุด 3 วัน |  | 150.5 | มม. | 233267 |  |  |  | ฝนสูงสุด 4 วัน |  | 202 | มม. | 233268
ฝนสูงสุด 5 วัน |  | 211.4 | มม. | 233267 |  |  |  | ฝนสูงสุด 6 วัน |  | 214.3 | มม. | 233267
ฝนสูงสุด 7 วัน |  | 227.4 | มม. | 233232 |  |  |  | ฝนสูงสุด 8 วัน |  | 260.8 | มม. | 233236
ฝนสูงสุด 9 วัน |  | 301.9 | มม. | 233235 |  |  |  | ฝนสูงสุด 10 วัน |  | 332.6 | มม. | 233236
ฝนสูงสุด 14 วัน |  | 390.2 | มม. | 233232 |  |  |  | ฝนสูงสุด 15 วัน |  | 428.7 | มม. | 233235
ฝนสูงสุด 30 วัน |  | 690.1 | มม. | 233242
สถานี : 28172 กิ่งอ.สองแคว จ. น่าน
ปริมาณน้ำฝนรายวัน - มิลลิเมตร
ปีน้ำ 2539 (1996)
วันที่ | เม.ย. | พ.ค. | มิ.ย. | ก.ค. | ส.ค. | ก.ย. | ต.ค. | พ.ย. | ธ.ค. | ม.ค. | ก.พ. | มี.ค. | ปี
1 | 0 | 0 | 19.4 | 0 | 0 | 26.1 | 0 | 19.3 | 0 | 0 | 0 | 0
2 | 0 | 3.1 | 15.1 | 8.4 | 0 | 1.8 | 0 | 23.6 | 0 | 0 | 0 | 0
3 | 0 | 12.2 | 1.3 | 0 | 0 | 6.8 | 0 | 0.7 | 0 | 0 | 0 | 0
4 | 5.9 | 30.2 | 44.6 | 64.2 | 39.4 | 0 | 0 | 14.3 | 0 | 0 | 0 | 0
5 | 0 | 20.5 | 1.9 | 0 | 2.4 | 0 | 14.1 | 1.6 | 0 | 0 | 0 | 0
6 | 0 | 0 | 51.8 | 0 | 0 | 0 | 31.2 | 0 | 0 | 0 | 0 | 0
7 | 0 | 0 | 0 | 0 | 12.1 | 8.6 | 9.7 | 0 | 0 | 0 | 0 | 0
8 | 0 | 3.1 | 0 | 0 | 0 | 1.9 | 20.8 | 0 | 0 | 0 | 0 | 0
9 | 0 | 5.2 | 0 | 0 | 0 | 9.1 | 27.6 | 0 | 0 | 0 | 0 | 0
10 | 0 | 0 | 0 | 12.6 | 0 | 6.2 | 14.8 | 0 | 0 | 0 | 0 | 0
11 | 79.8 | 0 | 0 | 0 | 50.4 | 3.9 | 11.8 | 4.9 | 0 | 0 | 0 | 0
12 | 0 | 0 | 43.4 | 0 | 17.1 | 0 | 0 | 0 | 0 | 0 | 0 | 0
13 | 0 | 0.9 | 38.4 | 0 | 5.2 | 0 | 0 | 0 | 0 | 0 | 0 | 0
14 | 0 | 13.1 | 42.6 | 0 | 0.9 | 3.2 | 0 | 0 | 0 | 0 | 0 | 0
15 | 0 | 0 | 43.1 | 10.9 | 3.6 | 83.8 | 0 | 0 | 0 | 0 | 0 | 0
16 | 0 | 0 | 8.4 | 0 | 3.2 | 7.3 | 0 | 0 | 0 | 0 | 0 | 0
17 | 0 | 0 | 8.8 | 308.6 | 7.1 | 7.5 | 0 | 0 | 0 | 0 | 0 | 0
18 | 0 | 0 | 16.1 | 59.7 | 25.4 | 18.6 | 0 | 0 | 0 | 0 | 0 | 0
19 | 10.6 | 21.4 | 0 | 17.9 | 1.3 | 0 | 0 | 0 | 0 | 0 | 0 | 0
20 | 0 | 0 | 4.7 | 21.8 | 32.3 | 9.4 | 0 | 0 | 0 | 0 | 0 | 16.4
21 | 30.4 | 0 | 3.9 | 38.1 | 0 | 0 | 0 | 0 | 0 | 0 | 0 | 0
22 | 18.8 | 0 | 1.3 | 4.6 | 5.1 | 30.4 | 0 | 0 | 0 | 0 | 0 | 0
23 | 0 | 0 | 0 | 3.8 | 38.9 | 0 | 0 | 0 | 0 | 0 | 0 | 0
24 | 6.1 | 0 | 0 | 44.1 | 8.3 | 7.2 | 0 | 0 | 0 | 0 | 0 | 0
25 | 4.6 | 0 | 10.1 | 16.6 | 6.5 | 9.4 | 0 | 0 | 0 | 0 | 0 | 0
26 | 12.4 | 0 | 2.8 | 17.9 | 0 | 3.7 | 0 | 0 | 0 | 0 | 0 | 19.8
27 | 8.3 | 15.1 | 13.4 | 27.9 | 7.9 | 0 | 0 | 0 | 0 | 0 | 0 | 14.6
28 | 0 | 0 | 0 | 0 | 0 | 3.1 | 0 | 0 | 0 | 0 | 0 | 0
29 | 0 | 8.6 | 0 | 0 | 0 | 0 | 0 | 0 | 0 | 0 |  | 0
30 | 0 | 0 | 0 | 0 | 0 | 0 | 0 | 0 | 0 | 0 |  | 0
31 |  | 0 |  | 0 | 0 |  | 0 |  | 0 | 0 |  | 0
รวม | 176.9 | 133.4 | 371.1 | 657.1 | 267.1 | 248 | 130 | 64.4 | 0 | 0 | 0 | 50.8 | 2098.8 | มม.
เฉลี่ย | 5.8967 | 4.3032 | 12.37 | 21.1968 | 8.6161 | 8.2667 | 4.1935 | 2.1467 | 0 | 0 | 0 | 1.6387 | 5.719 | มม./วัน
วัน | 9 | 11 | 19 | 15 | 18 | 19 | 7 | 6 | 0 | 0 | 0 | 3 | 107 | วัน
ฝนสูงสุด 1 วัน |  | 308.6 | มม. | 233589 |  |  |  | ฝนสูงสุด 2 วัน |  | 368.3 | มม. | 233589
ฝนสูงสุด 3 วัน |  | 386.2 | มม. | 233589 |  |  |  | ฝนสูงสุด 4 วัน |  | 408 | มม. | 233589
ฝนสูงสุด 5 วัน |  | 446.1 | มม. | 233589 |  |  |  | ฝนสูงสุด 6 วัน |  | 450.7 | มม. | 233589
ฝนสูงสุด 7 วัน |  | 457 | มม. | 233587 |  |  |  | ฝนสูงสุด 8 วัน |  | 498.6 | มม. | 233589
ฝนสูงสุด 9 วัน |  | 515.2 | มม. | 233589 |  |  |  | ฝนสูงสุด 10 วัน |  | 533.1 | มม. | 233589
ฝนสูงสุด 14 วัน |  | 571.9 | มม. | 233587 |  |  |  | ฝนสูงสุด 15 วัน |  | 571.9 | มม. | 233587
ฝนสูงสุด 30 วัน |  | 698.5 | มม. | 233587
สถานี : 28172 กิ่งอ.สองแคว จ. น่าน
ปริมาณน้ำฝนรายวัน - มิลลิเมตร
ปีน้ำ 2540 (1997)
วันที่ | เม.ย. | พ.ค. | มิ.ย. | ก.ค. | ส.ค. | ก.ย. | ต.ค. | พ.ย. | ธ.ค. | ม.ค. | ก.พ. | มี.ค. | ปี
1 | 0 | 83.6 | 3.6 | 12.3 | 39.2 | 53.1 | 0 | 0 | 0 | 0 | 0 | 0
2 | 0 | 3.8 | 0 | 11.8 | 1.9 | 29.4 | 9.4 | 0 | 0 | 0 | 0 | 0
3 | 0 | 0 | 0 | 0 | 0 | 1.8 | 0 | 0 | 0 | 0 | 0 | 0
4 | 0 | 0 | 0 | 0 | 0.9 | 1.3 | 0 | 0 | 0 | 0 | 0 | 0
5 | 0 | 0 | 0 | 18.6 | 0 | 31.4 | 15.3 | 0 | 0 | 0 | 0 | 0
6 | 0 | 0 | 0 | 0.7 | 0 | 0 | 1.3 | 0 | 0 | 0 | 0 | 0
7 | 0 | 47.2 | 0 | 0 | 0 | 0 | 0 | 0 | 0 | 0 | 0 | 0
8 | 0 | 0 | 0 | 3.1 | 0 | 0 | 0 | 0 | 0 | 0 | 0 | 0
9 | 0 | 6.5 | 0 | 0 | 28.6 | 0 | 0 | 0 | 0 | 0 | 0 | 0
10 | 0 | 3.8 | 0 | 6.8 | 1.9 | 0 | 0 | 0 | 0 | 0 | 0 | 0
11 | 0 | 0 | 4.6 | 0 | 23.5 | 0 | 0 | 0 | 0 | 0 | 0 | 0
12 | 16.4 | 0 | 0 | 0 | 4.7 | 2.9 | 8.3 | 0 | 0 | 0 | 0 | 0
13 | 0 | 0 | 0 | 0 | 21.4 | 0 | 0 | 0 | 0 | 0 | 0 | 0
14 | 0 | 0 | 2.1 | 0 | 30.8 | 0 | 0 | 0 | 0 | 0 | 0 | 0
15 | 0 | 0 | 46.4 | 0 | 21.1 | 0 | 0 | 0 | 0 | 0 | 0 | 0
16 | 0 | 0 | 0 | 2.6 | 7.4 | 0 | 0 | 0 | 0 | 0 | 0 | 0
17 | 0 | 0 | 0.9 | 25.7 | 4.2 | 0 | 0 | 0 | 0 | 0 | 0 | 0
18 | 0 | 0 | 0 | 45.4 | 0 | 0 | 10.9 | 0 | 0 | 0 | 0 | 0
19 | 19.8 | 0 | 0 | 29.4 | 0 | 0 | 0 | 0 | 0 | 0 | 0 | 0
20 | 0 | 18.1 | 0 | 71.3 | 22.4 | 53.5 | 0 | 0 | 0 | 0 | 0 | 0
21 | 0 | 0 | 0 | 56.6 | 0 | 7.9 | 0 | 0 | 0 | 0 | 0 | 0
22 | 23.1 | 0 | 0 | 35.7 | 0 | 0 | 0 | 0 | 0 | 0 | 0 | 0
23 | 0 | 0 | 1.2 | 5.4 | 27.9 | 0 | 0 | 0 | 0 | 0 | 0 | 0
24 | 0 | 11.8 | 0 | 3.6 | 44.8 | 25.1 | 0 | 0 | 0 | 0 | 0 | 0
25 | 68.1 | 4.9 | 14.6 | 0 | 11.7 | 12.8 | 0 | 0 | 0 | 0 | 0 | 0
26 | 0 | 0 | 0 | 0.6 | 12.8 | 30.2 | 0 | 0 | 0 | 0 | 0 | 0
27 | 0 | 0 | 0 | 4.7 | 0.8 | 10.4 | 28.6 | 0 | 0 | 0 | 0 | 0
28 | 0 | 0 | 0 | 32.8 | 5.4 | 6.9 | 0 | 0 | 0 | 0 | 0 | 0
29 | 0 | 0.4 | 12.6 | 5.9 | 27.1 | 0 | 0 | 0 | 0 | 18.2 |  | 0
30 | 0 | 17.1 | 0 | 1.4 | 13.8 | 0 | 0 | 0 | 0 | 0 |  | 0
31 |  | 6.2 |  | 1.8 | 33.8 |  | 0 |  | 0 | 0 |  | 18.3
รวม | 127.4 | 203.4 | 86 | 376.2 | 386.1 | 266.7 | 73.8 | 0 | 0 | 18.2 | 0 | 18.3 | 1556.1 | มม.
เฉลี่ย | 4.2467 | 6.5613 | 2.8667 | 12.1355 | 12.4548 | 8.89 | 2.3806 | 0 | 0 | 0.5871 | 0 | 0.59032 | 4.2261 | มม./วัน
วัน | 4 | 11 | 8 | 21 | 22 | 13 | 6 | 0 | 0 | 1 | 0 | 1 | 87 | วัน
ฝนสูงสุด 1 วัน |  | 83.6 | มม. | 233878 |  |  |  | ฝนสูงสุด 2 วัน |  | 127.9 | มม. | 233958
ฝนสูงสุด 3 วัน |  | 163.6 | มม. | 233958 |  |  |  | ฝนสูงสุด 4 วัน |  | 202.7 | มม. | 233956
ฝนสูงสุด 5 วัน |  | 238.4 | มม. | 233956 |  |  |  | ฝนสูงสุด 6 วัน |  | 264.1 | มม. | 233955
ฝนสูงสุด 7 วัน |  | 269.5 | มม. | 233955 |  |  |  | ฝนสูงสุด 8 วัน |  | 273.1 | มม. | 233955
ฝนสูงสุด 9 วัน |  | 275.7 | มม. | 233954 |  |  |  | ฝนสูงสุด 10 วัน |  | 275.7 | มม. | 233954
ฝนสูงสุด 14 วัน |  | 319.7 | มม. | 233954 |  |  |  | ฝนสูงสุด 15 วัน |  | 333.8 | มม. | 233956
ฝนสูงสุด 30 วัน |  | 494.3 | มม. | 233955
สถานี : 28172 กิ่งอ.สองแคว จ. น่าน
ปริมาณน้ำฝนรายวัน - มิลลิเมตร
ปีน้ำ 2541 (1998)
วันที่ | เม.ย. | พ.ค. | มิ.ย. | ก.ค. | ส.ค. | ก.ย. | ต.ค. | พ.ย. | ธ.ค. | ม.ค. | ก.พ. | มี.ค. | ปี
1 | 0.8 | 0 | 7.1 | 18.3 | 6.1 | 6.9 | 0 | 0 | 0 | 0 | 0 | 3.1
2 | 11.6 | 0 | 0 | 0 | 0 | 0 | 0 | 0 | 0 | 0 | 0 | 0
3 | 0 | 0 | 9.2 | 41.5 | 0 | 0 | 0 | 0 | 0 | 0 | 0 | 0
4 | 0 | 10.4 | 6.4 | 14.2 | 13.1 | 39.1 | 0 | 0 | 0 | 0 | 0 | 0
5 | 0 | 0 | 75.3 | 11.7 | 0 | 41.3 | 0 | 0 | 0 | 0 | 0 | 0
6 | 0 | 15.2 | 0 | 4.2 | 0 | 36.8 | 0 | 0 | 0 | 0 | 0 | 0
7 | 0 | 0 | 0 | 0 | 0 | 83.3 | 0 | 0 | 0 | 0 | 0 | 0
8 | 14.3 | 0 | 0 | 0 | 1.7 | 16.8 | 14.7 | 0 | 0 | 0 | 0 | 0
9 | 0 | 0 | 0 | 0 | 0 | 27.4 | 8.4 | 0 | 0 | 0 | 0 | 0
10 | 0 | 0 | 0 | 5.8 | 13.4 | 0 | 0 | 0 | 0 | 0 | 0 | 0
11 | 0 | 0 | 0 | 5.2 | 0 | 5.1 | 0 | 0 | 0 | 0 | 0 | 0
12 | 0 | 54.1 | 10.6 | 1.9 | 0 | 0 | 0 | 0 | 0 | 0 | 0 | 0
13 | 0 | 6.3 | 3.8 | 32.4 | 0 | 0 | 0 | 0 | 0 | 5.4 | 0 | 0
14 | 0 | 0 | 0 | 62.8 | 0 | 17.9 | 0 | 0 | 0 | 0 | 0 | 0
15 | 0 | 0 | 0 | 0 | 0 | 5.8 | 14.9 | 0 | 0 | 13.4 | 0 | 0
16 | 0 | 0 | 40.5 | 27.1 | 0 | 17.4 | 0 | 0 | 0 | 0 | 0 | 0
17 | 0 | 54.8 | 0 | 0 | 0 | 2.6 | 0 | 12.7 | 0 | 0 | 0 | 0
18 | 0 | 0.8 | 0 | 11.3 | 6.9 | 0 | 0 | 2.4 | 0 | 0 | 0 | 0
19 | 0 | 17.5 | 0 | 24.1 | 9.1 | 0 | 0 | 0 | 0 | 0 | 0 | 0
20 | 0 | 12.4 | 20.3 | 0 | 27.4 | 0 | 0 | 0 | 0 | 0 | 0 | 0
21 | 0 | 13.1 | 21.4 | 0 | 0 | 0 | 0 | 0 | 0 | 0 | 0 | 0
22 | 0 | 0 | 0 | 0 | 18.4 | 0 | 0 | 0 | 0 | 0 | 0 | 0
23 | 0 | 0 | 0 | 5.9 | 27.8 | 0 | 0 | 0 | 0 | 0 | 0 | 25.3
24 | 0 | 22.4 | 0 | 6.2 | 24.1 | 5.1 | 0 | 0 | 0 | 0 | 0 | 0
25 | 18.3 | 26.7 | 0 | 8.8 | 2.1 | 0 | 0 | 0 | 0 | 0 | 0 | 0
26 | 0 | 0 | 0 | 12.1 | 0 | 0 | 0 | 0 | 0 | 0 | 0 | 0
27 | 0 | 0 | 5.8 | 0 | 0 | 0 | 25.3 | 0 | 0 | 0 | 0 | 0
28 | 0 | 0 | 7.1 | 0 | 2.4 | 0 | 0 | 0 | 0 | 0 | 0 | 0
29 | 0 | 0 | 0 | 0 | 0 | 0 | 0 | 0 | 0 | 0 |  | 0
30 | 8.4 | 7.6 | 0 | 0 | 15.8 | 0 | 0 | 0 | 0 | 11.1 |  | 0
31 |  | 30.4 |  | 0 | 0 |  | 0 |  | 0 | 0 |  | 0
รวม | 53.4 | 271.7 | 207.5 | 293.5 | 168.3 | 305.5 | 63.3 | 15.1 | 0 | 29.9 | 0 | 28.4 | 1436.6 | มม.
เฉลี่ย | 1.78 | 8.7645 | 6.9167 | 9.4677 | 5.429 | 10.1833 | 2.0419 | 0.50333 | 0 | 0.96452 | 0 | 0.91613 | 3.9139 | มม./วัน
วัน | 5 | 13 | 11 | 17 | 13 | 13 | 4 | 2 | 0 | 3 | 0 | 2 | 83 | วัน
ฝนสูงสุด 1 วัน |  | 83.3 | มม. | 234372 |  |  |  | ฝนสูงสุด 2 วัน |  | 120.1 | มม. | 234371
ฝนสูงสุด 3 วัน |  | 161.4 | มม. | 234370 |  |  |  | ฝนสูงสุด 4 วัน |  | 200.5 | มม. | 234369
ฝนสูงสุด 5 วัน |  | 217.3 | มม. | 234369 |  |  |  | ฝนสูงสุด 6 วัน |  | 244.7 | มม. | 234369
ฝนสูงสุด 7 วัน |  | 244.7 | มม. | 234369 |  |  |  | ฝนสูงสุด 8 วัน |  | 249.8 | มม. | 234369
ฝนสูงสุด 9 วัน |  | 251.6 | มม. | 234366 |  |  |  | ฝนสูงสุด 10 วัน |  | 251.6 | มม. | 234366
ฝนสูงสุด 14 วัน |  | 293.5 | มม. | 234369 |  |  |  | ฝนสูงสุด 15 วัน |  | 293.5 | มม. | 234369
ฝนสูงสุด 30 วัน |  | 431.8 | มม. | 234352
สถานี : 28172 กิ่งอ.สองแคว จ. น่าน
ปริมาณน้ำฝนรายวัน - มิลลิเมตร
ปีน้ำ 2542 (1999)
วันที่ | เม.ย. | พ.ค. | มิ.ย. | ก.ค. | ส.ค. | ก.ย. | ต.ค. | พ.ย. | ธ.ค. | ม.ค. | ก.พ. | มี.ค. | ปี
1 | 0 | 0 | 0 | 0 | 22.4 | 31.3 | 11.3 | 1.8 | 0 | 0 | 0 | 25.4
2 | 0 | 0 | 0 | 0 | 33.8 | 0 | 23.8 | 2.2 | 0 | 0 | 0 | 0
3 | 0 | 0 | 11.4 | 0 | 3.6 | 0 | 0 | 0 | 0 | 0 | 0 | 0
4 | 0 | 0 | 0 | 36.4 | 37.9 | 0 | 0 | 0 | 0 | 0 | 0 | 0
5 | 0 | 0 | 4.4 | 17.1 | 0.8 | 7.6 | 0 | 0 | 0 | 0 | 0 | 0
6 | 0 | 28.6 | 0 | 47.1 | 0 | 3.8 | 0 | 0 | 0 | 0 | 0 | 0
7 | 6.9 | 15.8 | 0 | 0 | 0.7 | 14.7 | 0 | 0.9 | 0 | 0 | 0 | 0
8 | 0 | 5.7 | 0 | 0 | 5.9 | 1.4 | 2.4 | 0 | 0 | 0 | 0 | 0
9 | 0 | 0 | 0 | 15.2 | 62.4 | 0 | 0 | 6.1 | 0 | 0 | 0 | 0
10 | 0 | 14.6 | 26.4 | 3.6 | 57.7 | 0 | 0 | 0 | 0 | 0 | 0 | 0
11 | 0 | 4.7 | 3.1 | 18.4 | 8.9 | 123.4 | 9.7 | 6.4 | 0 | 0 | 0 | 0
12 | 0 | 0.6 | 0 | 0 | 0 | 6.6 | 0 | 0 | 0 | 0 | 0 | 0
13 | 0 | 0 | 6.4 | 1.1 | 4.1 | 7.9 | 0 | 0 | 0 | 0 | 0 | 0
14 | 18.9 | 0.3 | 0 | 1.9 | 4.9 | 0 | 0 | 0 | 0 | 0 | 0 | 0
15 | 18.6 | 1.2 | 8.1 | 0 | 8.4 | 39.1 | 11.3 | 0 | 0 | 0 | 0 | 0
16 | 0 | 0.8 | 0 | 0 | 6.5 | 0.9 | 8.6 | 0 | 0 | 0 | 0 | 0
17 | 0 | 3.6 | 0 | 0 | 29.6 | 13.5 | 0 | 0 | 0 | 0 | 18.4 | 0
18 | 4.6 | 11.1 | 0 | 3.2 | 9.8 | 9.8 | 0 | 0 | 0 | 0 | 0 | 0
19 | 7.2 | 0 | 51.8 | 10.8 | 0.6 | 5.1 | 0 | 0 | 0 | 0 | 0 | 0
20 | 0 | 0.7 | 0.6 | 0 | 0 | 48.3 | 1.4 | 0 | 0 | 0 | 0 | 0
21 | 0 | 0 | 6.1 | 0 | 0 | 17.4 | 0 | 0 | 0 | 0 | 0 | 0
22 | 0 | 19.1 | 66.2 | 0 | 13.1 | 34.7 | 0 | 0 | 0 | 0 | 0 | 0
23 | 0 | 13.2 | 35.6 | 0 | 12.6 | 0.6 | 0 | 0 | 0 | 0 | 0 | 0
24 | 0 | 33.4 | 26.1 | 4.3 | 1.4 | 20.9 | 0 | 0 | 0 | 0 | 0 | 0
25 | 0 | 5.4 | 0 | 0 | 17.3 | 0 | 6.1 | 0 | 0 | 0 | 0 | 25.3
26 | 0 | 0 | 0.6 | 2.8 | 2.9 | 0 | 16.9 | 0 | 0 | 0 | 6.2 | 0
27 | 44.9 | 18.1 | 6.4 | 31.7 | 7.4 | 0 | 0.8 | 0 | 0 | 0 | 5.7 | 0
28 | 0 | 0 | 0 | 25.7 | 0 | 0 | 0.6 | 0 | 0 | 0 | 24.6 | 0
29 | 9.4 | 9.1 | 0 | 0 | 36.4 | 0 | 0 | 0 | 0 | 0 | 0 | 0
30 | 0 | 32.4 | 0.6 | 36.9 | 8.1 | 13.9 | 0 | 0 | 0 | 0 |  | 8.9
31 |  | 0 |  | 8.3 | 21.9 |  | 20.6 |  | 0 | 0 |  | 0
รวม | 110.5 | 218.4 | 253.8 | 264.5 | 419.1 | 400.9 | 113.5 | 17.4 | 0 | 0 | 54.9 | 59.6 | 1912.6 | มม.
เฉลี่ย | 3.6833 | 7.0452 | 8.46 | 8.5323 | 13.5194 | 13.3633 | 3.6613 | 0.58 | 0 | 0 | 1.8931 | 1.9226 | 5.2217 | มม./วัน
วัน | 7 | 19 | 15 | 16 | 26 | 19 | 12 | 5 | 0 | 0 | 4 | 3 | 126 | วัน
ฝนสูงสุด 1 วัน |  | 123.4 | มม. | 234741 |  |  |  | ฝนสูงสุด 2 วัน |  | 130 | มม. | 234741
ฝนสูงสุด 3 วัน |  | 137.9 | มม. | 234741 |  |  |  | ฝนสูงสุด 4 วัน |  | 137.9 | มม. | 234741
ฝนสูงสุด 5 วัน |  | 177 | มม. | 234741 |  |  |  | ฝนสูงสุด 6 วัน |  | 186.4 | มม. | 234657
ฝนสูงสุด 7 วัน |  | 191.4 | มม. | 234741 |  |  |  | ฝนสูงสุด 8 วัน |  | 201.2 | มม. | 234741
ฝนสูงสุด 9 วัน |  | 206.3 | มม. | 234741 |  |  |  | ฝนสูงสุด 10 วัน |  | 254.6 | มม. | 234741
ฝนสูงสุด 14 วัน |  | 328.2 | มม. | 234741 |  |  |  | ฝนสูงสุด 15 วัน |  | 328.2 | มม. | 234741
ฝนสูงสุด 30 วัน |  | 463.7 | มม. | 234725
สถานี : 28172 กิ่งอ.สองแคว จ. น่าน
ปริมาณน้ำฝนรายวัน - มิลลิเมตร
ปีน้ำ 2543 (2000)
วันที่ | เม.ย. | พ.ค. | มิ.ย. | ก.ค. | ส.ค. | ก.ย. | ต.ค. | พ.ย. | ธ.ค. | ม.ค. | ก.พ. | มี.ค. | ปี
1 | 0 | 0 | 0.9 | 0 | 0 | 0 | 48.6 | 0 | 0 | 0 | 0 | 0
2 | 0 | 0 | 29.4 | 82.4 | 0 | 10.9 | 0 | 0 | 0 | 0 | 0 | 0
3 | 0 | 1.8 | 0 | 0 | 39.6 | 44.6 | 0 | 0 | 0 | 0 | 0 | 0
4 | 0 | 31.4 | 1.4 | 26.4 | 6.4 | 18.7 | 2.4 | 0 | 0 | 0 | 0 | 0
5 | 0 | 3.6 | 0 | 0.1 | 31.3 | 8.3 | 0 | 0 | 0 | 0 | 0 | 0
6 | 0 | 5.9 | 6.2 | 23.1 | 9.4 | 35.9 | 0 | 0 | 0 | 0 | 0 | 0
7 | 0 | 0 | 15.1 | 37.6 | 35.6 | 2.6 | 0 | 0 | 0 | 0 | 0 | 0
8 | 0 | 0 | 53.8 | 22.8 | 9.7 | 1.4 | 0 | 0 | 0 | 0 | 0 | 46.3
9 | 0 | 12.4 | 1.4 | 10.9 | 0 | 0.6 | 4.6 | 0 | 0 | 0 | 0 | 5.8
10 | 0 | 0 | 0 | 1.3 | 0 | 1.2 | 0 | 0 | 0 | 0 | 0 | 2.6
11 | 0 | 105.1 | 0 | 31.4 | 0 | 2.8 | 0 | 0 | 0 | 0 | 0 | 26.4
12 | 24.6 | 6.3 | 3.1 | 40.6 | 3.4 | 35.1 | 0 | 0 | 0 | 0 | 0 | 12.4
13 | 0 | 6.9 | 0 | 8.1 | 0 | 5.6 | 0 | 0 | 0 | 0 | 0 | 1.5
14 | 0.7 | 10.9 | 6.1 | 0 | 0 | 3.4 | 0 | 0 | 0 | 2.4 | 0 | 4.6
15 | 0 | 27.6 | 17.4 | 1.4 | 0 | 0 | 0 | 0 | 0 | 6.1 | 0 | 5.9
16 | 0 | 24.5 | 3.3 | 2.4 | 29.8 | 0 | 0 | 0 | 0 | 1.4 | 0 | 0
17 | 0 | 16.8 | 10.6 | 6.9 | 7.9 | 0 | 0 | 0 | 0 | 0 | 0 | 0
18 | 0 | 11.8 | 4.6 | 0 | 0 | 0 | 0 | 0 | 0 | 0 | 0 | 0
19 | 6.3 | 39.1 | 8.3 | 2.8 | 0 | 0 | 0 | 0 | 0 | 0 | 0 | 0
20 | 0 | 12.1 | 3.6 | 21.9 | 0 | 0 | 0 | 18.9 | 0 | 0 | 0 | 0
21 | 20.7 | 0 | 37.4 | 0 | 8.6 | 0 | 0 | 0 | 0 | 0 | 0 | 0
22 | 11.4 | 0 | 0 | 9.4 | 4.1 | 0 | 0.1 | 0 | 0 | 0 | 0 | 0
23 | 0 | 16.4 | 77.4 | 2.6 | 11.6 | 0 | 4.6 | 0 | 0 | 0 | 0 | 0
24 | 0 | 0 | 0 | 6.1 | 5.4 | 0 | 0 | 0 | 0 | 0 | 0 | 0
25 | 7.4 | 0 | 21.9 | 53.4 | 25.9 | 7.9 | 0 | 0 | 0 | 0 | 0 | 0
26 | 41.3 | 3.1 | 1.8 | 0 | 0 | 0 | 0 | 0 | 0 | 0 | 0 | 3.1
27 | 0 | 0 | 7.1 | 0 | 7.9 | 0 | 0 | 0 | 0 | 0 | 0 | 0
28 | 0 | 0 | 0 | 0 | 7.4 | 3.5 | 3.1 | 0 | 0 | 0 | 0 | 0
29 | 5.1 | 1.6 | 0 | 0 | 15.1 | 0 | 32.8 | 0 | 0 | 0 |  | 0
30 | 25.8 | 4.4 | 0 | 0 | 0 | 0 | 0 | 0 | 0 | 0 |  | 0
31 |  | 14.6 |  | 39.1 | 8.4 |  | 0 |  | 0 | 0 |  | 0
รวม | 143.3 | 356.3 | 310.8 | 430.7 | 267.5 | 182.5 | 96.2 | 18.9 | 0 | 9.9 | 0 | 108.6 | 1924.7 | มม.
เฉลี่ย | 4.7767 | 11.4935 | 10.36 | 13.8935 | 8.629 | 6.0833 | 3.1032 | 0.63 | 0 | 0.31935 | 0 | 3.5032 | 5.2327 | มม./วัน
วัน | 9 | 20 | 20 | 21 | 18 | 15 | 7 | 1 | 0 | 3 | 0 | 9 | 123 | วัน
ฝนสูงสุด 1 วัน |  | 105.1 | มม. | 234983 |  |  |  | ฝนสูงสุด 2 วัน |  | 111.4 | มม. | 234983
ฝนสูงสุด 3 วัน |  | 118.3 | มม. | 234983 |  |  |  | ฝนสูงสุด 4 วัน |  | 129.2 | มม. | 234983
ฝนสูงสุด 5 วัน |  | 156.8 | มม. | 234983 |  |  |  | ฝนสูงสุด 6 วัน |  | 181.3 | มม. | 234983
ฝนสูงสุด 7 วัน |  | 198.1 | มม. | 234983 |  |  |  | ฝนสูงสุด 8 วัน |  | 209.9 | มม. | 234983
ฝนสูงสุด 9 วัน |  | 249 | มม. | 234983 |  |  |  | ฝนสูงสุด 10 วัน |  | 261.1 | มม. | 234983
ฝนสูงสุด 14 วัน |  | 286.1 | มม. | 235035 |  |  |  | ฝนสูงสุด 15 วัน |  | 289.9 | มม. | 234981
ฝนสูงสุด 30 วัน |  | 484.2 | มม. | 235017
สถานี : 28172 กิ่งอ.สองแคว จ. น่าน
ปริมาณน้ำฝนรายวัน - มิลลิเมตร
ปีน้ำ 2544 (2001)
วันที่ | เม.ย. | พ.ค. | มิ.ย. | ก.ค. | ส.ค. | ก.ย. | ต.ค. | พ.ย. | ธ.ค. | ม.ค. | ก.พ. | มี.ค. | ปี
1 | 0 | 79.4 | 5.2 | 19.6 | 42.8 | 20.1 | 0 | 0 | 0 | 0 | 0 | 0
2 | 0 | 3.6 | 9.4 | 0 | 44.9 | 7.6 | 0 | 0 | 0 | 0 | 0 | 0
3 | 0 | 18.3 | 50.1 | 25.1 | 57.6 | 28.1 | 0 | 0 | 0 | 0 | 0 | 0
4 | 0 | 0 | 23.6 | 20.9 | 8.3 | 3.1 | 0 | 0 | 0 | 0 | 0 | 0
5 | 0 | 0 | 5.3 | 0 | 5.1 | 34.9 | 0 | 0 | 0 | 0 | 0 | 0
6 | 0 | 66.4 | 0 | 9.4 | 1.6 | 0.7 | 0 | 0 | 0 | 0 | 0 | 0
7 | 0 | 0 | 0 | 0 | 1.3 | 0 | 0 | 0 | 0 | 0 | 0 | 0
8 | 0 | 0 | 0 | 20.8 | 7.1 | 14.1 | 0 | 3.6 | 0 | 0 | 0 | 0
9 | 0 | 0 | 30.8 | 2.8 | 2.9 | 0 | 0 | 0 | 0 | 0 | 0 | 0
10 | 0 | 67.3 | 0 | 0.6 | 2.6 | 13.6 | 0 | 0 | 0 | 0 | 0 | 0
11 | 0 | 0 | 3.2 | 3.1 | 21.4 | 0 | 0 | 0 | 0 | 0 | 0 | 0
12 | 3.1 | 0 | 4.3 | 0.5 | 11.2 | 9.8 | 0 | 0 | 0 | 0 | 0 | 0
13 | 0 | 0 | 0 | 15.6 | 88.4 | 0 | 0 | 0 | 0 | 17.1 | 0 | 0
14 | 0 | 14.5 | 0 | 10.9 | 57.9 | 0 | 0 | 0 | 0 | 0 | 0 | 0
15 | 0 | 0 | 3.8 | 5.1 | 2.6 | 0 | 19.1 | 0 | 0 | 0 | 0 | 0
16 | 0 | 5.9 | 10.2 | 8.6 | 0 | 0 | 0 | 0 | 0 | 0 | 0 | 0
17 | 0 | 0 | 9.1 | 10.8 | 20.5 | 9.3 | 0 | 0 | 0 | 0 | 0 | 0
18 | 0 | 0 | 0 | 0.9 | 1.7 | 1.9 | 0 | 0 | 0 | 0 | 0 | 0
19 | 0 | 7.9 | 0 | 12.4 | 0 | 2.4 | 0 | 0 | 0 | 0 | 0 | 0
20 | 0 | 33.9 | 0 | 25.8 | 4.3 | 8.6 | 0 | 0 | 0 | 0 | 0 | 0
21 | 0 | 15.1 | 0 | 15.4 | 4.8 | 0 | 0 | 0 | 0 | 0 | 0 | 0
22 | 0 | 0 | 5.1 | 55.1 | 0 | 9.6 | 0 | 0 | 0 | 0 | 0 | 0
23 | 0 | 48.1 | 0 | 3.3 | 0 | 26.1 | 0 | 0 | 0 | 0 | 0 | 0
24 | 0 | 6.4 | 0 | 17.2 | 0 | 24.5 | 0 | 0 | 0 | 0 | 0 | 0
25 | 0 | 4.4 | 0 | 41.3 | 0 | 0 | 0 | 0 | 0 | 13.6 | 0 | 0
26 | 0 | 3.1 | 0 | 43.2 | 17.3 | 0 | 5.8 | 0 | 0 | 0 | 0 | 0
27 | 0 | 9.8 | 0 | 0 | 17.6 | 0 | 30.4 | 0 | 0 | 0 | 0 | 0
28 | 0 | 5.3 | 0 | 11 | 15.8 | 0 | 30.2 | 0 | 0 | 0 | 0 | 0
29 | 0 | 17.8 | 65.8 | 63.8 | 0 | 0 | 2.4 | 0 | 0 | 0 |  | 0
30 | 23.8 | 10.6 | 0 | 1.6 | 0 | 0 | 0 | 0 | 0 | 0 |  | 0
31 |  | 10.6 |  | 48.9 | 0 |  | 0 |  | 0 | 0 |  | 0
รวม | 26.9 | 428.4 | 225.9 | 493.7 | 437.7 | 214.4 | 87.9 | 3.6 | 0 | 30.7 | 0 | 0 | 1949.2 | มม.
เฉลี่ย | 0.89667 | 13.8194 | 7.53 | 15.9258 | 14.1194 | 7.1467 | 2.8355 | 0.12 | 0 | 0.99032 | 0 | 0 | 5.282 | มม./วัน
วัน | 2 | 19 | 13 | 27 | 22 | 16 | 5 | 1 | 0 | 2 | 0 | 0 | 107 | วัน
ฝนสูงสุด 1 วัน |  | 88.4 | มม. | 235443 |  |  |  | ฝนสูงสุด 2 วัน |  | 146.3 | มม. | 235443
ฝนสูงสุด 3 วัน |  | 157.5 | มม. | 235442 |  |  |  | ฝนสูงสุด 4 วัน |  | 194.2 | มม. | 235430
ฝนสูงสุด 5 วัน |  | 202.5 | มม. | 235430 |  |  |  | ฝนสูงสุด 6 วัน |  | 259.6 | มม. | 235428
ฝนสูงสุด 7 วัน |  | 270.6 | มม. | 235427 |  |  |  | ฝนสูงสุด 8 วัน |  | 278.9 | มม. | 235427
ฝนสูงสุด 9 วัน |  | 313.8 | มม. | 235425 |  |  |  | ฝนสูงสุด 10 วัน |  | 355.1 | มม. | 235424
ฝนสูงสุด 14 วัน |  | 446.1 | มม. | 235420 |  |  |  | ฝนสูงสุด 15 วัน |  | 471.9 | มม. | 235419
ฝนสูงสุด 30 วัน |  | 715.2 | มม. | 235418
สถานี : 28172 กิ่งอ.สองแคว จ. น่าน
ปริมาณน้ำฝนรายวัน - มิลลิเมตร
ปีน้ำ 2545 (2002)
วันที่ | เม.ย. | พ.ค. | มิ.ย. | ก.ค. | ส.ค. | ก.ย. | ต.ค. | พ.ย. | ธ.ค. | ม.ค. | ก.พ. | มี.ค. | ปี
1 | 0 | 0 | 0 | 40.8 | 47.1 | 14.9 | 0 | 0 | 0 | 0 | 0 | 0
2 | 25.3 | 0 | 0 | 5.7 | 35.3 | 0 | 0 | 0 | 0 | 0 | 0 | 0
3 | 0 | 0 | 0 | 0 | 13.4 | 11.8 | 3.7 | 0 | 0 | 0 | 0 | 0
4 | 0 | 0 | 0 | 0 | 0 | 5.1 | 0 | 0 | 0 | 0 | 0 | 0
5 | 0 | 0 | 3.2 | 0 | 7.5 | 2.4 | 0 | 0 | 0 | 0 | 0 | 0
6 | 0 | 0 | 0 | 0 | 1.1 | 0 | 0 | 0 | 0 | 0 | 0 | 0
7 | 0 | 28.9 | 29.4 | 12.6 | 12.9 | 24.5 | 0 | 0 | 0 | 0 | 0 | 0
8 | 31.7 | 0 | 0 | 0 | 5.1 | 13.2 | 0 | 0 | 0 | 0 | 0 | 0
9 | 0 | 4.3 | 23.8 | 14.6 | 3.7 | 0 | 0 | 0 | 0 | 0 | 0 | 10.4
10 | 0 | 11.5 | 67.4 | 10.4 | 19.4 | 21.6 | 0 | 0 | 0 | 0 | 0 | 0
11 | 0 | 10.4 | 0 | 4.1 | 8.6 | 0 | 0 | 0 | 0 | 0 | 0 | 0
12 | 21.1 | 24.8 | 0 | 0 | 0 | 0 | 0 | 0 | 0 | 0 | 0 | 28.1
13 | 0 | 10.5 | 37.1 | 3.6 | 8.1 | 0 | 0 | 0 | 0 | 0 | 5.1 | 17.9
14 | 0 | 6.9 | 0 | 24.8 | 2.8 | 6.8 | 0 | 0 | 0 | 0 | 5.9 | 14.6
15 | 0 | 83.6 | 10.2 | 19.8 | 8.1 | 23.1 | 0 | 0 | 0 | 0 | 0 | 0
16 | 0 | 84.9 | 30.4 | 14.7 | 41.9 | 40.5 | 0 | 0 | 0 | 0 | 0 | 0
17 | 0 | 8.6 | 19.8 | 2.7 | 3.8 | 2.6 | 0 | 0 | 0 | 0 | 0 | 14.4
18 | 0 | 21.7 | 1.3 | 4.5 | 2 | 0 | 0 | 24.1 | 0 | 0 | 0 | 0
19 | 0 | 0 | 2.8 | 25.6 | 0 | 0 | 0 | 0 | 0 | 0 | 0 | 0
20 | 0 | 0 | 0 | 53.4 | 0 | 0 | 0 | 0 | 0 | 0 | 0 | 0
21 | 0 | 0 | 0 | 42.5 | 23.1 | 0 | 9.4 | 0 | 0 | 0 | 0 | 0
22 | 51.9 | 0 | 0 | 0 | 22.6 | 0 | 0 | 0 | 0 | 0 | 0 | 0
23 | 0 | 0 | 0 | 0 | 0 | 8.9 | 0 | 0 | 0 | 0 | 0 | 0
24 | 3.6 | 10.1 | 3.6 | 0 | 16.2 | 0 | 0 | 0 | 0 | 0 | 0 | 0
25 | 0 | 54.3 | 0 | 0 | 24.1 | 0 | 0 | 0 | 26.8 | 0 | 0 | 0
26 | 0 | 18.6 | 32.3 | 21.5 | 0 | 0 | 0 | 5.1 | 9.1 | 0 | 0 | 0
27 | 0 | 0 | 39.9 | 10.3 | 3.4 | 0 | 14.1 | 14.8 | 0 | 0 | 0 | 0
28 | 0 | 0 | 0 | 34.7 | 50.1 | 0 | 2.3 | 0 | 0 | 0 | 0 | 0
29 | 0 | 9.8 | 0 | 11.4 | 0 | 0 | 0 | 0 | 0 | 0 |  | 4.8
30 | 13.8 | 30.1 | 19.3 | 1.3 | 0 | 25.6 | 0 | 0 | 0 | 0 |  | 0
31 |  | 0 |  | 0 | 0 |  | 0 |  | 0 | 0 |  | 0
รวม | 147.4 | 419 | 320.5 | 359 | 360.3 | 201 | 29.5 | 44 | 35.9 | 0 | 11 | 90.2 | 2017.8 | มม.
เฉลี่ย | 4.9133 | 13.5161 | 10.6833 | 11.5806 | 11.6226 | 6.7 | 0.95161 | 1.4667 | 1.1581 | 0 | 0.39286 | 2.9097 | 5.4912 | มม./วัน
วัน | 6 | 16 | 14 | 20 | 22 | 13 | 4 | 3 | 2 | 0 | 2 | 6 | 108 | วัน
ฝนสูงสุด 1 วัน |  | 84.9 | มม. | 235719 |  |  |  | ฝนสูงสุด 2 วัน |  | 168.5 | มม. | 235718
ฝนสูงสุด 3 วัน |  | 177.1 | มม. | 235718 |  |  |  | ฝนสูงสุด 4 วัน |  | 198.8 | มม. | 235718
ฝนสูงสุด 5 วัน |  | 210.7 | มม. | 235715 |  |  |  | ฝนสูงสุด 6 วัน |  | 221.1 | มม. | 235714
ฝนสูงสุด 7 วัน |  | 241 | มม. | 235715 |  |  |  | ฝนสูงสุด 8 วัน |  | 251.4 | มม. | 235714
ฝนสูงสุด 9 วัน |  | 262.9 | มม. | 235713 |  |  |  | ฝนสูงสุด 10 วัน |  | 267.2 | มม. | 235712
ฝนสูงสุด 14 วัน |  | 305.4 | มม. | 235715 |  |  |  | ฝนสูงสุด 15 วัน |  | 324 | มม. | 235715
ฝนสูงสุด 30 วัน |  | 487.7 | มม. | 235715
สถานี : 28172 กิ่ง อ.สองแคว จ.น่าน
ปริมาณน้ำฝนรายวัน - มิลลิเมตร
ปีน้ำ 2546 (2003)
วัน | เม.ย. | พ.ค. | มิ.ย. | ก.ค. | ส.ค. | ก.ย. | ต.ค. | พ.ย. | ธ.ค. | ม.ค. | ก.พ. | มี.ค. | ปี
1 | 0 | 0 | 10.2 | 0 | 0 | 10.4 | 0 | 0 | 0 | 0 | 0 | 0
2 | 0 | 14.9 | 0.7 | 32.1 | 41.1 | 2.7 | 0 | 0 | 0 | 0 | 0 | 0
3 | 0 | 0 | 4.3 | 0 | 0 | 0 | 0 | 0 | 0 | 0 | 0 | 0
4 | 0 | 0 | 1.3 | 0 | 3.2 | 8.1 | 0 | 0 | 0 | 0 | 0 | 0
5 | 0 | 0 | 0 | 6.3 | 0 | 4.4 | 0 | 0 | 0 | 0 | 0 | 0
6 | 0 | 0 | 0 | 0 | 0 | 4.1 | 22.4 | 0 | 0 | 0 | 0 | 0
7 | 0 | 0 | 2.6 | 0 | 0 | 2.6 | 0 | 0 | 0 | 0 | 0 | 0
8 | 0 | 0 | 9.1 | 0 | 6.4 | 25.8 | 0 | 0 | 0 | 0 | 0 | 0
9 | 0 | 0 | 0 | 4.1 | 13.1 | 27.5 | 0 | 0 | 0 | 0 | 0 | 0
10 | 3.1 | 0 | 0 | 56.4 | 5.9 | 10.2 | 0 | 0 | 0 | 0 | 0 | 0
11 | 0 | 1.8 | 0 | 15.2 | 3.8 | 35.2 | 0 | 0 | 0 | 0 | 0 | 0
12 | 0 | 14.9 | 0 | 0 | 40 | 24.6 | 0 | 0 | 0 | 0 | 0 | 0
13 | 0 | 0 | 0 | 3.4 | 0.8 | 23.4 | 0 | 0 | 0 | 44.2 | 0 | 0
14 | 0 | 3.8 | 0 | 3.1 | 0 | 4.9 | 0 | 0 | 0 | 0 | 0 | 0
15 | 8.4 | 3.1 | 26.4 | 0 | 0 | 7.8 | 0 | 0 | 0 | 0 | 0 | 0
16 | 16.6 | 0 | 16.6 | 0 | 2.8 | 0 | 0 | 0 | 0 | 0 | 0 | 0
17 | 0 | 0 | 0 | 0 | 8.1 | 0 | 0 | 0 | 0 | 0 | 0 | 0
18 | 0 | 0 | 0 | 0 | 21.6 | 0 | 0 | 0 | 0 | 0 | 0 | 0
19 | 0 | 0 | 0 | 0 | 16.8 | 0 | 0 | 0 | 0 | 0 | 0 | 0
20 | 0 | 0 | 3.1 | 0 | 28.7 | 20.4 | 0 | 0 | 0 | 0 | 0 | 0
21 | 0 | 0 | 6.4 | 7.1 | 0 | 0 | 0 | 0 | 0 | 0 | 0 | 0
22 | 0 | 0 | 10.2 | 65.3 | 15.1 | 0 | 0 | 0 | 0 | 0 | 0 | 0
23 | 0 | 0.8 | 0 | 0 | 0 | 0 | 0 | 0 | 0 | 0 | 0 | 0
24 | 0 | 9.6 | 8.3 | 0 | 0 | 11.6 | 0 | 0 | 0 | 0 | 0 | 0
25 | 86.9 | 13.2 | 1.1 | 23.5 | 0 | 15.8 | 0 | 0 | 0 | 0 | 0 | 0
26 | 0 | 0 | 8.1 | 0 | 11.7 | 0 | 0 | 0 | 0 | 0 | 0 | 0
27 | 0 | 0 | 66.8 | 0 | 0 | 0 | 0 | 0 | 0 | 0 | 0 | 0
28 | 0 | 0 | 14.3 | 0.9 | 0 | 0 | 19.4 | 0 | 0 | 0 | 0 | 0
29 | 0 | 0 | 16.1 | 4.8 | 0 | 0 | 0 | 0 | 0 | 0 | 0 | 0
30 | 0 | 31.6 | 7.6 | 2.1 | 0 | 0 | 0 | 0 | 0 | 0 |  | 0
31 |  | 26.1 |  | 6.2 | 0 |  | 0 |  | 0 | 0 |  | 0
รวม | 115 | 119.8 | 213.2 | 230.5 | 219.1 | 239.5 | 41.8 | 0 | 0 | 44.2 | 0 | 0 | 1223.1 | มม.
เฉลี่ย | 3.8333 | 3.8645 | 7.1067 | 7.4355 | 7.0677 | 7.9833 | 1.3484 | 0 | 0 | 1.4258 | 0 | 0 | 3.3388 | มม./วัน
วัน | 4 | 10 | 18 | 14 | 15 | 17 | 2 | 0 | 0 | 1 | 0 | 0 | 81 | วัน
Maxim | um 1 Day | Rainfall | 86 | .9 MM. 2 | 5 Apr 200 | 3, Maxi | mum 2 | Day Rain | fall | 86.9 M | M. 25 Ap | r 2003
Maxim | um 3 Day | Rainfall | 97 | .2 MM. 2 | 7 Jun 200 | 3, Maxi | mum 4 | Day Rain | fall | 105.3 M | M. 26 Ju | n 2003
Maxim | um 5 Day | Rainfall | 123 | .3 MM. | 8 Sep 200 | 3, Maxi | mum 6 | Day Rain | fall | 146.7 M | M. 8 Se | p 2003
Maxim | um 7 Day | Rainfall | 151 | .6 MM. | 8 Sep 200 | 3, Maxi | mum 8 | Day Rain | fall | 159.4 M | M. 8 Se | p 2003
Maxim | um 9 Day | Rainfall | 162 | .0 MM. | 7 Sep 200 | 3, Maxi | mum 10 | Day Rain | fall | 166.1 M | M. 6 Se | p 2003
Maxim | um 14 Day | Rainfall | 203 | .7 MM. 2 | 7 Jun 200 | 3, Maxi | mum 15 | Day Rain | fall | 218.9 M | M. 27 Ju | n 2003
Maxim | um 30 Day | Rainfall | 329 | .4 MM. 2 | 6 Jun 200 | 3
สถานี : 28172 กิ่ง อ.สองแคว จ.น่าน
ปริมาณน้ำฝนรายวัน - มิลลิเมตร
ปีน้ำ 2547 (2004)
วัน | เม.ย. | พ.ค. | มิ.ย. | ก.ค. | ส.ค. | ก.ย. | ต.ค. | พ.ย. | ธ.ค. | ม.ค. | ก.พ. | มี.ค. | ปี
1 | 0 | 16.4 | 0 | 0 | 0 | 45.2 | 0 | 0 | 0 | 0 | 0 | 0
2 | 27.4 | 0 | 0 | 0 | 31.4 | 12 | 0 | 0 | 0 | 0 | 0 | 0
3 | 3.2 | 0 | 0 | 0 | 4.2 | 18.4 | 0 | 0 | 0 | 0 | 0 | 0
4 | 3.6 | 0 | 0 | 2.1 | 9.1 | 31.5 | 0 | 0 | 0 | 0 | 0 | 0
5 | 2.4 | 15.9 | 0 | 87.9 | 53.9 | 0 | 0 | 0 | 0 | 0 | 0 | 0
6 | 4.5 | 11.2 | 0 | 6.5 | 22.1 | 0 | 0 | 0 | 0 | 0 | 0 | 0
7 | 0 | 16.4 | 0 | 0 | 0 | 19.2 | 0 | 0 | 0 | 0 | 0 | 0
8 | 19.7 | 0 | 20.3 | 29.8 | 44.3 | 13.1 | 0 | 0 | 0 | 0 | 0 | 0
9 | 0 | 0 | 10.6 | 30.3 | 14.9 | 38.8 | 0 | 0 | 0 | 0 | 0 | 0
10 | 18.8 | 0 | 7.1 | 20.1 | 5.8 | 54.3 | 0 | 0 | 0 | 0 | 0 | 0
11 | 10.6 | 0 | 0 | 75.6 | 0 | 14.9 | 0 | 0 | 0 | 0 | 0 | 0
12 | 0 | 0 | 0 | 13.4 | 0 | 2.9 | 0 | 0 | 0 | 0 | 0 | 0
13 | 0 | 0 | 14.1 | 11.9 | 1.6 | 3.8 | 0 | 0 | 0 | 0 | 0 | 3.3
14 | 0 | 9.1 | 0 | 2.4 | 112.2 | 13.1 | 0 | 0 | 0 | 0 | 0 | 4.1
15 | 0 | 33 | 47.8 | 0 | 30.8 | 27.9 | 0 | 0 | 0 | 0 | 0 | 16.4
16 | 0 | 0 | 47.9 | 0 | 6.8 | 0 | 0 | 18.6 | 0 | 0 | 0 | 0
17 | 0 | 55.4 | 0.9 | 0 | 6.6 | 0 | 0 | 27.3 | 0 | 0 | 0 | 0
18 | 22.1 | 0 | 9.6 | 0 | 45.6 | 0 | 0 | 0 | 0 | 0 | 0 | 0
19 | 0 | 10.3 | 0 | 0 | 6.8 | 0 | 0 | 0 | 0 | 0 | 0 | 0
20 | 0 | 7.4 | 0 | 21.6 | 0 | 28.1 | 0 | 0 | 0 | 0 | 0 | 0
21 | 0 | 0 | 8.1 | 17.1 | 0 | 1.3 | 27.4 | 0 | 0 | 0 | 0 | 0
22 | 0 | 0 | 10.2 | 21.8 | 6.2 | 0 | 0 | 0 | 0 | 0 | 0 | 0
23 | 0 | 25.8 | 10.9 | 4.6 | 3.6 | 0 | 0 | 0 | 0 | 0 | 0 | 0
24 | 27.4 | 0 | 0 | 13.9 | 3.9 | 0 | 0 | 0 | 0 | 0 | 0 | 0
25 | 0 | 0 | 0 | 25.8 | 0 | 0 | 0 | 0 | 0 | 0 | 0 | 20.8
26 | 0 | 0 | 0 | 24.3 | 0 | 0 | 0 | 0 | 0 | 0 | 0 | 0
27 | 1.5 | 7.2 | 17.1 | 20.7 | 0 | 0 | 0 | 0 | 0 | 0 | 0 | 0
28 | 0 | 17.1 | 58.8 | 0 | 65.1 | 0 | 0 | 0 | 0 | 0 | 0 | 0
29 | 0 | 25.7 | 28.4 | 0 | 36.4 | 0 | 0 | 0 | 0 | 0 |  | 0
30 | 0 | 6.1 | 0 | 0 | 6.6 | 0 | 0 | 0 | 0 | 0 |  | 0
31 |  | 51.9 |  | 0 | 6.1 |  | 0 |  | 0 | 0 |  | 0
รวม | 141.2 | 308.9 | 291.8 | 429.8 | 524 | 324.5 | 27.4 | 45.9 | 0 | 0 | 0 | 44.6 | 2138.1 | มม.
เฉลี่ย | 4.7067 | 9.9645 | 9.7267 | 13.8645 | 16.9032 | 10.8167 | 0.88387 | 1.53 | 0 | 0 | 0 | 1.4387 | 5.8196 | มม./วัน
วัน | 11 | 15 | 14 | 18 | 22 | 15 | 1 | 2 | 0 | 0 | 0 | 4 | 102 | วัน
Maxim | um 1 Day | Rainfall | 112 | .2 MM. 1 | 4 Aug 200 | 4, Maxi | mum 2 | Day Rain | fall | 143.0 M | M. 14 Au | g 2004
Maxim | um 3 Day | Rainfall | 149 | .8 MM. 1 | 4 Aug 200 | 4, Maxi | mum 4 | Day Rain | fall | 156.4 M | M. 14 Au | g 2004
Maxim | um 5 Day | Rainfall | 202 | .0 MM. 1 | 4 Aug 200 | 4, Maxi | mum 6 | Day Rain | fall | 208.8 M | M. 14 Au | g 2004
Maxim | um 7 Day | Rainfall | 250 | .2 MM. | 5 Jul 200 | 4, Maxi | mum 8 | Day Rain | fall | 263.6 M | M. 5 Ju | l 2004
Maxim | um 9 Day | Rainfall | 275 | .5 MM. | 5 Jul 200 | 4, Maxi | mum 10 | Day Rain | fall | 277.9 M | M. 5 Ju | l 2004
Maxim | um 14 Day | Rainfall | 346 | .7 MM. 2 | 8 Aug 200 | 4, Maxi | mum 15 | Day Rain | fall | 361.6 M | M. 28 Au | g 2004
Maxim | um 30 Day | Rainfall | 587 | .0 MM. 1 | 4 Aug 200 | 4
สถานี : 28172 กิ่ง อ.สองแคว จ.น่าน
ปริมาณน้ำฝนรายวัน - มิลลิเมตร
ปีน้ำ 2548 (2005)
วัน | เม.ย. | พ.ค. | มิ.ย. | ก.ค. | ส.ค. | ก.ย. | ต.ค. | พ.ย. | ธ.ค. | ม.ค. | ก.พ. | มี.ค. | ปี
1 | 0 | 58.9 | 0 | 0 | 5.8 | 25.1 | 0 | 0 | 0 | 0 | 0 | 0
2 | 0 | 0 | 13.9 | 7.9 | 12.4 | 29.8 | 0 | 0 | 0 | 0 | 0 | 0
3 | 71.6 | 22.7 | 4.6 | 0 | 0 | 0 | 0 | 0 | 0 | 0 | 0 | 0
4 | 8.1 | 0 | 0 | 3.6 | 8.4 | 8.3 | 0 | 0 | 0 | 0 | 0 | 0
5 | 0 | 0 | 54.2 | 0 | 0 | 2.6 | 0 | 0 | 0 | 0 | 0 | 0
6 | 0 | 0 | 4.5 | 0 | T | 3.6 | 0 | 0 | 0 | 0 | 13.4 | 0
7 | 0 | 6.1 | 0 | 0 | 12.9 | 16.5 | 0 | 31.1 | 0 | 0 | 0 | 0
8 | 0 | 0 | 17.5 | 0 | 3.6 | 57.9 | 0 | 0 | 0 | 0 | 0 | 0
9 | 0 | 0 | 19.6 | 0 | 0 | T | 0 | 7.4 | 0 | 0 | 0 | 0
10 | 0 | 0 | 11.2 | 0 | 0 | 7.1 | 0 | 1.4 | 0 | 0 | 0 | 0
11 | 0 | 0 | 0 | 0 | 30.1 | 22.4 | 0 | 0 | 0 | 0 | 11.7 | 0
12 | 0 | 0 | 0 | 23.4 | 172.9 | 1.3 | 49.6 | 0 | 0 | 0 | 0 | 0
13 | 0 | 0 | 5.4 | 17.1 | 7.4 | T | 13.8 | 0 | 0 | 0 | 0 | 0
14 | 0 | 0 | 0 | 10.9 | T | 15.1 | 0 | 0 | 0 | 0 | 0 | 0
15 | 0 | 0 | 16.6 | 0 | 4.4 | 1 | 0 | 0 | 0 | 0 | 0 | 0
16 | 0 | 0 | 0.5 | 0 | 10.8 | 0 | 0 | 3.1 | 0 | 0 | 0 | 0
17 | 0 | 0 | 0 | 0 | 12.3 | T | 0 | 0 | 0 | 0 | 0 | 0
18 | 0 | 0 | 0 | 0 | 3.6 | 23.6 | 6.8 | 0 | 0 | 0 | 0 | 0
19 | 0 | 36.4 | 0 | 4.6 | 1.3 | 10.4 | 50.9 | 0 | 0 | 0 | 0 | 0
20 | 0 | 0 | 11.4 | 58.4 | 0 | 9.3 | 0 | 0 | 0 | 0 | 0 | 0
21 | 0 | 15.2 | 49.3 | 12.3 | 6.8 | 0 | 0 | 0 | 0 | 0 | 0 | 0
22 | 0 | 9.4 | 14.1 | 41.2 | 4.9 | 0 | 0 | 0 | 0 | 0 | 0 | 0
23 | 0 | 0 | 45.3 | 13.4 | 13.1 | 24.9 | 0 | 0 | 0 | 0 | 5.4 | 0
24 | 0 | 0 | 0 | 39.4 | 9.3 | 0 | 0 | 0 | 0 | 0 | 0 | 0
25 | 0 | 25.4 | 0 | 9.1 | 24.9 | 1.6 | 0 | 0 | 0 | 0 | 0 | 0
26 | 0 | 0 | 0 | 9.6 | 1.6 | 0 | 0 | 0 | T | 0 | 0 | 0
27 | 14.4 | 0 | 0 | 0 | 35.6 | 52.4 | 0 | 0 | 8.9 | 0 | 0 | 0
28 | 0 | 28.3 | 29.8 | 0 | 0 | 34.6 | 0 | 0 | 0 | 0 | 0 | 0
29 | 0 | 10.2 | 0 | 0 | 0 | 22.3 | 7.6 | 0 | 0 | 0 |  | 50.6
30 | 0 | 4.4 | 0 | 0 | 1.8 | 0 | 26.1 | 0 | 0 | 0 |  | 20.9
31 |  | 0 |  | 48.1 | 7.3 |  | 0 |  | 0 | 0 |  | 0
รวม | 94.1 | 217 | 297.9 | 299 | 391.2 | 369.8 | 154.8 | 43 | 8.9 | 0 | 30.5 | 71.5 | 1977.7 | มม.
เฉลี่ย | 3.1367 | 7 | 9.93 | 9.6452 | 13.4897 | 13.6963 | 4.9935 | 1.4333 | 0.29667 | 0 | 1.0893 | 2.3065 | 5.5848 | มม./วัน
วัน | 3 | 10 | 15 | 14 | 22 | 20 | 6 | 4 | 1 | 0 | 3 | 2 | 100 | วัน
ฝนสูงสุด 1 วัน |  |  | มม. |  |  |  |  | ฝนสูงสุด 2 วัน |  |  | มม.
ฝนสูงสุด 3 วัน |  |  | มม. |  |  |  |  | ฝนสูงสุด 4 วัน |  |  | มม.
ฝนสูงสุด 5 วัน |  |  | มม. |  |  |  |  | ฝนสูงสุด 6 วัน |  |  | มม.
ฝนสูงสุด 7 วัน |  |  | มม. |  |  |  |  | ฝนสูงสุด 8 วัน |  |  | มม.
ฝนสูงสุด 9 วัน |  |  | มม. |  |  |  |  | ฝนสูงสุด 10 วัน |  |  | มม.
ฝนสูงสุด 14 วัน |  |  | มม. |  |  |  |  | ฝนสูงสุด 15 วัน |  |  | มม.
ฝนสูงสุด 30 วัน |  |  | มม.
สถานี : 28172 กิ่ง อ.สองแคว จ.น่าน
ปริมาณน้ำฝนรายวัน - มิลลิเมตร
ปีน้ำ 2549(2006)
วัน | เม.ย. | พ.ค. | มิ.ย. | ก.ค. | ส.ค. | ก.ย. | ต.ค. | พ.ย. | ธ.ค. | ม.ค. | ก.พ. | มี.ค. | ปี
1 | 0 | 0 | 3.4 | 0 | 2.4 | 0 | 0 | 0 | 0 | 0 | 0 | 0
2 | 0 | 0 | 19.1 | 2.6 | 32.9 | 0 | 4.6 | 0 | 0 | 0 | 0 | 0
3 | 0 | 0 | 3.6 | 1.9 | 3.1 | 0 | 0 | 0 | 0 | 0 | 0 | 0
4 | 0 | 0 | 0.6 | 19.4 | 19.6 | 0 | 10.1 | 0 | 0 | 0 | 0 | 0
5 | 0 | 0 | 3.3 | 59.8 | 26 | 55.1 | 0.6 | 0 | 0 | 0 | 0 | 0
6 | 0 | 0 | 0 | 6.6 | 0 | 0 | 1.3 | 0 | 0 | 0 | 0 | 0
7 | 0 | 0 | 0 | 3.9 | 83.4 | 0 | 0 | 0 | 0 | 0 | 0 | 0
8 | 0 | 0 | 0 | T | 5.3 | 0 | 21.4 | 0 | 0 | 0 | 0 | 0
9 | 0 | 0 | 0 | 19.5 | 19.8 | 3.9 | 10.1 | 0 | 0 | 0 | 0 | 0
10 | 0 | 11.3 | 13.8 | 15.8 | 0 | 4.1 | 2.7 | 0 | 0 | 0 | 0 | 0
11 | 0 | 4.6 | 0 | 4.9 | 0 | 0 | 0 | 0 | 0 | 0 | 0 | 0
12 | 0 | 2.4 | 0 | 0 | 41.1 | 0 | 0 | 0 | 0 | 0 | 0 | 0
13 | 0 | 40.3 | 0.9 | 0 | 43.9 | 0 | 0 | 0 | 0 | 0 | 0 | 0
14 | 10.3 | 23.3 | 0 | 0 | 6.5 | 0 | 0 | 0 | 0 | 0 | 0 | 0
15 | 30.5 | 5.4 | 0 | 0 | 16.4 | 0 | 0 | 0 | 0 | 0 | 0 | 0
16 | 0 | 6.1 | 9.4 | T | 2.9 | 0 | 0 | 0 | 0 | 0 | 0 | 0
17 | 0 | 0 | 0 | 88.6 | 15.8 | 0 | 0 | 0 | 0 | 0 | 0 | 0
18 | 17.1 | 0 | 1.6 | 3.1 | 46.8 | 0 | 31.5 | 0 | 0 | 0 | 0 | 0
19 | 2.4 | 0 | 0 | 4.9 | 201.6 | 18.1 | 0 | 0 | 0 | 0 | 0 | 0
20 | 0 | 0 | 0 | 14.6 | 11.9 | 13.5 | 0 | 0 | 0 | 0 | 0 | 0
21 | 0 | 5.3 | 29.4 | 2.4 | 1.1 | 7.1 | 0 | 0 | 0 | 0 | 0 | 0
22 | 0 | 63.4 | 9.8 | 5.2 | 1.9 | 0 | 0 | 0 | 0 | 0 | 0 | 0
23 | 0 | 15.9 | 36.9 | 3.1 | 9.6 | 0 | 0 | 0 | 0 | 0 | 0 | 3.8
24 | 0 | 1.4 | 13.6 | 44.6 | 4.7 | 0 | 0 | 0 | 0 | 0 | 0 | 0
25 | 0 | 3.6 | 0 | 54.9 | 21.2 | 0 | 24.3 | 0 | 0 | 0 | 0 | 0
26 | 0 | 0 | 0 | 66.7 | 16.8 | 6.2 | 0 | 0 | 0 | 0 | 0 | 0
27 | 11.6 | 14.1 | 5.8 | 6.1 | 6.2 | 14.4 | 0 | 0 | 0 | 0 | 0 | 0
28 | 33.1 | 6.8 | 0 | 0 | 1 | 0 | 0 | 0 | 0 | 0 | 0 | 0
29 | 10.7 | 54.6 | 1.3 | 0 | 1.9 | 0 | 0 | 0 | 0 | 0 |  | 0
30 | 7.2 | 11.3 | 0 | 33.5 | 51.1 | 0 | 0 | 0 | 0 | 0 |  | 0
31 |  | 7.1 |  | 5.4 | 15.6 |  | 0 |  | 0 | 0 |  | 0
รวม | 122.9 | 276.9 | 152.5 | 467.5 | 710.5 | 122.4 | 106.6 | 0 | 0 | 0 | 0 | 3.8 | 1963.1 | มม.
เฉลี่ย | 4.0967 | 8.9323 | 5.0833 | 16.1207 | 22.9194 | 4.08 | 3.4387 | 0 | 0 | 0 | 0 | 0.12258 | 5.3995 | มม./วัน
วัน | 8 | 17 | 15 | 22 | 28 | 8 | 9 | 0 | 0 | 0 | 0 | 1 | 108 | วัน
ฝนสูงสุด 1 วัน |  |  | มม. |  |  |  |  | ฝนสูงสุด 2 วัน |  |  | มม.
ฝนสูงสุด 3 วัน |  |  | มม. |  |  |  |  | ฝนสูงสุด 4 วัน |  |  | มม.
ฝนสูงสุด 5 วัน |  |  | มม. |  |  |  |  | ฝนสูงสุด 6 วัน |  |  | มม.
ฝนสูงสุด 7 วัน |  |  | มม. |  |  |  |  | ฝนสูงสุด 8 วัน |  |  | มม.
ฝนสูงสุด 9 วัน |  |  | มม. |  |  |  |  | ฝนสูงสุด 10 วัน |  |  | มม.
ฝนสูงสุด 14 วัน |  |  | มม. |  |  |  |  | ฝนสูงสุด 15 วัน |  |  | มม.
ฝนสูงสุด 30 วัน |  |  | มม.
สถานี : 28172 กิ่ง อ.สองแคว จ.น่าน
ปริมาณน้ำฝนรายวัน - มิลลิเมตร
ปีน้ำ 2550(2007)
วัน | เม.ย. | พ.ค. | มิ.ย. | ก.ค. | ส.ค. | ก.ย. | ต.ค. | พ.ย. | ธ.ค. | ม.ค. | ก.พ. | มี.ค. | ปี
1 | 0 | 0 | 15.3 | 1.8 | 55.3 | 0 | 0 | 1.4 | 0 | 0 | 21.9 | 0
2 | 0 | 15.1 | 0 | 0 | 5.4 | 0 | 0 | 4.2 | 0 | 0 | 0 | 0
3 | 0 | 23.8 | 0 | 1.6 | 0 | 13.4 | 0 | 0 | 0 | 0 | 0 | 0
4 | 0 | 26.9 | 14.8 | 0 | 0 | 19.4 | 19.3 | 0 | 0 | 0 | 0 | 0
5 | 0 | 0 | 28.4 | 3 | 27.6 | 9 | 47.8 | 0 | 0 | 0 | 0 | 0
6 | 0 | 1.1 | 0.9 | 14.8 | 0 | 9.8 | 27.1 | 0 | 0 | 0 | 0 | 0
7 | 0 | 0 | 0 | 3.9 | 17.6 | 0 | 11.6 | 0 | 0 | 0 | 0 | 0
8 | 0 | 0 | 0 | 0 | 0.6 | 0 | 0.9 | 0 | 0 | 0 | 0 | 0
9 | 7.5 | 0 | 0 | 0 | 8.9 | 0 | 5.3 | 0 | 0 | 0 | 0 | 0
10 | 0 | 0 | 0.4 | 0 | 7.3 | 66.8 | 5.8 | 0 | 0 | 0 | 0 | 0
11 | 0 | 0 | 0 | 0 | 0 | 13.6 | 68.6 | 0 | 0 | 0 | 0 | 0
12 | 30.1 | 43.6 | 4.6 | 0 | 14.9 | 4.1 | 2.4 | 0 | 0 | 0 | 0 | 0
13 | 0 | 3.1 | 8.1 | 0.6 | 0 | 0 | 6.6 | 0 | 0 | 0 | 0 | 0
14 | 0 | 0 | 0 | 0 | 2.1 | 0 | 0.9 | 0 | 0 | 0 | 0 | 0
15 | 0 | 17.3 | 0 | 0 | 77.9 | 29.1 | 3.8 | 0 | 0 | 0 | 0 | 0
16 | 0 | 4.6 | 14.6 | 0 | 5.8 | 0.3 | 0 | 0 | 0 | 0 | 0 | 0
17 | 0 | 10.8 | 8.8 | 6.9 | 0 | 0.6 | 3.9 | 0 | 0 | 0 | 0 | 0
18 | 43.2 | 0 | 65.4 | 1.4 | 0 | 12.4 | 0 | 0 | 0 | 0 | 0 | 0
19 | 21.8 | 14.6 | 9.3 | 8.4 | 0 | 0 | 0 | 0 | 0 | 0 | 0 | 0
20 | 0 | 0 | 0 | 0 | 0 | 0 | 0 | 0 | 0 | 0 | 0 | 0
21 | 0 | 0 | 0 | 6.8 | 10.4 | 0 | 0 | 0 | 0 | 0 | 0 | 0
22 | 0 | 0 | 0 | 0 | 30.6 | 0 | 0 | 0 | 0 | 0 | 0 | 0
23 | 0 | 12.4 | 4.1 | 15.1 | 14.2 | 0 | 0 | 0 | 0 | 0 | 0 | 0
24 | 0 | 0 | 3.4 | 11.4 | 17.6 | 0 | 0 | 0 | 0 | 0 | 0 | 0
25 | 0 | 0 | 13.6 | 1.1 | 3.1 | 0 | 0 | 0 | 0 | 0 | 0 | 34.2
26 | 41.8 | 0 | 18.9 | 28.1 | 0 | 47.9 | 0 | 0 | 0 | 0 | 0 | 0
27 | 30.2 | 0 | 37.8 | 43.4 | 0 | 10.6 | 0 | 0 | 0 | 0 | 0 | 0
28 | 13.1 | 0 | 0.4 | 12.8 | 3.3 | 0 | 0 | 0 | 0 | 0 | 0 | 0
29 | 0 | 0 | 0 | 0 | 6.9 | 0 | 0 | 0 | 0 | 0 | 0 | 0
30 | 0 | 0 | 1.3 | 11.9 | 6.8 | 0 | 0 | 0 | 0 | 0 |  | 0
31 |  | 5.6 |  | 109.4 | 0 |  | 17.3 | 0 | 0 | 0 |  | 5.4
รวม | 187.7 | 178.9 | 250.1 | 282.4 | 316.3 | 237 | 221.3 | 5.6 | 0 | 0 | 21.9 | 39.6 | 1740.8 | มม.
เฉลี่ย | 6.2567 | 5.771 | 8.3367 | 9.1097 | 10.2032 | 7.9 | 7.1387 | 0.18065 | 0 | 0 | 0.75517 | 1.2774 | 4.7441 | มม./วัน
วัน | 7 | 12 | 18 | 18 | 19 | 12 | 14 | 2 | 0 | 0 | 1 | 2 | 105 | วัน
ฝนสูงสุด 1 วัน |  |  | มม. |  |  |  |  | ฝนสูงสุด 2 วัน |  |  | มม.
ฝนสูงสุด 3 วัน |  |  | มม. |  |  |  |  | ฝนสูงสุด 4 วัน |  |  | มม.
ฝนสูงสุด 5 วัน |  |  | มม. |  |  |  |  | ฝนสูงสุด 6 วัน |  |  | มม.
ฝนสูงสุด 7 วัน |  |  | มม. |  |  |  |  | ฝนสูงสุด 8 วัน |  |  | มม.
ฝนสูงสุด 9 วัน |  |  | มม. |  |  |  |  | ฝนสูงสุด 10 วัน |  |  | มม.
ฝนสูงสุด 14 วัน |  |  | มม. |  |  |  |  | ฝนสูงสุด 15 วัน |  |  | มม.
ฝนสูงสุด 30 วัน |  |  | มม.
สถานี : 28172 กิ่ง อ.สองแคว จ.น่าน
ปริมาณน้ำฝนรายวัน - มิลลิเมตร
ปีน้ำ 2551(2008)
วัน | เม.ย. | พ.ค. | มิ.ย. | ก.ค. | ส.ค. | ก.ย. | ต.ค. | พ.ย. | ธ.ค. | ม.ค. | ก.พ. | มี.ค. | ปี
1 | 5.3 | 0 | 3.4 | 0 | 0 | 1.4 | 0 | 0 | 0 | 0 | 0 | 0
2 | 0 | 0 | 19.2 | 16.4 | 2.2 | 2.4 | 11.6 | 5.3 | 0 | 0 | 0 | 0
3 | 0 | 23.1 | 32.6 | 5.3 | 0 | 21.8 | 0 | 6.5 | 0 | 0 | 0 | 0
4 | 0 | 1.4 | 85.3 | 47.9 | 20.1 | 0.6 | 0 | 0 | 0 | 0 | 0 | 0
5 | 0 | 11.6 | 45.1 | 22.8 | 2.4 | 23.1 | 1.1 | 0 | 0 | 0 | 0 | 0
6 | 0 | 0 | 37.9 | 1.6 | 1.8 | 0 | 2.4 | 26.6 | 0 | 0 | 0 | 0
7 | 0 | 0 | 2.1 | 25.4 | 2.5 | 0 | 0 | 0 | 0 | 0 | 0 | 0
8 | 0 | 0 | 2.4 | 6.1 | 0 | 0 | 0 | 0 | 0 | 0 | 0 | 0
9 | 0 | 0 | 0 | 2.9 | 4.3 | 0 | 0 | 0 | 0 | 0 | 0 | 0
10 | 0 | 9.3 | 7.4 | 1.4 | 3.5 | 0 | 4.8 | 0 | 0 | 0 | 0 | 0
11 | 0 | 2.5 | 38.8 | T | 1.9 | 0 | T | 0 | 0 | 0 | 0 | 0
12 | 0 | 0 | 35.9 | 44.9 | 2.1 | 0 | 0 | 0 | 0 | 0 | 0 | 0
13 | 9.1 | 0 | 39.4 | 32.6 | 0 | 65.9 | 0 | 0 | 0 | 0 | 0 | 0
14 | 0 | 0 | 14.3 | 0 | 3.1 | 13.3 | 0 | 0 | 0 | 0 | 0 | 0
15 | 34 | 0 | 2.8 | 13.8 | T | 0 | 0 | 0 | 0 | 0 | 0 | 0
16 | 0 | 1.4 | 6.9 | 1.9 | 1.7 | 0 | 0 | 0 | 0 | 0 | 0 | 0
17 | 0 | 4.5 | 0.8 | 130.6 | 36.3 | 1.6 | 0 | 0 | 0 | 0 | 0 | 34.3
18 | 36.9 | 0.8 | 0.9 | 96.8 | 0 | 6.3 | 0 | 0 | 0 | 0 | 0 | 0
19 | 31.8 | 0 | 3.1 | 35.9 | 0.9 | 11.3 | 5.6 | 0 | 0 | 0 | 0 | 0
20 | 0 | 0 | 4.2 | 9.1 | 5.2 | 0 | 6.6 | 0 | 0 | 0 | 0 | 0
21 | 0 | 12.6 | 7.1 | 46.1 | 3.1 | T | 3.4 | 0 | 0 | 0 | 0 | 0
22 | 35.1 | 5.8 | 0 | 3.6 | 0 | 4.8 | 3.4 | 0 | 0 | 0 | 0 | 0
23 | 0 | 0 | 0 | 16.1 | 0 | 0 | 34.2 | 0 | 0 | 0 | 0 | 0
24 | 0 | 5.1 | 3 | 1.4 | 84.3 | 0 | 0 | 0 | 0 | 0 | 0 | 3.8
25 | 0 | 2.2 | 0 | T | 54.6 | 0 | 0 | 0 | 0 | 0 | 0 | 0
26 | 18.8 | T | 0 | 6.9 | 5.1 | 0 | 0.8 | 0 | 0 | 0 | 0 | 0
27 | 23.6 | T | 3.4 | 56.2 | 10.6 | 0 | 8.4 | 0 | 0 | 0 | 0 | 0
28 | 0 | 2.1 | 35.2 | 0 | 0 | 22.4 | 0 | 0 | 0 | 0 | 0 | 0
29 | 0 | 0 | 3.9 | 4.3 | 0 | 0 | 0 | 0 | 0 | 0 |  | 0
30 | 25.4 | 22.8 | 8.9 | 36.1 | 4.8 | 5.4 | 0 | 0 | 0 | 0 |  | 0
31 |  | 22.9 |  | 0.8 | 80.6 |  | 0 |  | 0 | 0 |  | 0
รวม | 220 | 128.1 | 444 | 666.9 | 331.1 | 180.3 | 82.3 | 38.4 | 0 | 0 | 0 | 38.1 | 2129.2 | มม.
เฉลี่ย | 7.3333 | 4.4172 | 14.8 | 22.9966 | 11.0367 | 6.2172 | 2.7433 | 1.28 | 0 | 0 | 0 | 1.229 | 6.0045 | มม./วัน
วัน | 9 | 15 | 25 | 26 | 21 | 13 | 11 | 3 | 0 | 0 | 0 | 2 | 125 | วัน
ฝนสูงสุด 1 วัน |  |  | มม. |  |  |  |  | ฝนสูงสุด 2 วัน |  |  | มม.
ฝนสูงสุด 3 วัน |  |  | มม. |  |  |  |  | ฝนสูงสุด 4 วัน |  |  | มม.
ฝนสูงสุด 5 วัน |  |  | มม. |  |  |  |  | ฝนสูงสุด 6 วัน |  |  | มม.
ฝนสูงสุด 7 วัน |  |  | มม. |  |  |  |  | ฝนสูงสุด 8 วัน |  |  | มม.
ฝนสูงสุด 9 วัน |  |  | มม. |  |  |  |  | ฝนสูงสุด 10 วัน |  |  | มม.
ฝนสูงสุด 14 วัน |  |  | มม. |  |  |  |  | ฝนสูงสุด 15 วัน |  |  | มม.
ฝนสูงสุด 30 วัน |  |  | มม.
สถานี : 28172 กิ่ง อ.สองแคว จ.น่าน
ปริมาณน้ำฝนรายวัน - มิลลิเมตร
ปีน้ำ 2552(2009)
วัน | เม.ย. | พ.ค. | มิ.ย. | ก.ค. | ส.ค. | ก.ย. | ต.ค. | พ.ย. | ธ.ค. | ม.ค. | ก.พ. | มี.ค. | ปี
1 | 0 | 0 | 0 | 0 | 15.8 | 2.4 | 0 | 0 | 0 | 0 | 0 | 0
2 | 0 | 0 | 0 | 0.8 | T | 0 | 0 | 0 | 0 | 0 | 0 | 0
3 | 12.1 | 0 | 0 | 5.9 | 6.4 | 0.8 | 0 | 0 | 0 | 0 | 0 | 0
4 | 0 | 0 | 2.4 | 53.4 | 0 | 5.3 | 0 | 0 | 0 | 0 | 0 | 0
5 | 0 | 0 | 16.9 | 21.1 | 0 | 0 | 0 | 0 | 0 | 0 | 0 | 0
6 | 0 | 0 | T | 19.3 | 72.8 | 0 | 0 | 0 | 0 | 4.6 | 0 | 0
7 | 0 | 18.1 | 12.1 | 0 | 27.9 | 0 | 0 | 0 | 0 | 9.8 | 0 | 0
8 | 0 | 0 | 0 | 2 | 0 | 4.8 | 0 | 0 | 0 | 0 | 0 | 0
9 | 0 | 0 | 0 | 3.3 | 0 | 0 | 0 | 0 | 0 | 0 | 0 | 0
10 | 6.3 | 2.4 | 0 | 0 | 4.6 | 0 | 0 | 0 | 0 | 0 | 0 | 0
11 | 0 | 0 | 0 | 0 | 0 | 0 | 13.9 | 0 | 0 | 0 | 0 | 0
12 | 0 | 0 | 0 | 22.1 | 0 | 25.3 | 0 | 0 | 0 | 0 | 0 | 0
13 | 0 | 12.5 | 0 | 64.9 | 35.4 | 0 | 0 | 0 | 0 | 0 | 0 | 0
14 | 5.7 | 6.9 | 0 | 82.7 | 68.6 | 0 | 7.1 | 0 | 0 | 0 | 0 | 0
15 | 0 | 9.7 | 76.3 | 7.5 | 0 | 35.1 | 0 | 0 | 0 | 0 | 0 | 0
16 | 0 | 0 | 24.6 | 0 | 4.4 | 25.9 | 0 | 0 | 0 | 0 | 0 | 0
17 | 0 | 0 | 0 | 27.1 | 0 | 3.4 | 0 | 0 | 0 | 0 | 0 | 0
18 | 0 | 27.4 | 0 | 3.1 | 0 | 0 | 0 | 0 | 0 | 0 | 0 | 0
19 | 0 | 38.6 | 0 | 0 | 0 | 10.6 | 0 | 0 | 0 | 0 | 0 | 0
20 | 0 | 0 | 0 | 8 | 0 | 0 | 30.1 | 0 | 0 | 0 | 0 | 0
21 | 0 | 0 | 0 | 6.9 | 6.3 | 0 | 0.5 | 0 | 0 | 0 | 0 | 0
22 | 0 | 0 | 0 | 0 | 0 | 0 | 0 | 0 | 0 | 0 | 0 | 0
23 | 0 | 0 | 0 | 0 | 10.4 | 12.1 | 0.5 | 0 | 0 | 0 | 0 | 0
24 | 0 | 0 | 0 | 0 | 0 | 3.8 | 3.1 | 0 | 0 | 9.4 | 0 | 0
25 | 40.1 | 23.8 | 0 | 6.8 | 0 | 0 | 0 | 0 | 0 | 2.9 | 0 | 0
26 | 40.4 | 0 | 0 | 0 | 0 | 1.9 | 0 | 0 | 0 | 22.7 | 0 | 0
27 | 0 | 0 | 30.8 | 23.1 | 7.4 | 0 | 0 | 0 | 0 | 0 | 0 | T
28 | 0 | 10.3 | 40.5 | 0 | 0 | 0 | 0 | 0 | 0 | 0 | 0 | T
29 | 0 | 20.1 | 22.8 | 0 | 0 | 0 | 0 | 0 | 0 | 0 |  | 21.8
30 | 0 | T | 18.9 | 9.9 | 23.6 | 0.9 | 0 | 0 | 0 | 0 |  | 0
31 |  | 5.8 |  | T | 11.9 |  | 0 |  | 0 | 0 |  | 0
รวม | 104.6 | 175.6 | 245.3 | 367.9 | 295.5 | 132.3 | 55.2 | 0 | 0 | 49.4 | 0 | 21.8 | 1447.6 | มม.
เฉลี่ย | 3.4867 | 5.8533 | 8.4586 | 12.2633 | 9.85 | 4.41 | 1.7806 | 0 | 0 | 1.5935 | 0 | 0.75172 | 4.0373 | มม./วัน
วัน | 5 | 11 | 9 | 18 | 13 | 13 | 6 | 0 | 0 | 5 | 0 | 1 | 81 | วัน
ฝนสูงสุด 1 วัน |  |  | มม. |  |  |  |  | ฝนสูงสุด 2 วัน |  |  | มม.
ฝนสูงสุด 3 วัน |  |  | มม. |  |  |  |  | ฝนสูงสุด 4 วัน |  |  | มม.
ฝนสูงสุด 5 วัน |  |  | มม. |  |  |  |  | ฝนสูงสุด 6 วัน |  |  | มม.
ฝนสูงสุด 7 วัน |  |  | มม. |  |  |  |  | ฝนสูงสุด 8 วัน |  |  | มม.
ฝนสูงสุด 9 วัน |  |  | มม. |  |  |  |  | ฝนสูงสุด 10 วัน |  |  | มม.
ฝนสูงสุด 14 วัน |  |  | มม. |  |  |  |  | ฝนสูงสุด 15 วัน |  |  | มม.
ฝนสูงสุด 30 วัน |  |  | มม.
สถานี : 28172 กิ่ง อ.สองแคว จ.น่าน
ปริมาณน้ำฝนรายวัน - มิลลิเมตร
ปีน้ำ 2553(2010)
วัน | เม.ย. | พ.ค. | มิ.ย. | ก.ค. | ส.ค. | ก.ย. | ต.ค. | พ.ย. | ธ.ค. | ม.ค. | ก.พ. | มี.ค. | ปี
1 | 0 | 0 | 0 | 2.1 | 1.2 | 43.4 | 2.8 | 0 | 0 | 0 | 0 | 0
2 | 0 | 0 | 0 | 0 | 35.8 | 0 | 0 | 0 | 0 | 0 | 0 | 0
3 | 0 | 0 | T | 0 | 10.6 | 0 | 0 | 0 | 0 | 0 | 0 | 0
4 | 0 | 0 | 0 | 0 | 10 | 0 | 0 | 0 | 0 | 0 | 0 | 0
5 | 0 | 0 | 0.6 | 0 | 75.9 | 0 | 0 | 0 | 0 | 0 | 0 | 3.1
6 | 0 | T | 40.8 | 19.6 | 36 | 0 | 0 | 0 | 0 | 0 | 0 | 9.7
7 | 0 | 0 | 9.2 | 12.1 | 20.9 | 0 | 0 | 0 | 0 | 0 | 0 | 0
8 | 0 | 0 | 0 | 10.1 | 0.6 | 40 | 0 | 0 | 0 | 0 | 0 | 0
9 | 0 | 0 | 0 | 12.3 | T | 5.6 | T | 0 | 0 | 0 | 0 | 0
10 | 0 | 40.9 | 0 | 14.5 | 14.3 | 39.2 | 0 | 0 | 0 | 5.8 | 0 | 0
11 | 0 | 0 | 0 | 25.9 | 16.8 | 2.4 | 0 | 0 | 0 | 0 | 0 | 4
12 | 0 | 57.9 | 45 | 0 | 9.7 | 48.6 | T | 0 | 30.6 | 0 | 0 | 0
13 | 0 | 0 | 0 | 0 | 13.1 | 4.1 | 1.4 | 0 | 0 | 0 | 0 | 0
14 | 0 | 0 | 8.8 | 0 | 3.6 | 51.4 | 0 | 0 | 0 | 0 | 0 | 2.4
15 | 0 | 25.3 | 0 | 0 | 4.3 | 9.6 | 0 | 0 | 0 | 0 | 0 | 13.4
16 | 0 | 14.4 | 0 | T | 39.8 | 6.3 | 0 | 0 | 41.9 | 0 | 0 | 22.4
17 | T | 0 | 0 | 90.5 | 47.3 | 3.1 | 0 | 0 | 0 | 0 | 0 | 27.1
18 | 15.3 | 43 | 0 | 65.6 | 14.7 | 0 | 0 | 0 | 0 | 0 | 0 | 0
19 | 0 | 0 | 0 | 0 | 0 | 0 | 0 | 0 | 0 | 0 | 0 | 0
20 | 0 | 3.5 | 0 | 0.6 | 0 | 0 | 0 | 0 | 0 | 0 | 0 | 0
21 | 0 | 5.9 | 0 | 83.8 | 17.3 | 0 | 0 | 0 | 0 | 0 | 0 | 0
22 | 6.4 | 28.8 | 14.9 | 68.4 | 2.1 | 6.3 | 0 | 0 | 0 | 0 | 0 | 0
23 | 0 | 14.8 | 4.8 | 7.1 | 0.9 | 0 | 0 | 0 | 0 | 0 | 0 | 0
24 | 8.1 | 0 | 0 | 15.8 | 37.4 | 3.1 | 0 | 0 | 0 | 0 | 0 | 0
25 | 0 | 0 | 0 | 15.8 | 28.4 | 8.6 | 0 | 0 | 0 | 0 | 0 | 0
26 | 0 | 0 | 16 | 12.1 | 4.1 | 0 | 0 | 0 | 0 | 0 | 0 | 0
27 | 0 | 2.5 | 1.3 | 7.1 | T | 4.6 | 0 | 0 | 0 | 0 | 0 | T
28 | 17.3 | 7.3 | 0 | 5.1 | 20 | 0 | 0 | 0 | 0 | 0 | 0 | 4.2
29 | 17.9 | 0 | 3.6 | 2 | 47.3 | 24.1 | 0 | 0 | 0 | 0 |  | 4.1
30 | 0 | 9.8 | 10.9 | 4.3 | 9.1 | 0 | 0 | 0 | 0 | 0 |  | 0
31 |  | 0 |  | 0.4 | 5.8 |  | 0 |  | 0 | 0 |  | 0
รวม | 65 | 254.1 | 155.9 | 475.2 | 527 | 300.4 | 4.2 | 0 | 72.5 | 5.8 | 0 | 90.4 | 1950.5 | มม.
เฉลี่ย | 2.2414 | 8.47 | 5.3759 | 15.84 | 18.1724 | 10.0133 | 0.14483 | 0 | 2.3387 | 0.1871 | 0 | 3.0133 | 5.4831 | มม./วัน
วัน | 5 | 12 | 11 | 21 | 27 | 16 | 2 | 0 | 2 | 1 | 0 | 9 | 106 | วัน
ฝนสูงสุด 1 วัน |  |  | มม. |  |  |  |  | ฝนสูงสุด 2 วัน |  |  | มม.
ฝนสูงสุด 3 วัน |  |  | มม. |  |  |  |  | ฝนสูงสุด 4 วัน |  |  | มม.
ฝนสูงสุด 5 วัน |  |  | มม. |  |  |  |  | ฝนสูงสุด 6 วัน |  |  | มม.
ฝนสูงสุด 7 วัน |  |  | มม. |  |  |  |  | ฝนสูงสุด 8 วัน |  |  | มม.
ฝนสูงสุด 9 วัน |  |  | มม. |  |  |  |  | ฝนสูงสุด 10 วัน |  |  | มม.
ฝนสูงสุด 14 วัน |  |  | มม. |  |  |  |  | ฝนสูงสุด 15 วัน |  |  | มม.
ฝนสูงสุด 30 วัน |  |  | มม.
สถานี : 28172 กิ่ง อ.สองแคว จ.น่าน
ปริมาณน้ำฝนรายวัน - มิลลิเมตร
ปีน้ำ 2554 (2011)
วัน | เม.ย. | พ.ค. | มิ.ย. | ก.ค. | ส.ค. | ก.ย. | ต.ค. | พ.ย. | ธ.ค. | ม.ค. | ก.พ. | มี.ค. | ปี
1 | 0 | 0 | 0 | 3.1 | 53.4 | 0 | 0 | 0 | 0 | 0 | 0 | 0
2 | 0 | 30.6 | 0 | 15.6 | 11.3 | 0 | 6.4 | 0 | 0 | 0 | 0 | 0
3 | 0 | 20.4 | 0 | 2.8 | 3.6 | 16.9 | 0 | 0 | 0 | 0 | 0 | 0
4 | 0 | 4.2 | T | 0 | 0 | 22.8 | 0 | 0 | 0 | 0 | 0 | 0
5 | 0 | 63.8 | 54.1 | 0 | 26.2 | 2.6 | 0 | 0 | 0 | 0 | 0 | 0
6 | 23.1 | 0 | 0 | 0 | 50.9 | 36.9 | 0 | 0 | 0 | 0 | 0 | 0
7 | 14.8 | 0 | 20.6 | 0 | 19.4 | 56.4 | 4.9 | 0 | 0 | 0 | 0 | 0
8 | 0 | 0 | 21.3 | 3.1 | 4.6 | 4.1 | 0 | 16.8 | 0 | 0 | 0 | 0
9 | 0 | 35.7 | 0 | 18.4 | 2.6 | 0 | 1.7 | 0 | 0 | 0 | 0 | 0
10 | 0 | 14.6 | 0 | T | 68.4 | 0 | 8.8 | 0 | 0 | 0 | 0 | 0
11 | 0 | 0 | 0 | 0 | 4.1 | 2.4 | 1.3 | 0 | 0 | 0 | 0 | 0
12 | 0 | 0 | 17.9 | 31.1 | 14.8 | 1.4 | 0 | 0 | 0 | 0 | 0 | 0
13 | 0 | 0 | 0 | 47.2 | 0 | 9.1 | 0 | 0 | 0 | 0 | 0 | 0
14 | 0 | 0 | 0 | 11.3 | 3.6 | 5.9 | 4.9 | 0 | 0 | 0 | 0 | 0
15 | 0 | 9.1 | 0 | 62.1 | 0 | 19.1 | 25.4 | 0 | 0 | 0 | 0 | 12.9
16 | 0 | 21.1 | T | 74.9 | 16.3 | T | 0 | 0 | 0 | 0 | 0 | 0
17 | 0 | 18.6 | T | 7.9 | 1.4 | 36.4 | 0 | 0 | 0 | 0 | 0 | 0
18 | 0 | 1.3 | 0 | 0 | 46.8 | 65.1 | 2.6 | 0 | 0 | 0 | 0 | 0
19 | 0 | 12.3 | 0 | 53.8 | 55.4 | 3.8 | 0 | 0 | 0 | 0 | 0 | 0
20 | 0 | 43.9 | 15.9 | 0.9 | 18.6 | 22.4 | 0 | 0 | 0 | 0 | 0 | 0
21 | 0 | 0 | 0 | 29.1 | 7.9 | 2.9 | 0 | 0 | 0 | 0 | 0 | 0
22 | 0 | 0 | 0 | 0 | 8.2 | 0 | 0 | 0 | 0 | 0 | 0 | 0
23 | 13.1 | 0 | 0 | 37.6 | 0 | 0 | 0 | 0 | 0 | 0 | 0 | 0
24 | 17.1 | 7.9 | 13.6 | 1.6 | 0 | 0 | 0 | 0 | 0 | 0 | 0 | 0
25 | 3.6 | 3.4 | 122.4 | 0 | 0 | 11.6 | 0 | 0 | 0 | 0 | 0 | 0
26 | 1.4 | 0 | 89.1 | 0 | 26.6 | 10.5 | 0 | 0 | 0 | 0 | 0 | 0
27 | 0 | 0 | 25.8 | 21.4 | T | 0.6 | 0 | 0 | 0 | 0 | 0 | 0
28 | 0 | 6.1 | 0 | 0 | 0 | 0 | 0 | 0 | 0 | 0 | 0 | 0
29 | 28.6 | 0 | 1.3 | 0 | 6.4 | 12.1 | 0 | 0 | 0 | 0 | 0 | 0
30 | 65.8 | 0 | 46.8 | 21.6 | 17.6 | 39 | 0 | 0 | 0 | 0 |  | 0
31 |  | 0 |  | 37.6 | 0.8 |  | 0 |  | 0 | 0 |  | 16.9
รวม | 167.5 | 293 | 428.8 | 481.1 | 468.9 | 382 | 56 | 16.8 | 0 | 0 | 0 | 29.8 | 2323.9 | มม.
เฉลี่ย | 5.5833 | 9.4516 | 15.8815 | 16.0367 | 15.63 | 13.1724 | 1.8065 | 0.56 | 0 | 0 | 0 | 0.96129 | 6.5903 | มม./วัน
วัน | 8 | 15 | 11 | 19 | 23 | 21 | 8 | 1 | 0 | 0 | 0 | 2 | 108 | วัน
ฝนสูงสุด 1 วัน |  |  | มม. |  |  |  |  | ฝนสูงสุด 2 วัน |  |  | มม.
ฝนสูงสุด 3 วัน |  |  | มม. |  |  |  |  | ฝนสูงสุด 4 วัน |  |  | มม.
ฝนสูงสุด 5 วัน |  |  | มม. |  |  |  |  | ฝนสูงสุด 6 วัน |  |  | มม.
ฝนสูงสุด 7 วัน |  |  | มม. |  |  |  |  | ฝนสูงสุด 8 วัน |  |  | มม.
ฝนสูงสุด 9 วัน |  |  | มม. |  |  |  |  | ฝนสูงสุด 10 วัน |  |  | มม.
ฝนสูงสุด 14 วัน |  |  | มม. |  |  |  |  | ฝนสูงสุด 15 วัน |  |  | มม.
ฝนสูงสุด 30 วัน |  |  | มม.
สถานี : 28172 กิ่ง อ.สองแคว จ.น่าน
ปริมาณน้ำฝนรายวัน - มิลลิเมตร
ปีน้ำ 2555 (2012)
วัน | เม.ย. | พ.ค. | มิ.ย. | ก.ค. | ส.ค. | ก.ย. | ต.ค. | พ.ย. | ธ.ค. | ม.ค. | ก.พ. | มี.ค. | ปี
1 | 0 | 0 | 10.5 | 37.9 | 0 | 78.8 | 0 | 0 | 0 | 0 | 0 | 0
2 | 0 | 0 | 19.6 | 0 | 11.8 | 11.1 | 6.1 | 0 | 20.8 | 0 | 0 | 0
3 | 0 | 0 | 15.6 | 6.6 | 22.1 | 0.8 | 15.6 | 0 | 0 | 0 | 0 | 0
4 | 34.9 | 0 | 0 | 42.8 | 3.1 | 0 | 1.9 | 11.4 | 0 | 0 | 0 | 0
5 | 0 | 16.3 | 0 | 20.9 | 0 | 0 | 6.8 | 0 | 0 | 0 | 0 | 0
6 | 5.8 | 31.6 | 0 | 0 | 7.3 | 2.1 | 5.1 | 0 | 0 | 0 | 0 | 0
7 | 0 | 32.8 | 0 | 0 | 12.6 | 0 | 0 | 0 | 0 | 0 | 0 | 0
8 | 0 | 35.9 | 12.4 | 0 | 67.4 | 0 | 0 | 0 | 0 | 0 | 0 | 0
9 | 7.4 | 0 | T | 0 | 15.8 | 19.6 | 0 | 0 | 0 | 0 | 0 | 0
10 | 0 | 0 | 0 | 0 | 47.9 | 0 | 0 | 0 | 0 | 0 | 0 | 0
11 | 0 | 0 | 0.6 | 30.4 | 9.4 | 0 | 0 | 0 | 0 | 0 | 0 | 0
12 | 0 | 0 | 0 | 0 | 0 | 0 | 0 | 0 | 0 | 0 | 0 | 0
13 | 0 | 0 | 0 | 4.8 | 0 | 8.9 | 0 | 13.1 | 0 | 0 | 0 | 0
14 | 0 | 0 | 0 | 20.9 | 2.5 | 22.1 | 0 | 2.5 | 0 | 0 | 0 | 0
15 | 0 | 0 | 0 | 0 | 7.3 | 0 | 0 | 0 | 0 | 0 | 0 | 0
16 | 8.7 | 0 | 0 | 0 | 1.8 | 0 | 0 | 0 | 0 | 0 | 0 | 0
17 | 0 | 0 | 1.6 | 7.1 | 4.9 | 0 | 60.3 | 0 | 0 | 0 | 0 | 0
18 | 0 | 0 | 0 | 5.8 | 8.9 | 0 | 0 | 0 | 0 | 0 | 0 | 0
19 | 0 | 31.4 | 0 | 5.9 | 14.1 | 0 | 0 | 0 | 0 | 0 | 0 | 0
20 | 0 | 0 | 0 | 6.4 | 29.3 | 4.1 | 0 | 0 | 0 | 0 | 12.6 | 0
21 | 0 | 10.2 | 0 | 0 | 0 | 0 | 0 | 27.4 | 0 | 0 | 0 | 0
22 | 0 | 6.8 | 9.3 | 5.1 | 0 | 0 | 0 | 0 | 0 | 0 | 0 | 0
23 | 0 | 44.6 | 0 | 73.8 | 10.6 | 0 | 0 | 0 | 0 | 0 | 0 | 0
24 | 0 | 0 | 9.2 | 1.4 | 0 | 0 | 0 | 0 | 0 | 0 | 0 | 0
25 | 0 | 35.4 | 0 | 1.9 | 2.4 | 30.6 | 0 | 0 | 0 | 0 | 0 | 0
26 | 26.7 | 16.4 | 0 | 0.6 | 5.4 | 1.5 | 0 | 0 | 0 | 0 | 0 | 0
27 | 12.7 | 0 | 0 | 13.6 | 9.8 | 0 | 0 | 63.9 | 0 | 0 | 0 | 0
28 | 0 | 0 | 12.4 | 12.1 | 38.9 | 0 | 0 | 7.6 | 0 | 0 | 0 | 0
29 | 0.6 | 3.8 | 0 | 6.4 | 7.4 | 2.4 | 0 | 0 | 0 | 15.3 |  | 0
30 | 0 | 9.8 | T | 9.1 | 21.6 | 1 | 0 | 0 | 0 | 42.6 |  | 20.1
31 |  | 3.3 |  | 21.1 | 37.6 |  | 0 |  | 0 | 0 |  | 0
รวม | 96.8 | 278.3 | 91.2 | 334.6 | 399.9 | 183 | 95.8 | 125.9 | 20.8 | 57.9 | 12.6 | 20.1 | 1716.9 | มม.
เฉลี่ย | 3.2267 | 8.9774 | 3.2571 | 10.7935 | 12.9 | 6.1 | 3.0903 | 4.1967 | 0.67097 | 1.8677 | 0.45 | 0.64839 | 4.6816 | มม./วัน
วัน | 7 | 13 | 9 | 21 | 24 | 12 | 6 | 6 | 1 | 2 | 1 | 1 | 103 | วัน
ฝนสูงสุด 1 วัน |  |  | มม. |  |  |  |  | ฝนสูงสุด 2 วัน |  |  | มม.
ฝนสูงสุด 3 วัน |  |  | มม. |  |  |  |  | ฝนสูงสุด 4 วัน |  |  | มม.
ฝนสูงสุด 5 วัน |  |  | มม. |  |  |  |  | ฝนสูงสุด 6 วัน |  |  | มม.
ฝนสูงสุด 7 วัน |  |  | มม. |  |  |  |  | ฝนสูงสุด 8 วัน |  |  | มม.
ฝนสูงสุด 9 วัน |  |  | มม. |  |  |  |  | ฝนสูงสุด 10 วัน |  |  | มม.
ฝนสูงสุด 14 วัน |  |  | มม. |  |  |  |  | ฝนสูงสุด 15 วัน |  |  | มม.
ฝนสูงสุด 30 วัน |  |  | มม.
สถานี : 28172 กิ่ง อ.สองแคว จ.น่าน
ปริมาณน้ำฝนรายวัน - มิลลิเมตร
ปีน้ำ 2556 (2013)
วัน | เม.ย. | พ.ค. | มิ.ย. | ก.ค. | ส.ค. | ก.ย. | ต.ค. | พ.ย. | ธ.ค. | ม.ค. | ก.พ. | มี.ค. | ปี
1 | 0 | 37.1 | 0 | 0 | 0 | 3.6 | 0 | 0 | 0 | 0 | 0 | 0
2 | 0 | 7.4 | 8.4 | 0 | 10.8 | 4.9 | 5.8 | 0 | 0 | 0 | 0 | 0
3 | 0 | 0 | 5.2 | 12.8 | 0 | 0 | 0 | 0 | 0 | 0 | 0 | 0
4 | 0 | 24.3 | 4.9 | 0 | 8.4 | 36.3 | 0 | 0 | 0 | 0 | 0 | 0
5 | 0 | 0 | 11.7 | 0 | 2.1 | 46.4 | 2.3 | 0 | 0 | 0 | 0 | 0
6 | 0 | 18.3 | 11.6 | 0 | 35.7 | 7.4 | 0 | 0 | 0 | 0 | 0 | 0
7 | 0 | 0 | 0 | 0 | 9.4 | 7.2 | 0 | 0 | 0 | 0 | 0 | 0
8 | 0 | 16.4 | 19.8 | 12.7 | 64.2 | 23.5 | 0 | 0 | 0 | 0 | 0 | 0
9 | 0 | 22.3 | 0 | 17.9 | 22.1 | 7.6 | 0 | 0 | 0 | 0 | 0 | 0
10 | 0 | 0 | 45.1 | 6.8 | 6.4 | 0 | 0 | 0 | 0 | 0 | 0 | 0
11 | 0 | 0 | 0 | 0 | 0 | 14.6 | 0 | 0 | 0 | 0 | 0 | 0
12 | 0 | 0 | 0 | 0 | 1.1 | 0 | 0 | 0 | 0 | 0 | 0 | 0
13 | 36.4 | 0 | 0 | 20.6 | 0 | 28.6 | 0 | 0 | 0 | 0 | 0 | 0
14 | 0 | 0 | 0 | 4.9 | 0 | 35.6 | 0 | 0 | 20.1 | 0 | 0 | 0
15 | 0 | 0 | 0 | 2.9 | 42.9 | 2.4 | 0 | 0 | 0 | 0 | 0 | 0
16 | 0 | 0 | 0 | 25.4 | 8.2 | 8.9 | 0 | 0 | 0 | 0 | 0 | 0
17 | 0 | 0 | 0 | 14.6 | 0 | 0 | 14.8 | 0 | 0 | 0 | 0 | 0
18 | 0 | 0 | 0 | 0 | 0 | 6.1 | 5.1 | 0 | 0 | 0 | 0 | 0
19 | 0 | 12.6 | 0 | 0 | 17.3 | 0 | 30.5 | 1.6 | 0 | 0 | 0 | 0
20 | 0 | 3.6 | 0 | 0 | 2.1 | 0 | 0 | 0 | 0 | 0 | 0 | 0
21 | 0 | 0 | 0 | 2.9 | 15.4 | 0 | 0 | 0 | 0 | 0 | 0 | 0
22 | 0 | 0 | 0 | 6.6 | 9.3 | 0 | 0 | 0 | 0 | 0 | 0 | 0
23 | 0 | 38.1 | 12.9 | T | 31.4 | 0 | 5.7 | 0 | 0 | 0 | 0 | 9.1
24 | 27.4 | 2.9 | 2.6 | 18.3 | 0 | 6.3 | 2.7 | 0 | 0 | 0 | 0 | 1.6
25 | 0 | 0 | 0 | 1.4 | 6.8 | 0 | 0 | 0 | 0 | 0 | 0 | 0
26 | 0 | 0 | 24 | 4.6 | 2.4 | 27.3 | 0 | 0 | 0 | 0 | 0 | 0
27 | 0 | 0 | 26.8 | 8.1 | 0 | 17.5 | 0 | 0 | 0 | 0 | 0 | 0
28 | 0 | 0 | 0 | 199.8 | 0 | 0 | 0 | 0 | 0 | 0 | 0 | 0
29 | 0 | 0 | 10.9 | 6.8 | 0 | 0 | 0 | 0 | 0 | 0 |  | 0
30 | 0 | 22.4 | 4.6 | 3.4 | 12.3 | 5.3 | 0 | 0 | 0 | 0 |  | 0
31 |  | 0 |  | 19.9 | 10.4 |  | 0 |  | 0 | 0 |  | 0
รวม | 63.8 | 205.4 | 188.5 | 390.4 | 318.7 | 289.5 | 66.9 | 1.6 | 20.1 | 0 | 0 | 10.7 | 1555.6 | มม.
เฉลี่ย | 2.1267 | 6.6258 | 6.2833 | 13.0133 | 10.2806 | 9.65 | 2.1581 | 0.053333 | 0.64839 | 0 | 0 | 0.34516 | 4.2654 | มม./วัน
วัน | 2 | 11 | 13 | 19 | 20 | 18 | 7 | 1 | 1 | 0 | 0 | 2 | 94 | วัน
ฝนสูงสุด 1 วัน |  |  | มม. |  |  |  |  | ฝนสูงสุด 2 วัน |  |  | มม.
ฝนสูงสุด 3 วัน |  |  | มม. |  |  |  |  | ฝนสูงสุด 4 วัน |  |  | มม.
ฝนสูงสุด 5 วัน |  |  | มม. |  |  |  |  | ฝนสูงสุด 6 วัน |  |  | มม.
ฝนสูงสุด 7 วัน |  |  | มม. |  |  |  |  | ฝนสูงสุด 8 วัน |  |  | มม.
ฝนสูงสุด 9 วัน |  |  | มม. |  |  |  |  | ฝนสูงสุด 10 วัน |  |  | มม.
ฝนสูงสุด 14 วัน |  |  | มม. |  |  |  |  | ฝนสูงสุด 15 วัน |  |  | มม.
ฝนสูงสุด 30 วัน |  |  | มม.
สถานี : 28172 กิ่ง อ.สองแคว จ.น่าน
ปริมาณน้ำฝนรายวัน - มิลลิเมตร
ปีน้ำ 2557 (2014)
วัน | เม.ย. | พ.ค. | มิ.ย. | ก.ค. | ส.ค. | ก.ย. | ต.ค. | พ.ย. | ธ.ค. | ม.ค. | ก.พ. | มี.ค. | ปี
1 | 0 | 0 | 0 | 0 | 47.1 | 15.4 | - | 0 | 0 | 0 | 0 | 0
2 | 0 | 0 | 0 | 0 | 9.8 | 15.6 | - | 0 | 0 | 0 | 0 | 0
3 | 0 | 20.1 | 0 | 0 | 33.1 | 5.9 | - | 57.6 | 0 | 0 | 0 | 0
4 | 5.3 | 0 | 0 | 0 | 10.9 | 20.1 | - | 0 | 0 | 0 | 0 | 0
5 | 20.4 | 30.3 | 0 | 0 | 16.9 | 81.1 | - | 0 | 0 | 0 | 0 | 0
6 | 0 | 22.3 | 0 | 55.4 | 2.4 | 0 | - | 0 | 0 | 0 | 0 | 0
7 | 0 | 0 | 0 | 0 | 0 | 0 | - | 0 | 0 | 0 | 0 | 0
8 | 0 | 0 | 4.6 | 17.3 | 0 | 0 | - | 0 | 0 | 0 | 0 | 0
9 | 0 | 0 | 22.9 | 1.4 | 30.8 | 0 | - | 0 | 0 | 55.8 | 0 | 0
10 | 16.1 | 0 | 3.4 | 0 | 0 | 0 | - | 0 | 0 | 15.8 | 0 | 0
11 | 0 | 0 | 0 | 0 | 0 | 6.1 | - | 0 | 0 | 0 | 0 | 0
12 | 0 | 0 | 0 | 0 | 0 | 0 | - | 0 | 0 | 0 | 0 | 0
13 | 0 | 0 | 0 | 10.2 | 49.6 | 0 | - | 0 | 0 | 0 | 0 | 0
14 | 0 | 0 | 42.7 | 5.4 | 6.3 | 0 | - | 0 | 0 | 0 | 0 | 0
15 | 0 | 28.1 | 21.8 | 0 | 0 | 7.1 | - | 0 | 0 | 0 | 0 | 8.1
16 | 0 | 0 | 1.6 | 9.1 | 20.4 | 0 | - | 0 | 0 | 0 | 0 | 6.3
17 | 0 | 0 | 7.8 | 0 | 33.1 | 0 | - | 0 | 0 | 0 | 0 | 0
18 | 0 | 40.3 | 5.3 | 39.8 | 13.6 | 14.8 | - | 0 | 0 | 0 | 0 | 0
19 | 0 | 0 | 0 | 0 | 13.3 | 0 | - | 0 | 0 | 0 | 0 | 0
20 | 0 | 0 | 0 | 0 | 6.8 | 45.6 | - | 0 | 0 | 0 | 0 | 0
21 | 0 | 0 | 0 | 14.9 | 0 | 2.1 | - | 0 | 0 | 0 | 0 | 0
22 | 0 | 0 | 45.6 | 4.3 | 3.6 | 4.9 | - | 0 | 0 | 0 | 0 | 0
23 | 0 | 0 | 44.8 | 4.9 | 0 | 37.3 | - | 0 | 0 | 0 | 0 | 0
24 | 0 | 0 | 15.4 | 0 | 0 | 2.1 | - | 0 | 0 | 0 | 0 | 0
25 | 0 | 0 | 11.3 | 0.8 | 20.3 | 0 | - | 0 | 0 | 0 | 0 | 0
26 | 0 | 0 | 0 | 22.6 | 0 | 0 | - | 0 | 0 | 0 | 0 | 0
27 | 8.1 | 0 | 0 | 0 | 37.5 | 9.8 | - | 0 | 0 | 0 | 0 | 0
28 | 22.3 | 6.4 | 0 | 1.8 | 40.4 | 0 | - | 0 | 0 | 0 | 0 | 0
29 | 0 | 25.9 | 4.8 | 0 | 23.8 | 0 | - | 0 | 0 | 0 |  | 0
30 | 0 | 0 | 0 | 0 | 20.4 | 27.6 | - | 0 | 0 | 0 |  | 0
31 |  | 0 |  | 0 | 12.5 |  | - |  | 0 | 0 |  | 0
รวม | 72.2 | 173.4 | 232 | 187.9 | 452.6 | 295.5 | - | 57.6 | 0 | 71.6 | 0 | 14.4 | 1557.2 | มม.
เฉลี่ย | 2.4067 | 5.5935 | 7.7333 | 6.0613 | 14.6 | 9.85 | - | 1.92 | 0 | 2.3097 | 0 | 0.46452 | 4.6308 | มม./วัน
วัน | 5 | 7 | 13 | 13 | 21 | 15 | - | 1 | 0 | 2 | 0 | 2 | 79 | วัน
ฝนสูงสุด 1 วัน |  |  | มม. |  |  |  |  | ฝนสูงสุด 2 วัน |  |  | มม.
ฝนสูงสุด 3 วัน |  |  | มม. |  |  |  |  | ฝนสูงสุด 4 วัน |  |  | มม.
ฝนสูงสุด 5 วัน |  |  | มม. |  |  |  |  | ฝนสูงสุด 6 วัน |  |  | มม.
ฝนสูงสุด 7 วัน |  |  | มม. |  |  |  |  | ฝนสูงสุด 8 วัน |  |  | มม.
ฝนสูงสุด 9 วัน |  |  | มม. |  |  |  |  | ฝนสูงสุด 10 วัน |  |  | มม.
ฝนสูงสุด 14 วัน |  |  | มม. |  |  |  |  | ฝนสูงสุด 15 วัน |  |  | มม.
ฝนสูงสุด 30 วัน |  |  | มม.
สถานี : 28172 กิ่ง อ.สองแคว จ.น่าน
ปริมาณน้ำฝนรายวัน - มิลลิเมตร
ปีน้ำ 2558 (2015)
วัน | เม.ย. | พ.ค. | มิ.ย. | ก.ค. | ส.ค. | ก.ย. | ต.ค. | พ.ย. | ธ.ค. | ม.ค. | ก.พ. | มี.ค. | ปี
1 | 0 | 0 | 0 | 0 | 19.5 | 20.3 | 2.8 | 0 | 0 | 0 | 0 | 0
2 | 0 | 0 | 0 | 0 | 38.9 | T | 4.6 | 0 | 0 | 0 | 0 | 0
3 | 0 | 0 | 0 | 0 | 7.4 | 16.5 | 0 | 0 | 0 | 0 | 0 | 0
4 | 0 | 0 | 0 | 0 | 11.9 | 5.4 | 0 | 0 | 0 | 0 | 0 | 0
5 | 0 | 0 | 0 | 0 | 0 | 3.4 | 0 | 0 | 0 | 0 | 0 | 0
6 | 22.6 | 0 | 0 | 0 | 15.1 | 20.9 | 0 | 0 | 0 | 0 | 0 | 0
7 | 3.9 | 0 | 0 | 38.4 | 0 | 0 | 0 | 0 | 0 | 0 | 0 | 0
8 | 4.2 | 19.4 | 0 | 50.8 | 0 | 0 | 11.3 | 0 | 0 | 0 | 0 | 0
9 | 9.8 | 0 | 92.8 | 0 | 0 | 0 | 18.8 | 0 | 0 | 0 | 0 | 0
10 | 10.4 | 0 | 0 | 0 | 0 | 0 | 29.4 | 0 | 0 | 0 | 0 | 0
11 | 0 | 0 | 0 | 0 | 0 | 38.6 | 0 | 0 | 0 | 0 | 0 | 0
12 | 60.3 | 0 | 0 | 0 | 8.4 | 20.9 | 0 | 39.6 | 0 | 0 | 0 | 0
13 | 0 | 0 | 0 | 0 | 5.9 | 33.4 | 0 | 0 | 0 | 0 | 0 | 0
14 | 0 | 0 | 55.1 | 0 | 8.6 | 0 | 0 | 7.1 | 0 | 0 | 0 | 0
15 | 0 | 0 | 0 | 0 | 9.1 | 0 | 0 | 0 | 0 | 0 | 0 | 0
16 | 0 | 0 | 0 | 18.3 | 1.4 | 0 | 0 | 0 | 0 | 0 | 0 | 0
17 | 0 | 17.2 | 0 | 8.9 | 0 | 3.2 | 0 | 0 | 0 | 0 | 0 | 0
18 | 0 | 0 | 10.4 | 0 | 0 | 15.8 | 0 | 0 | 0 | 0 | 0 | 0
19 | 0 | 10.5 | 0 | 39.6 | 0 | 0 | 0 | 0 | 0 | 0 | 0 | 0
20 | 0 | 0 | 0 | 16.1 | 0 | 0 | 0 | 0 | 0 | 0 | 0 | 0
21 | 0 | 6.8 | 0 | 42.4 | 0 | 0 | 0 | 0 | 0 | 0 | 0 | 0
22 | 11.6 | 0 | 0 | 0 | 0 | 2.4 | 0 | 0 | 0 | 0 | 0 | 0
23 | 0 | 24.3 | 0 | 5.9 | 0 | 12.6 | 0 | 0 | 0 | 0 | 0 | 0
24 | 0 | 0 | 0 | 0 | 0 | 0 | 0 | 0 | 0 | 10.3 | 0 | 0
25 | 0 | 0 | 13.6 | 0 | 0 | 0 | 0 | 0 | 0 | 36.1 | 0 | 0
26 | 0 | 0 | 0 | 11.6 | 0 | 9.1 | 0 | 0 | 0 | 30.4 | 0 | 0
27 | 6.4 | 5.3 | 0 | 11.6 | 0 | 0 | 0 | 0 | 0 | 0 | 0 | 0
28 | 18.9 | 25.9 | 0 | 11.8 | 0 | 0 | 0 | 0 | 0 | 0 | 0 | 0
29 | 5.8 | 0 | 0 | 7.2 | 10.1 | 0 | 0 | 0 | 0 | 0 | 0 | 0
30 | 0 | 0 | 0 | 5.1 | 6.3 | 5.9 | 0 | 0 | 0 | 0 |  | 0
31 |  | 0 |  | 0 | 16.9 |  | 0 |  | 0 | 0 |  | 0
รวม | 153.9 | 109.4 | 171.9 | 267.7 | 159.5 | 208.4 | 66.9 | 46.7 | 0 | 76.8 | 0 | 0 | 1261.2 | มม.
เฉลี่ย | 5.13 | 3.529 | 5.73 | 8.6355 | 5.1452 | 7.1862 | 2.1581 | 1.5567 | 0 | 2.4774 | 0 | 0 | 3.4623 | มม./วัน
วัน | 10 | 7 | 4 | 13 | 13 | 14 | 5 | 2 | 0 | 3 | 0 | 0 | 71 | วัน
ฝนสูงสุด 1 วัน |  |  | มม. |  |  |  |  | ฝนสูงสุด 2 วัน |  |  | มม.
ฝนสูงสุด 3 วัน |  |  | มม. |  |  |  |  | ฝนสูงสุด 4 วัน |  |  | มม.
ฝนสูงสุด 5 วัน |  |  | มม. |  |  |  |  | ฝนสูงสุด 6 วัน |  |  | มม.
ฝนสูงสุด 7 วัน |  |  | มม. |  |  |  |  | ฝนสูงสุด 8 วัน |  |  | มม.
ฝนสูงสุด 9 วัน |  |  | มม. |  |  |  |  | ฝนสูงสุด 10 วัน |  |  | มม.
ฝนสูงสุด 14 วัน |  |  | มม. |  |  |  |  | ฝนสูงสุด 15 วัน |  |  | มม.
ฝนสูงสุด 30 วัน |  |  | มม.
สถานี : 28172 กิ่ง อ.สองแคว จ.น่าน
ปริมาณน้ำฝนรายวัน - มิลลิเมตร
ปีน้ำ 2559 (2016)
วัน | เม.ย. | พ.ค. | มิ.ย. | ก.ค. | ส.ค. | ก.ย. | ต.ค. | พ.ย. | ธ.ค. | ม.ค. | ก.พ. | มี.ค. | ปี
1 | 0 | 0 | 0 | 51.4 | 0 | T | 0 | 16.4 | 0 | 0 | 0 | 0
2 | 0 | 0 | 6.9 | 5.6 | 0 | 0 | 8.8 | 0 | 0 | 0 | 0 | 0
3 | 0 | 0 | 46.1 | 0.8 | 0 | 0 | 0 | 0 | 0 | 0 | 0 | 0
4 | 0 | 0 | 0 | 15.9 | 7.4 | 0 | 0 | 0 | 0 | 14.6 | 0 | 0
5 | 0 | 0 | 0 | 9.4 | 11.2 | 1.6 | 26.9 | 0 | 0 | 3.8 | 0 | 0
6 | 0 | 0 | 0 | 16.6 | 5.8 | 17.9 | 9.8 | 0 | 0 | 0 | 0 | 0
7 | 0 | 0 | 8.4 | 0 | 0 | 0 | 0.9 | 4.6 | 0 | 0 | 0 | 0
8 | 0 | 0 | 13.2 | 14.1 | 0 | 0 | 0 | 7.1 | 0 | 0 | 0 | 0
9 | 0 | 0 | 0 | 0 | 0 | 21.8 | 0 | 0 | 0 | 0 | 0 | 0
10 | 0 | 0 | 0 | 0 | 0 | 0 | 0 | 4.4 | 0 | 12.4 | 0 | 0
11 | 0 | 0 | 0 | 0 | 29.6 | 0 | 25.7 | 0 | 0 | 0 | 0 | 0
12 | 0 | 40.3 | 0 | 0 | 24.8 | 2.4 | 0 | 0 | 0 | 0 | 0 | 0
13 | 0 | 0 | 0 | 33.6 | 55.9 | 1.6 | 0 | 0 | 0 | 0 | 0 | 0
14 | 0 | 0 | 0 | 12.9 | 48.9 | 0.6 | 0 | 0 | 0 | 0 | 0 | 0
15 | 0 | 0 | 0 | 8.8 | 3.6 | 10.8 | 0 | 0 | 0 | 0 | 0 | 0
16 | 0 | 70.1 | 0 | 0 | 0 | 0 | 0 | 0 | 0 | 0 | 0 | 0
17 | 0 | 37.9 | 40.8 | 0 | 9.2 | 1.4 | 0 | 0 | 0 | 0 | 0 | 0
18 | 0 | 0 | 0 | 0.9 | 3.1 | 16.1 | 0 | 0 | 0 | 0 | 0 | 0
19 | 0 | 8.1 | 10.6 | 28.7 | 48.3 | 30.6 | 0 | 0 | 0 | 0 | 0 | 0
20 | 0 | 12.4 | 0 | 12.1 | 7.4 | 2.8 | 0 | 0 | 0 | 0 | 0 | 0
21 | 0 | 0 | 24.2 | 0 | 0 | 0 | 0 | 0 | 0 | 0 | 0 | 0
22 | 0 | 10.3 | 0 | 23.8 | 27.8 | 0 | 0 | 0 | 0 | 0 | 0 | 0
23 | 0 | 4.6 | 9.3 | 0 | 5.3 | 0 | 0 | 0 | 0 | 0 | 0 | 0
24 | 0 | 9.1 | 0 | 0 | 0 | 16.2 | 0 | 0 | 0 | 0 | 0 | 0
25 | 0 | 11.8 | 0 | 3.6 | 0 | 8.4 | 5.8 | 0 | 0 | 0 | 0 | 0
26 | 0 | 0 | 10.2 | 9.1 | 22.4 | 11.7 | 17.4 | 0 | 0 | 0 | 0 | 0
27 | 0 | 0 | 8.4 | 8.6 | 50.9 | 0 | 14.2 | 0 | 0 | 0 | 0 | 0
28 | 0 | 24.9 | 34.9 | 0 | 17.5 | 3.5 | 2.6 | 0 | 0 | 0 | 0 | 0
29 | 64.1 | 0 | 37.2 | 0 | 43.6 | 0 | 28.4 | 0 | 0 | 0 |  | 0
30 | 27.6 | 25.4 | T | 32.6 | 14.1 | 0 | 0 | 0 | 0 | 0 |  | 0
31 |  | 14.6 |  | 8.1 | 2.9 |  | 0 |  | 0 | 0 |  | 0
รวม | 91.7 | 269.5 | 250.2 | 296.6 | 439.7 | 147.4 | 140.5 | 32.5 | 0 | 30.8 | 0 | 0 | 1698.9 | มม.
เฉลี่ย | 3.0567 | 8.6935 | 8.6276 | 9.5677 | 14.1839 | 5.0828 | 4.5323 | 1.0833 | 0 | 0.99355 | 0 | 0 | 4.6518 | มม./วัน
วัน | 2 | 12 | 12 | 19 | 20 | 15 | 10 | 4 | 0 | 3 | 0 | 0 | 97 | วัน
ฝนสูงสุด 1 วัน |  |  | มม. |  |  |  |  | ฝนสูงสุด 2 วัน |  |  | มม.
ฝนสูงสุด 3 วัน |  |  | มม. |  |  |  |  | ฝนสูงสุด 4 วัน |  |  | มม.
ฝนสูงสุด 5 วัน |  |  | มม. |  |  |  |  | ฝนสูงสุด 6 วัน |  |  | มม.
ฝนสูงสุด 7 วัน |  |  | มม. |  |  |  |  | ฝนสูงสุด 8 วัน |  |  | มม.
ฝนสูงสุด 9 วัน |  |  | มม. |  |  |  |  | ฝนสูงสุด 10 วัน |  |  | มม.
ฝนสูงสุด 14 วัน |  |  | มม. |  |  |  |  | ฝนสูงสุด 15 วัน |  |  | มม.
ฝนสูงสุด 30 วัน |  |  | มม.
สถานี : 28172 กิ่ง อ.สองแคว จ.น่าน
ปริมาณน้ำฝนรายวัน - มิลลิเมตร
ปีน้ำ 2560 (2017)
วัน | เม.ย. | พ.ค. | มิ.ย. | ก.ค. | ส.ค. | ก.ย. | ต.ค. | พ.ย. | ธ.ค. | ม.ค. | ก.พ. | มี.ค. | ปี
1 | 10.3 | 0 | 0 | 0 | 0 | 35.4 | 0 | 0 | 0 | 0 | 0 | 0
2 | 0 | 0 | 6.6 | 10.6 | 0 | 0 | 0 | 0 | 0 | 0 | 0 | 0
3 | 13.7 | 0 | 0 | 6.9 | 14.3 | 0 | 3.2 | 0 | 0 | 0 | 0 | 0
4 | 2.7 | 0 | 45.1 | 0 | 0 | 0 | 5.4 | 0 | 0 | 0 | 0 | 0
5 | 0 | 0 | 0 | 0 | 33.5 | 6.8 | 1.8 | 0 | 0 | 0 | 0 | 0
6 | 0 | 0 | 0 | 0 | 36.9 | 7.4 | 4.2 | 0 | 0 | 0 | 0 | 0
7 | 0 | 2.1 | 0 | 0 | 1.4 | 15.6 | 17.5 | 0 | 0 | 0 | 0 | 0
8 | 0 | 0 | 4.8 | 5.8 | 27.8 | 2.8 | 0 | 0 | 0 | 0 | 0 | 25.5
9 | 0 | 6.9 | 0 | 31.9 | 39.1 | 0 | 0 | 0 | 13.4 | 0 | 0 | 0
10 | 0 | 0 | 0 | 40.1 | 1.4 | 53.1 | 10.2 | 0 | 3.6 | 0 | 0 | 0
11 | 0 | 0.8 | 2.4 | 0 | 0 | 0 | 2.8 | 0 | 0 | 0 | 0 | 0
12 | 0 | 0 | 3.8 | 27.2 | 0 | 0 | 6.8 | 0 | 0 | 0 | 0 | 0
13 | 47.1 | 3.1 | 4.9 | 32.9 | 0 | 0 | 0 | 0 | 0 | 0 | 0 | 0
14 | 0 | 5.6 | 68.8 | 4.8 | 20.6 | 8.8 | 0 | 0 | 0 | 0 | 0 | 0
15 | 0 | 53.4 | 10.3 | 6.8 | 90.5 | 4.9 | 0 | 0 | 0 | 0 | 0 | 0
16 | 3.1 | 52.5 | 0 | 9.6 | 7.9 | 19.1 | 0 | 0 | 0 | 0 | 0 | 0
17 | 3.5 | 9.9 | 0 | 35.6 | 0 | 3.8 | 0 | 0 | 0 | 0 | 0 | 0
18 | 0 | 2.4 | 12.1 | 1.4 | 8.4 | 12.6 | 0 | 0 | 0 | 0 | 0 | 0
19 | 0 | 0 | 0 | 17.2 | 0 | 0 | 0 | 0 | 0 | 0 | 0 | 0
20 | 0 | 3.5 | 0 | 11.3 | 0 | 0 | 0 | 3.6 | 0 | 0 | 0 | 0
21 | 0 | 0 | 1.4 | 19.4 | 0 | 20.8 | 0 | 0 | 0 | 0 | 0 | 0
22 | 7.6 | 0 | 1.3 | 30.1 | 0 | 0 | 0 | 0 | 0 | 0 | 4.8 | 0
23 | 0 | 24.8 | 0 | 24.3 | 25.3 | 3.6 | 0 | 0 | 0 | 0 | 0 | 0
24 | 6.1 | 12.4 | 0 | 20.6 | 28.1 | 22.4 | 0 | 0 | 0 | 0 | 0 | 0
25 | 0 | 0 | 0 | 16.4 | 18.4 | 0 | 0 | 0 | 0 | 0 | 0 | 0
26 | 0 | 57.1 | 2.5 | 0.4 | 8.8 | 0 | 0 | 0 | 2.5 | 0 | 0 | 4
27 | 0 | 10.6 | 0 | 3.9 | 24.9 | 0 | 0 | 0 | 36 | 0 | 0 | 0
28 | 10.6 | 0 | 0 | 0 | 18.6 | 50.1 | 0 | 0 | 1.5 | 0 | 0 | 0
29 | 0 | 0 | 24 | 1.8 | 1.7 | 36 | 0 | 0 | 0 | 0 | 0 | 0
30 | 0 | 0 | 10.3 | 0 | 32.8 | 20.2 | 0 | 0 | 0 | 0 |  | 2.7
31 |  | 0 |  | 0 | 1.6 |  | 0 |  | 0 | 0 |  | 15.2
รวม | 104.7 | 245.1 | 198.3 | 359 | 442 | 323.4 | 51.9 | 3.6 | 57 | 0 | 4.8 | 47.4 | 1837.2 | มม.
เฉลี่ย | 3.49 | 7.9065 | 6.61 | 11.5806 | 14.2581 | 10.78 | 1.6742 | 0.12 | 1.8387 | 0 | 0.16552 | 1.529 | 4.9961 | มม./วัน
วัน | 9 | 14 | 14 | 22 | 20 | 17 | 8 | 1 | 5 | 0 | 1 | 4 | 115 | วัน
ฝนสูงสุด 1 วัน |  |  | มม. |  |  |  |  | ฝนสูงสุด 2 วัน |  |  | มม.
ฝนสูงสุด 3 วัน |  |  | มม. |  |  |  |  | ฝนสูงสุด 4 วัน |  |  | มม.
ฝนสูงสุด 5 วัน |  |  | มม. |  |  |  |  | ฝนสูงสุด 6 วัน |  |  | มม.
ฝนสูงสุด 7 วัน |  |  | มม. |  |  |  |  | ฝนสูงสุด 8 วัน |  |  | มม.
ฝนสูงสุด 9 วัน |  |  | มม. |  |  |  |  | ฝนสูงสุด 10 วัน |  |  | มม.
ฝนสูงสุด 14 วัน |  |  | มม. |  |  |  |  | ฝนสูงสุด 15 วัน |  |  | มม.
ฝนสูงสุด 30 วัน |  |  | มม.
ก.ย.-มี.ค. ใช้ข้อมูลสถานการณ์น้ำ
สถานี : 28172 กิ่ง อ.สองแคว จ.น่าน
ปริมาณน้ำฝนรายวัน - มิลลิเมตร
ปีน้ำ 2561 (2018)
วัน | เม.ย. | พ.ค. | มิ.ย. | ก.ค. | ส.ค. | ก.ย. | ต.ค. | พ.ย. | ธ.ค. | ม.ค. | ก.พ. | มี.ค. | ปี
1 | 0 | 11.1 | 7.5 | 1.5 | 0 | 3 | 0 | 0 | 0 | 0 | 0 | 0
2 | 0 | 6.7 | 0 | 1.8 | 0 | 27.5 | 2.1 | 0 | 0 | 0 | 0 | 0
3 | 0 | 0 | 0 | 0 | 81 | 42.1 | 6 | 0 | 0 | 0 | 0 | 0
4 | 4 | 0 | 8.3 | 0 | 0 | 2.9 | 0 | 0 | 0 | 0 | 0 | 0
5 | 0 | 10.4 | 4.2 | 0 | 5.9 | 0 | 0 | 0 | 0 | 0 | 0 | 0
6 | 0 | 0 | 6 | 0 | 0 | 0 | 0 | 0 | 0 | 0 | 0 | 0
7 | 4.8 | 0 | 14.5 | 0.4 | 0 | 0 | 0 | 0 | 0 | 0 | 0 | 0
8 | 0 | 0 | 7 | 3.4 | 4.6 | 18.1 | 0 | 0 | 0 | 0 | 0 | 0
9 | 0 | 0 | 0 | 0 | 8.6 | 17.6 | 0 | 0 | 0 | 2.1 | 0 | 0
10 | 0 | 2.2 | 3.2 | 14.4 | 0.8 | 0 | 0 | 0 | 0 | 22.5 | 0 | 0
11 | 0 | 0 | 5.2 | 28 | 0.7 | 0 | 0 | 0 | 0 | 0 | 0 | 0
12 | 0 | 30.5 | 6.4 | 7.4 | 0 | 49 | 0 | 0 | 0 | 0 | 0 | 0
13 | 0 | 0 | 5.5 | 0 | 12.5 | 3 | 0 | 0.9 | 0 | 0 | 0 | 0
14 | 0 | 0 | 0 | 0 | 0 | 0 | 0 | 0 | 0 | 0 | 0 | 0
15 | 0 | 1.4 | 19.3 | 5 | 0 | 0 | 0 | 0 | 0 | 0 | 0 | 0
16 | 6.7 | 54.7 | 20.9 | 10 | 10.4 | 0 | 0 | 0 | 0 | 0 | 0 | 0
17 | 40.8 | 0 | 0 | 5 | 151.5 | 20.9 | 0 | 0 | 0 | 0 | 0 | 12.5
18 | 7.4 | 50.6 | 14 | 0 | 10.5 | 20.8 | 0 | 0 | 0 | 0 | 0 | 0
19 | 6.9 | 0 | 22.5 | 23 | 0 | 1.4 | 0 | 0 | 0 | 0 | 0 | 0
20 | 0 | 0 | 4.3 | 17.8 | 2.3 | 0 | 0 | 0 | 0 | 0 | 0 | 0
21 | 0 | 5.7 | 3.3 | 20.7 | 5 | 6.5 | 2.8 | 0 | 0 | 0 | 0 | 0
22 | 0 | 7 | 9.3 | 0 | 20.6 | 0 | 0 | 0 | 0 | 0 | 0 | 0
23 | 0 | 3.7 | 5.2 | 7.6 | 0 | 0 | 15 | 0 | 0 | 0 | 0 | 0
24 | 0 | 2.2 | 6.3 | 23 | 38.4 | 0 | 11.2 | 0 | 0 | 0 | 0 | 0
25 | 20.2 | 11.2 | 30.4 | 8 | 8.7 | 0 | 0 | 0 | 0 | 0 | 0 | 0
26 | 1.2 | 0 | 50.5 | 43.8 | 18.5 | 0 | 0 | 0 | 0 | 0 | 0 | 0
27 | 9.7 | 0 | 30.3 | 80.6 | 31 | 3 | 0 | 0 | 0 | 0 | 0 | 0
28 | 1.5 | 0 | 12.5 | 5.3 | 1 | 7.5 | 0 | 0 | 0 | 0 | 0 | 0
29 | 0 | 8.4 | 0.5 | 29.3 | 3.9 | 0 | 5 | 0 | 0 | 0 |  | 0
30 | 0 | 0 | 0 | 0.8 | 1.8 | 5.3 | 0 | 0 | 0 | 0 |  | 0
31 |  | 0 |  | 0.8 | 6.2 |  | 0 |  | 0 | 0 |  | 0
รวม | 103.2 | 205.8 | 297.1 | 337.6 | 423.9 | 228.6 | 42.1 | 0.9 | 0 | 24.6 | 0 | 12.5 | 1676.3 | มม.
เฉลี่ย | 3.44 | 6.6387 | 9.9033 | 10.8903 | 13.6742 | 7.62 | 1.3581 | 0.03 | 0 | 0.79355 | 0 | 0.40323 | 4.5626 | มม./วัน
วัน | 10 | 14 | 24 | 22 | 21 | 15 | 6 | 1 | 0 | 2 | 0 | 1 | 116 | วัน
ฝนสูงสุด 1 วัน |  |  | มม. |  |  |  |  | ฝนสูงสุด 2 วัน |  |  | มม.
ฝนสูงสุด 3 วัน |  |  | มม. |  |  |  |  | ฝนสูงสุด 4 วัน |  |  | มม.
ฝนสูงสุด 5 วัน |  |  | มม. |  |  |  |  | ฝนสูงสุด 6 วัน |  |  | มม.
ฝนสูงสุด 7 วัน |  |  | มม. |  |  |  |  | ฝนสูงสุด 8 วัน |  |  | มม.
ฝนสูงสุด 9 วัน |  |  | มม. |  |  |  |  | ฝนสูงสุด 10 วัน |  |  | มม.
ฝนสูงสุด 14 วัน |  |  | มม. |  |  |  |  | ฝนสูงสุด 15 วัน |  |  | มม.
ฝนสูงสุด 30 วัน |  |  | มม.
เม.ย-ธ.ค. ใช้ข้อมูลสถานการณ์น้ำ
สถานี : 28172 กิ่ง อ.สองแคว จ.น่าน
ปริมาณน้ำฝนรายวัน - มิลลิเมตร
ปีน้ำ 2562 (2019)
วัน | เม.ย. | พ.ค. | มิ.ย. | ก.ค. | ส.ค. | ก.ย. | ต.ค. | พ.ย. | ธ.ค. | ม.ค. | ก.พ. | มี.ค. | ปี
1 | 2.5 | 0 | 10.1 | 9.7 | 69.4 | 13 | 0 | 0 | 0 | 0 | 0 | 0
2 | 0 | 0 | 0 | 4.8 | 0 | 17.5 | 0 | 0 | 0 | 0 | 0 | 0
3 | 0 | 0 | 0 | 0.1 | 0 | 0 | 0 | 0 | 0 | 0 | 0 | 0.7
4 | 0 | 8.6 | 0 | 0 | 20 | 0 | 0 | 0 | 0 | 0 | 0 | 9
5 | 0 | 0 | 7.4 | 0 | 56.3 | 0 | 4.5 | 0 | 0 | 0 | 0 | 0.5
6 | 0 | 0 | 3.3 | 0 | 5.5 | 0 | 0 | 0 | 0 | 0 | 0 | 0
7 | 0 | 0 | 0 | 0 | 0 | 0 | 33 | 0 | 0 | 0 | 0 | 0
8 | 0 | 0 | 0 | 0 | 0 | 0 | 0 | 0 | 0 | 0 | 0 | 0
9 | 0 | 0 | 0 | 0 | 0 | 0 | 0 | 2.5 | 0 | 0 | 0 | 0
10 | 0 | 0 | 0 | 12.5 | 30.7 | 0 | 0 | 0 | 0 | 0 | 0 | 0
11 | 0 | 0 | 0 | 11.5 | 50.6 | 18.6 | 0 | 0 | 0 | 0 | 0 | 0
12 | 0 | 0 | 0 | 0 | 20.5 | 1.6 | 0 | 0 | 0 | 0 | 0 | 0
13 | 0 | 0 | 17.8 | 0 | 19 | 0 | 0 | 0 | 0 | 0 | 0 | 0
14 | 0 | 35 | 2.5 | 0 | 1.4 | 19.5 | 0 | 0 | 0 | 0 | 0 | 0
15 | 0 | 0 | 0 | 0 | 10.5 | 4.2 | 0 | 0 | 0 | 0 | 0 | 0
16 | 0 | 0 | 0 | 0 | 11.3 | 0 | 0 | 0 | 0 | 0 | 0 | 0
17 | 0 | 0 | 4 | 0 | 43.2 | 0 | 0 | 0 | 0 | 0 | 0 | 0
18 | 0 | 0 | 0 | 0 | 17.5 | 21 | 0 | 0 | 0 | 0 | 0 | 0
19 | 0 | 0 | 2.5 | 0 | 41 | 1.5 | 0 | 0 | 0 | 0 | 0 | 0
20 | 0 | 0 | 0 | 0 | 0 | 6 | 0 | 0 | 0 | 0 | 0 | 0
21 | 0 | 0 | 0 | 0 | 50.4 | 0 | 0 | 0 | 0 | 0 | 0 | 0
22 | 0 | 0.8 | 0 | 8.7 | 5.7 | 0 | 0 | 0 | 0 | 0 | 0 | 0
23 | 0 | 0 | 0 | 2 | 14.8 | 0 | 0 | 0 | 0 | 0 | 0 | 0
24 | 0 | 0 | 0 | 18 | 50.5 | 0 | 0 | 0 | 0 | 0 | 0 | 0
25 | 0 | 11.2 | 0 | 10.3 | 18.5 | 0 | 0 | 0 | 0 | 0 | 0 | 0
26 | 0 | 30.5 | 0 | 4.6 | 12 | 0 | 0 | 0 | 0 | 0 | 0 | 0
27 | 40.9 | 0 | 0 | 4 | 5.4 | 0 | 0 | 0 | 0 | 0 | 0 | 0
28 | 3.2 | 0 | 0 | 0 | 50 | 10 | 1.8 | 0 | 0 | 0 | 0 | 0
29 | 0 | 0 | 0 | 0 | 4.4 | 0 | 20.4 | 0 | 0 | 0 | 0 | 0
30 | 0 | 1.5 | 9.7 | 19.5 | 4.4 | 0 | 7.2 | 0 | 0 | 0 |  | 0
31 |  | 26.7 |  | 11.5 | 16.5 |  | 0 |  | 0 | 0 |  | 0
รวม | 46.6 | 114.3 | 57.3 | 117.2 | 629.5 | 112.9 | 66.9 | 2.5 | 0 | 0 | 0 | 10.2 | 1157.4 | มม.
เฉลี่ย | 1.5533 | 3.6871 | 1.91 | 3.7806 | 20.3065 | 3.7633 | 2.1581 | 0.083333 | 0 | 0 | 0 | 0.32903 | 3.1309 | มม./วัน
วัน | 3 | 7 | 8 | 13 | 25 | 10 | 5 | 1 | 0 | 0 | 0 | 3 | 75 | วัน
ฝนสูงสุด 1 วัน |  |  | มม. |  |  |  |  | ฝนสูงสุด 2 วัน |  |  | มม.
ฝนสูงสุด 3 วัน |  |  | มม. |  |  |  |  | ฝนสูงสุด 4 วัน |  |  | มม.
ฝนสูงสุด 5 วัน |  |  | มม. |  |  |  |  | ฝนสูงสุด 6 วัน |  |  | มม.
ฝนสูงสุด 7 วัน |  |  | มม. |  |  |  |  | ฝนสูงสุด 8 วัน |  |  | มม.
ฝนสูงสุด 9 วัน |  |  | มม. |  |  |  |  | ฝนสูงสุด 10 วัน |  |  | มม.
ฝนสูงสุด 14 วัน |  |  | มม. |  |  |  |  | ฝนสูงสุด 15 วัน |  |  | มม.
ฝนสูงสุด 30 วัน |  |  | มม.
สถานี : 28172 กิ่ง อ.สองแคว จ.น่าน
ปริมาณน้ำฝนรายวัน - มิลลิเมตร
ปีน้ำ 2563 (2020)
วัน | เม.ย. | พ.ค. | มิ.ย. | ก.ค. | ส.ค. | ก.ย. | ต.ค. | พ.ย. | ธ.ค. | ม.ค. | ก.พ. | มี.ค. | ปี
1 | 0 | 0 | 10.1 | 0 | 1.5 | 0 | 0 | 0 | 0 | 0 | 0 | 0
2 | 0 | 0 | 3.5 | 22.3 | 21.3 | 1.2 | 4.5 | 0 | 0 | 0 | 0 | 0
3 | 0 | 0.8 | 1.5 | 0 | 107.5 | 7.1 | 0 | 0 | 0 | 0 | 0 | 0
4 | 0 | 0 | 12.5 | 4.7 | 41.6 | 10.4 | 0 | 0 | 0 | 0 | 0 | 5.5
5 | 0 | 0 | 11.5 | 4 | 155 | 3.7 | 0 | 0 | 0 | 0 | 0 | 2
6 | 0 | 0 | 4.8 | 0 | 35.8 | 0 | 15.2 | 0 | 0 | 0 | 0 | 0
7 | 0 | 5.6 | 0 | 0 | 36.5 | 4 | 6.7 | 0 | 0 | 0 | 0 | 0
8 | 0 | 0 | 12.5 | 11 | 84.6 | 104.8 | 0 | 0 | 0 | 0 | 0 | 0
9 | 0 | 3.7 | 1.5 | 1 | 0 | 16.9 | 0 | 0 | 0 | 0 | 0 | 0
10 | 0 | 3.8 | 0 | 0 | 7.3 | 1.5 | 0 | 0 | 0 | 0 | 0 | 0
11 | 0 | 16.2 | 1.4 | 12.5 | 0 | 5.1 | 0 | 0 | 0 | 0 | 0 | 10.5
12 | 0 | 36.8 | 0 | 0 | 10.4 | 0 | 0 | 0 | 0 | 0 | 0 | 0
13 | 0 | 0 | 0 | 17 | 0 | 0 | 0 | 0 | 0 | 0 | 0 | 0
14 | 12.5 | 0 | 2 | 6.3 | 3.2 | 0 | 0 | 0 | 0 | 0 | 0 | 0
15 | 0 | 0 | 1.2 | 0 | 28.3 | 1.2 | 2 | 0 | 0 | 0 | 0 | 0
16 | 11 | 0 | 23.8 | 0 | 5.2 | 0 | 0 | 0 | 0 | 0 | 0 | 0
17 | 0 | 0 | 2.8 | 0 | 26.1 | 0 | 0 | 0 | 0 | 0 | 0 | 0
18 | 0 | 0 | 10.7 | 0 | 15.8 | 3 | 0 | 0 | 0 | 0 | 0 | 0
19 | 0 | 0 | 18 | 0 | 2.2 | 0.2 | 0 | 0 | 0 | 0 | 0 | 0
20 | 0 | 3.7 | 29.7 | 40.3 | 1.7 | 12.5 | 0 | 0 | 0 | 0 | 0 | 0
21 | 0 | 0 | 0 | 3.8 | 46.2 | 11.5 | 0 | 0 | 0 | 0 | 0 | 0
22 | 0 | 0 | 7.2 | 4.4 | 46.7 | 0.6 | 1.2 | 0 | 0 | 0 | 0 | 0
23 | 0 | 0 | 0 | 0 | 12 | 0 | 0 | 0 | 0 | 0 | 0 | 0
24 | 0 | 0 | 0.6 | 0 | 3.5 | 21.1 | 0 | 0 | 0 | 0 | 0 | 0
25 | 8.6 | 0 | 23 | 0 | 0.5 | 0 | 0 | 0 | 0 | 0 | 0 | 4.2
26 | 9.4 | 0 | 22 | 0 | 1.5 | 0 | 0 | 0 | 0 | 0 | 0 | 5
27 | 21.8 | 0 | 29.3 | 0 | 2.1 | 0 | 6 | 0 | 0 | 0 | 0 | 0
28 | 0 | 0 | 0 | 2.4 | 0 | 0 | 0.3 | 0 | 0 | 0 | 0 | 0
29 | 0 | 11 | 0 | 0 | 0 | 0 | 0.5 | 0 | 0 | 0 |  | 0
30 | 1.7 | 14 | 0 | 7.4 | 5.7 | 0 | 3.2 | 0 | 0 | 0 |  | 0
31 |  | 14.5 |  | 6 | 0 |  | 0 |  | 0 | 0 |  | 0
รวม | 65 | 110.1 | 229.6 | 143.1 | 702.2 | 204.8 | 39.6 | 0 | 0 | 0 | 0 | 27.2 | 1521.6 | มม.
เฉลี่ย | 2.1667 | 3.5516 | 7.6533 | 4.6161 | 22.6516 | 6.8267 | 1.2774 | 0 | 0 | 0 | 0 | 0.87742 | 4.1351 | มม./วัน
วัน | 6 | 10 | 21 | 14 | 25 | 16 | 9 | 0 | 0 | 0 | 0 | 5 | 106 | วัน
ฝนสูงสุด 1 วัน |  |  | มม. |  |  |  |  | ฝนสูงสุด 2 วัน |  |  | มม.
ฝนสูงสุด 3 วัน |  |  | มม. |  |  |  |  | ฝนสูงสุด 4 วัน |  |  | มม.
ฝนสูงสุด 5 วัน |  |  | มม. |  |  |  |  | ฝนสูงสุด 6 วัน |  |  | มม.
ฝนสูงสุด 7 วัน |  |  | มม. |  |  |  |  | ฝนสูงสุด 8 วัน |  |  | มม.
ฝนสูงสุด 9 วัน |  |  | มม. |  |  |  |  | ฝนสูงสุด 10 วัน |  |  | มม.
ฝนสูงสุด 14 วัน |  |  | มม. |  |  |  |  | ฝนสูงสุด 15 วัน |  |  | มม.
ฝนสูงสุด 30 วัน |  |  | มม.
สถานี : 28172 กิ่ง อ.สองแคว จ.น่าน
ปริมาณน้ำฝนรายวัน - มิลลิเมตร
ปีน้ำ 2564 (2021)
วัน | เม.ย. | พ.ค. | มิ.ย. | ก.ค. | ส.ค. | ก.ย. | ต.ค. | พ.ย. | ธ.ค. | ม.ค. | ก.พ. | มี.ค. | ปี
1 | 0 | 1 | 0 | 5.5 | 50.5 | 0 | 36.3 | 0 | 0 | 0 | 0 | 0
2 | 0 | 0.2 | 0 | 3.2 | 60.6 | 0 | 6.4 | 0 | 0 | 0 | 0 | 0
3 | 71.3 | 0 | 14.3 | 0 | 18.5 | 0 | 0 | 0 | 0 | 0 | 0 | 0
4 | 6.4 | 0 | 0 | 0 | 18 | 0.5 | 0 | 0 | 0 | 0 | 0 | 0
5 | 30.5 | 0 | 0 | 0.5 | 0.1 | 5.5 | 0 | 0 | 0 | 0 | 0 | 0
6 | 11.4 | 0 | 0 | 24 | 0 | 10 | 0 | 0 | 0 | 0 | 0 | 5.8
7 | 1 | 0 | 0 | 7.2 | 0 | 16.5 | 0 | 0 | 0 | 0 | 0 | 4.1
8 | 0 | 31.7 | 44.1 | 20.6 | 0 | 16.3 | 0 | 0 | 0 | 0 | 0 | 0
9 | 0 | 0 | 45.7 | 12.4 | 0 | 4 | 0 | 0 | 0 | 0 | 0 | 0
10 | 0 | 0 | 16 | 2 | 0 | 0 | 3 | 0 | 0 | 0 | 0 | 0
11 | 0 | 0.9 | 0.3 | 0 | 14.8 | 0 | 14.5 | 0 | 0 | 0 | 0 | 0
12 | 13.2 | 0 | 1.5 | 0 | 1.8 | 0 | 0 | 0 | 0 | 0 | 0 | 0
13 | 0 | 0 | 94.4 | 0 | 0 | 3.5 | 0 | 0 | 0 | 0 | 0 | 0
14 | 0 | 0 | 52 | 0 | 8.6 | 23 | 0 | 0 | 0 | 0 | 0 | 0
15 | 0 | 16.6 | 6.8 | 10 | 16.6 | 1 | 0 | 0 | 0 | 0 | 0 | 0
16 | 2.3 | 0 | 16.2 | 1.4 | 0.8 | 0 | 2.3 | 0 | 0 | 6.1 | 0 | 0
17 | 29.3 | 0 | 1.2 | 0 | 0 | 11.7 | 0 | 0 | 0 | 0 | 0 | 20.3
18 | 9 | 0 | 0 | 23.5 | 36.8 | 0 | 0 | 0 | 0 | 19.8 | 0 | 0
19 | 0 | 2.9 | 0 | 22.4 | 3.2 | 0 | 0 | 0 | 0 | 4.5 | 44.5 | 0
20 | 0 | 17.4 | 0 | 7.9 | 0 | 1.2 | 0 | 0 | 0 | 3.4 | 5.7 | 0
21 | 0 | 0 | 0 | 4.2 | 0 | 5 | 0 | 0 | 0 | 0 | 0 | 24.2
22 | 0 | 0 | 0 | 1.3 | 0.1 | 10.5 | 32.1 | 0 | 0 | 0 | 0 | 2
23 | 0 | 0 | 0 | 1.8 | 0 | 3.5 | 0 | 0 | 0 | 0 | 0 | 14.1
24 | 0 | 14 | 0 | 7.9 | 0 | 0 | 0 | 0 | 0 | 0 | 0 | 0
25 | 2.7 | 1.8 | 0 | 60.9 | 0.9 | 13.2 | 0 | 0 | 0 | 0 | 0 | 0
26 | 0 | 0 | 13.8 | 10.5 | 0 | 6.8 | 0 | 0 | 0 | 0 | 0 | 0
27 | 1.3 | 0 | 37.2 | 0 | 0 | 24 | 0 | 0 | 0 | 0 | 0 | 21
28 | 0 | 7 | 4.1 | 10 | 0 | 0 | 0 | 0 | 0 | 0 | 0 | 50.6
29 | 8.2 | 0.1 | 1.4 | 17 | 0 | 0 | 2 | 0 | 0 | 0 |  | 0
30 | 3 | 7.8 | 0 | 0 | 4 | 0 | 1.3 | 0 | 0 | 0 |  | 0
31 |  | 0 |  | 6.8 | 0 |  | 29.7 |  | 0 |  |  | 0
รวม | 189.6 | 101.4 | 349 | 261 | 235.3 | 156.2 | 127.6 | 0 | 0 | 33.8 | 50.2 | 142.1 | 1646.2 | มม.
เฉลี่ย | 6.32 | 3.271 | 11.6333 | 8.4194 | 7.5903 | 5.2067 | 4.1161 | 0 | 0 | 1.1267 | 1.7929 | 4.5839 | 4.505 | มม./วัน
วัน | 13 | 12 | 15 | 22 | 15 | 17 | 9 | 0 | 0 | 4 | 2 | 8 | 117 | วัน
ฝนสูงสุด 1 วัน |  |  | มม. |  |  |  |  | ฝนสูงสุด 2 วัน |  |  | มม.
ฝนสูงสุด 3 วัน |  |  | มม. |  |  |  |  | ฝนสูงสุด 4 วัน |  |  | มม.
ฝนสูงสุด 5 วัน |  |  | มม. |  |  |  |  | ฝนสูงสุด 6 วัน |  |  | มม.
ฝนสูงสุด 7 วัน |  |  | มม. |  |  |  |  | ฝนสูงสุด 8 วัน |  |  | มม.
ฝนสูงสุด 9 วัน |  |  | มม. |  |  |  |  | ฝนสูงสุด 10 วัน |  |  | มม.
ฝนสูงสุด 14 วัน |  |  | มม. |  |  |  |  | ฝนสูงสุด 15 วัน |  |  | มม.
ฝนสูงสุด 30 วัน |  |  | มม.
สถานี : 28172 กิ่ง อ.สองแคว จ.น่าน
ปริมาณน้ำฝนรายวัน - มิลลิเมตร
ปีน้ำ 2565 (2022)
วัน | เม.ย. | พ.ค. | มิ.ย. | ก.ค. | ส.ค. | ก.ย. | ต.ค. | พ.ย. | ธ.ค. | ม.ค. | ก.พ. | มี.ค. | ปี
1 | 0 | 0 | 1.5 | 17 | 0 | 0 | 7 | 0 | 0 | 0 | 0 | 0
2 | 0 | 21 | 0 | 44.5 | 2.7 | 0 | 3.6 | 0 | 0 | 0 | 0 | 0
3 | 0 | 0 | 0 | 0 | 0 | 0 | 1 | 0 | 0 | 0 | 0 | 0
4 | 0 | 0 | 0 | 7.6 | 0 | 0 | 0 | 0 | 0 | 0 | 0 | 0
5 | 0 | 0 | 2.8 | 2.5 | 13.8 | 25 | 20.4 | 0 | 0 | 0 | 0 | 0
6 | 0 | 0 | 0 | 4.4 | 0 | 0 | 1.6 | 0 | 0 | 0 | 0 | 0
7 | 0 | 0 | 0 | 0 | 30.8 | 0 | 1.6 | 0 | 0 | 0 | 0 | 0
8 | 0 | 12.5 | 0 | 0 | 22.6 | 10.6 | 0 | 0 | 0 | 0 | 0 | 0
9 | 0 | 3 | 5.5 | 11 | 9.2 | 14.7 | 30.8 | 0 | 0 | 0 | 0 | 0
10 | 0 | 29.2 | 5.6 | 1.1 | 0 | 30.5 | 0 | 0 | 0 | 0 | 0 | 0
11 | 0 | 9.6 | 0 | 28.3 | 79.6 | 14.6 | 0 | 0 | 0 | 12 | 0 | 0
12 | 0 | 20 | 0 | 12.1 | 22.4 | 28.7 | 0 | 0 | 0 | 0 | 0 | 0
13 | 0 | 9.5 | 0 | 46.7 | 20.2 | 1.7 | 0 | 0 | 0 | 0 | 0 | 0
14 | 0 | 0 | 60.7 | 14 | 15.2 | 0.2 | 0 | 0 | 0 | 0 | 0 | 0
15 | 0 | 6.9 | 50.8 | 8.7 | 4.3 | 0 | 0 | 60 | 0 | 0 | 0 | 0
16 | 0 | 5.5 | 22 | 0 | 29.4 | 0 | 0 | 0 | 0 | 0 | 0 | 0
17 | 16.4 | 3.8 | 14.2 | 0 | 0 | 0 | 0 | 0.7 | 0 | 0 | 0 | 0
18 | 4.3 | 0 | 0 | 14 | 0 | 4 | 0 | 0 | 0 | 0 | 0 | 4.6
19 | 0.5 | 0 | 0 | 0.7 | 0 | 0 | 0 | 0 | 0 | 0 | 0 | 0
20 | 46.6 | 12.6 | 0 | 18.4 | 84 | 0 | 0 | - | 0 | 0 | 0 | 0
21 | 7.8 | 40.6 | 0 | 5 | 18.3 | 6.5 | 0 | 0 | 0 | 0 | 0 | 0
22 | 0 | 6.9 | 0 | 19 | 2 | 1 | 3.1 | 0 | 0 | 0 | 0 | 0
23 | 0 | 0 | 3.6 | 3.2 | 0 | 35.4 | 0 | 0 | 0 | 0 | 0 | 0
24 | 0 | 0 | 0 | 0 | 7.6 | 0 | 0 | 0 | 0 | 0 | 0 | 0
25 | 5.5 | 0 | 0 | 0 | 0 | 19.2 | 0 | 0 | 0 | 0 | 0 | 0
26 | 1.4 | 0 | 0 | 0 | 20.6 | 3 | 0 | 0.5 | 0 | 0 | 0 | 0
27 | 0 | 0 | 0 | 0 | 0 | 0 | 9.5 | 0 | 0 | 0 | 0 | 0
28 | 0 | 0 | 0 | 0 | 0 | 0 | 0 | 4.7 | 0 | 0 | 0 | 0
29 | 0 | 0 | 23.2 | 0 | 0 | 0.6 | 0 | 0 | 0 | 0 |  | 0
30 | 67 | 1.5 | 24.2 | 0 | 0 | 37 | 0 | 0 | 0 | 0 |  | 0
31 |  | 2.5 |  | 0 | 0 |  | 0 |  | 0 | 0 |  | 0
รวม | 149.5 | 185.1 | 214.1 | 258.2 | 382.7 | 232.7 | 78.6 | 65.9 | 0 | 12 | 0 | 4.6 | 1583.4 | มม.
เฉลี่ย | 4.9833 | 5.971 | 7.1367 | 8.329 | 12.3452 | 7.7567 | 2.5355 | 2.2724 | 0 | 0.3871 | 0 | 0.14839 | 4.3221 | มม./วัน
วัน | 8 | 15 | 11 | 18 | 16 | 16 | 9 | 4 | 0 | 1 | 0 | 1 | 99 | วัน
ฝนสูงสุด 1 วัน |  |  | มม. |  |  |  |  | ฝนสูงสุด 2 วัน |  |  | มม.
ฝนสูงสุด 3 วัน |  |  | มม. |  |  |  |  | ฝนสูงสุด 4 วัน |  |  | มม.
ฝนสูงสุด 5 วัน |  |  | มม. |  |  |  |  | ฝนสูงสุด 6 วัน |  |  | มม.
ฝนสูงสุด 7 วัน |  |  | มม. |  |  |  |  | ฝนสูงสุด 8 วัน |  |  | มม.
ฝนสูงสุด 9 วัน |  |  | มม. |  |  |  |  | ฝนสูงสุด 10 วัน |  |  | มม.
ฝนสูงสุด 14 วัน |  |  | มม. |  |  |  |  | ฝนสูงสุด 15 วัน |  |  | มม.
ฝนสูงสุด 30 วัน |  |  | มม.
สถานี : 28172 กิ่ง อ.สองแคว จ.น่าน
ปริมาณน้ำฝนรายวัน - มิลลิเมตร
ปีน้ำ 2566 (2023)
วัน | เม.ย. | พ.ค. | มิ.ย. | ก.ค. | ส.ค. | ก.ย. | ต.ค. | พ.ย. | ธ.ค. | ม.ค. | ก.พ. | มี.ค. | ปี
1 | 0 | 0 | 0 | 5.6 | 4.4 | 0 | 21.1 | 0 | 0 | 0 | 0 | 0
2 | 0 | 12.6 | 0 | 5 | 21.5 | 0 | 0 | 0 | 0 | 0 | 0 | 0
3 | 0 | 0 | 0 | 0 | 9.5 | 0 | 0 | 0 | 0 | 0 | 0 | 0
4 | 0 | 0 | 0 | 2.3 | 31 | - | 0 | 0 | 0 | 0 | 0 | 0
5 | 0 | 0 | 71.5 | 0 | 17.2 | 2 | 0 | 0 | 0 | 0 | 0 | 0
6 | 0 | 0 | 17.5 | 9.9 | 60 | 0 | 0 | 0 | 0 | 0 | 0 | 0
7 | 0 | 0 | 1.8 | 0 | 31.5 | 8.2 | 0 | 0 | 8 | 0 | 0 | 0
8 | 0 | 0 | 0 | 0 | 39.7 | 0 | 10.5 | 0 | 0 | 0 | 0 | 0
9 | 0 | 0 | 0 | 0 | 12.9 | 57.1 | 0 | 0 | 0 | 0 | 0 | 0
10 | 0 | 0 | 0 | 0 | 0 | - | 0 | 0 | 0 | 0 | 0 | 0
11 | 0 | 18.5 | 2.5 | 0 | 0 | 22 | - | 0 | 0 | 0 | 0 | 0
12 | 0 | 5.6 | 7.6 | 4.6 | 0.3 | 1.5 | 0 | 0 | 0 | 0 | 0 | 0
13 | 0 | 20.4 | 0 | 0 | 2.7 | 15.5 | 1 | 0 | 0 | 0 | 0 | 0
14 | 0 | 46 | 0 | 0 | 3.9 | 39.4 | 12.7 | 0 | 0 | 0 | 0 | 0
15 | 0 | 8.5 | 0 | 28.5 | 8..5 | 12.5 | - | 0 | 0 | 0 | 0 | 0
16 | 0 | 0 | 6.5 | 0 | 2.2 | 0 | 2.9 | 0 | 0 | 0 | 0 | 0
17 | 0 | 0 | 12.8 | 0 | 2.8 | 0 | 0 | 0 | 0 | 0 | 0 | 0
18 | 0 | 0 | 0 | 11 | 0 | 17 | 0 | 0 | 0 | 0 | 0 | 0
19 | 0 | 0 | 26 | 0 | 0 | 0 | 0 | 0 | 0 | 0 | 0 | 10
20 | 0 | 0 | 0 | 2 | 0 | 14.6 | 18 | 0 | 0 | 0 | 0 | 0
21 | 26.8 | 0 | 0 | 2.5 | 7.2 | 0 | 1.4 | 0 | 0 | 0 | 0 | 0
22 | 0 | 1.9 | 0 | 0 | 0 | 0 | 0 | 0 | 0 | 0 | 0 | 24
23 | 0 | 0 | 0 | 22.4 | 6.2 | 0 | 0.6 | 0 | 0 | 0 | 0 | 0
24 | 0 | 34.5 | 17.5 | 9 | 3.1 | 0 | 0 | 0 | 0 | 0 | 0 | 0
25 | 0 | 0 | 0 | 1.5 | 8.2 | 0 | 0 | 0 | 0 | 0 | 0 | 0
26 | 0 | 0 | 30.7 | 2.6 | 2 | 0 | 0 | 0 | 0 | 0 | 0 | 0
27 | 0 | 0 | 29 | 0 | 0 | 8 | 3.5 | 0 | 0 | 0 | 0 | 0
28 | 0 | 0.3 | - | 26 | 3.5 | 0 | 26.3 | 0 | 0 | 18 | 0 | 0
29 | 11.8 | 2.9 | 3.4 | 50 | 0 | 2.6 | 0 | 0 | 0 | 0 | 0 | 0
30 | 0 | 0 | 0 | 21.6 | 35 | 3.2 | 8.5 | 0 | 0 | 0 |  | 0
31 |  | 0 |  | 10.3 | 2.9 |  | 0 |  | 0 | 0 |  | 0
รวม | 38.6 | 151.2 | 226.8 | 214.8 | 307.7 | 203.6 | 106.5 | 0 | 8 | 18 | 0 | 34 | 1309.2 | มม.
เฉลี่ย | 1.2867 | 4.8774 | 7.8207 | 6.929 | 10.2567 | 7.2714 | 3.6724 | 0 | 0.25806 | 0.58065 | 0 | 1.0968 | 3.6708 | มม./วัน
วัน | 2 | 10 | 12 | 17 | 22 | 13 | 11 | 0 | 1 | 1 | 0 | 2 | 91 | วัน
ฝนสูงสุด 1 วัน |  |  | มม. |  |  |  |  | ฝนสูงสุด 2 วัน |  |  | มม.
ฝนสูงสุด 3 วัน |  |  | มม. |  |  |  |  | ฝนสูงสุด 4 วัน |  |  | มม.
ฝนสูงสุด 5 วัน |  |  | มม. |  |  |  |  | ฝนสูงสุด 6 วัน |  |  | มม.
ฝนสูงสุด 7 วัน |  |  | มม. |  |  |  |  | ฝนสูงสุด 8 วัน |  |  | มม.
ฝนสูงสุด 9 วัน |  |  | มม. |  |  |  |  | ฝนสูงสุด 10 วัน |  |  | มม.
ฝนสูงสุด 14 วัน |  |  | มม. |  |  |  |  | ฝนสูงสุด 15 วัน |  |  | มม.
ฝนสูงสุด 30 วัน |  |  | มม.
สถานี : 28172 กิ่ง อ.สองแคว จ.น่าน
ปริมาณน้ำฝนรายวัน - มิลลิเมตร
ปีน้ำ 2567 (2024)
วัน | เม.ย. | พ.ค. | มิ.ย. | ก.ค. | ส.ค. | ก.ย. | ต.ค. | พ.ย. | ธ.ค. | ม.ค. | ก.พ. | มี.ค. | ปี
1 | 0 | 0 | 44.6 | 0 | 32.6 | 12.5 | 5.7 | 2.5 | 0 | 0 | 0 | 0
2 | 0 | 35 | 14.5 | 0 | 28.7 | 5 | 8.8 | 0 | 0 | 0 | 0 | 0
3 | 0 | 10 | 38.4 | 0 | 1.5 | 0 | 9.1 | 0 | 0 | 0 | 0 | 0
4 | 0 | 0 | 9.9 | 0 | 2.1 | 3.7 | 7 | 0 | 0 | 0 | 0 | 0
5 | 0 | 0 | 12.1 | 3.6 | 38.5 | 14.5 | 0 | 1.2 | 0 | 0 | 0 | 0
6 | 0 | 0 | 0 | 0 | 1.9 | 0 | 0 | 0 | 0 | 0 | 0 | 0
7 | 0 | 27 | 6.8 | 0 | 12.5 | 18.6 | 0 | 0 | 0 | 0 | 0 | 0
8 | 0 | 0 | 12.2 | 21.3 | 0 | 13 | 0 | 0 | 0 | 0 | 0 | 0
9 | 0 | 0.1 | 7.5 | 14.5 | 0 | 17.7 | 0 | 0 | 0 | 0 | 0 | 0
10 | 0 | 39.7 | 0 | 0.8 | 0 | 13.2 | 0 | 0 | 0 | 0 | 0 | 0
11 | 0 | 21 | 8.6 | 8 | 25.7 | 38.7 | 0 | 0 | 0 | 0 | 0 | 0
12 | 0 | 0 | 0 | 0 | 26.7 | 15.7 | 0 | 0 | 0 | 0 | 0 | 0
13 | 0 | 0 | 0 | 0 | 62.3 | 2.3 | 0 | 0 | 0 | 0 | 0 | 0
14 | 0 | 0 | 0 | 0 | 0 | 20.7 | 0 | 0 | 16.2 | 0 | 0 | 0
15 | 10.4 | 0 | 2.8 | 18.5 | 6.9 | 0 | 0 | 0 | 3 | 0 | 0 | 0
16 | 0 | 7.2 | 0 | 0.3 | 49 | 7.5 | 0 | 0 | 0.1 | 0 | 0 | 0
17 | 0 | 1.5 | 0 | 2.5 | 10.6 | 0 | 0 | 1 | 0 | 0 | 0 | 0
18 | 0 | 0 | 2 | 9.2 | 9.4 | 2 | 0 | 5.4 | 0 | 0 | 0 | 7
19 | 2 | 6.5 | 0 | - | 10.1 | 0.7 | 11.2 | 0 | 0 | 0 | 0 | 0
20 | 0 | 34.8 | 0 | 2.2 | 30.5 | 1.6 | 0 | 0 | 0 | 0 | 0 | 0
21 | 0 | 8.6 | 0 | 22 | 83 | 4.7 | 2.7 | 0 | 0 | 0 | 0 | 0
22 | 0 | 8.5 | 19 | 0.7 | 23 | 5.5 | 0 | 0 | 0 | 0 | 0 | 0
23 | 0 | 0 | 48 | 10.1 | 1.3 | 13.5 | 10.6 | 0 | 0 | 0 | 3.5 | 0
24 | 0 | 34 | 3.8 | 5.7 | 26.1 | 11.5 | 0 | 0 | 0 | 0 | 0 | 0
25 | 0 | 10.2 | 67 | 0 | 0.3 | 0.5 | 0 | 0 | 0 | 0 | 0 | 0
26 | 0 | 1.6 | 12.3 | 2.5 | 55.5 | 0 | 0 | 0 | 0 | 0 | 0 | 0
27 | 0 | 5.6 | 1 | 27 | 15.1 | 0 | 0 | 0 | 0 | 0 | 0 | 0
28 | 0 | 0 | 16.5 | 0 | 2 | 0 | 0 | 0 | 0 | 0 | 0 | 0
29 | 2.8 | 0 | 0 | 26.9 | 35 | 0 | 0 | 0 | 0 | 0 |  | 0
30 | 0 | 0 | 35.2 | 25.5 | 0 | 13 | 0 | 0 | 0 | 0 |  | 0
31 |  | 1 |  | 37.5 | 5.7 |  | 0 |  | 0 | 0 |  | 0
รวม | 15.2 | 252.3 | 362.2 | 238.8 | 596 | 236.1 | 55.1 | 10.1 | 19.3 | 0 | 3.5 | 7 | 1795.6 | มม.
เฉลี่ย | 0.50667 | 8.1387 | 12.0733 | 7.96 | 19.2258 | 7.87 | 1.7774 | 0.33667 | 0.62258 | 0 | 0.125 | 0.22581 | 4.9052 | มม./วัน
วัน | 3 | 17 | 19 | 19 | 26 | 22 | 7 | 4 | 3 | 0 | 1 | 1 | 122 | วัน
ฝนสูงสุด 1 วัน |  |  | มม. |  |  |  |  | ฝนสูงสุด 2 วัน |  |  | มม.
ฝนสูงสุด 3 วัน |  |  | มม. |  |  |  |  | ฝนสูงสุด 4 วัน |  |  | มม.
ฝนสูงสุด 5 วัน |  |  | มม. |  |  |  |  | ฝนสูงสุด 6 วัน |  |  | มม.
ฝนสูงสุด 7 วัน |  |  | มม. |  |  |  |  | ฝนสูงสุด 8 วัน |  |  | มม.
ฝนสูงสุด 9 วัน |  |  | มม. |  |  |  |  | ฝนสูงสุด 10 วัน |  |  | มม.
ฝนสูงสุด 14 วัน |  |  | มม. |  |  |  |  | ฝนสูงสุด 15 วัน |  |  | มม.
ฝนสูงสุด 30 วัน |  |  | มม.
สถานี : 28172 กิ่ง อ.สองแคว จ.น่าน
ปริมาณน้ำฝนรายวัน - มิลลิเมตร
ปีน้ำ 2568 (2025)
วัน | เม.ย. | พ.ค. | มิ.ย. | ก.ค. | ส.ค. | ก.ย. | ต.ค. | พ.ย. | ธ.ค. | ม.ค. | ก.พ. | มี.ค. | ปี
1
2
3
4
5
6
7
8
9
10
11
12
13
14
15
16
17
18
19
20
21
22
23
24
25
26
27
28
29
30
31
รวม | 0 | 0 | 0 | 0 | 0 | 0 | 0 | 0 | 0 | 0 | 0 | 0 | 0 | มม.
เฉลี่ย | #DIV/0! | #DIV/0! | #DIV/0! | #DIV/0! | #DIV/0! | #DIV/0! | #DIV/0! | #DIV/0! | #DIV/0! | #DIV/0! | #DIV/0! | #DIV/0! | #DIV/0! | มม./วัน
วัน | 0 | 0 | 0 | 0 | 0 | 0 | 0 | 0 | 0 | 0 | 0 | 0 | 0 | วัน
ฝนสูงสุด 1 วัน |  |  | มม. |  |  |  |  | ฝนสูงสุด 2 วัน |  |  | มม.
ฝนสูงสุด 3 วัน |  |  | มม. |  |  |  |  | ฝนสูงสุด 4 วัน |  |  | มม.
ฝนสูงสุด 5 วัน |  |  | มม. |  |  |  |  | ฝนสูงสุด 6 วัน |  |  | มม.
ฝนสูงสุด 7 วัน |  |  | มม. |  |  |  |  | ฝนสูงสุด 8 วัน |  |  | มม.
ฝนสูงสุด 9 วัน |  |  | มม. |  |  |  |  | ฝนสูงสุด 10 วัน |  |  | มม.
ฝนสูงสุด 14 วัน |  |  | มม. |  |  |  |  | ฝนสูงสุด 15 วัน |  |  | มม.
ฝนสูงสุด 30 วัน |  |  | มม.