## การคำนวณตะกอน
การคำนวณตะกอน สถานี N.64
วันทำการ | Petri | Petri dishes | Petri dishes | น้ำหนัก | น้ำหนัก | น้ำหนัก | Bottle | น้ำหนัก | น้ำหนัก
( ว/ด/ป ) | dishes | + | + | ตะกอน | ตะกอน | น้ำ | No | น้ำ + ขวด | ขวดเปล่า
| No. | กระดาษเปล่า | กระดาษตะกอน | ( A - B ) | ppm | ( D - E ) | ขวด
|  | B | A | C |  | F |  | D | E
1957-04-01 | 13 | 86.7478 | 86.7497 | 0.0019 | 8.213 | 231.34 | 1 | 776.54 | 545.2
| 14 | 85.9542 | 85.9564 | 0.0022 | 8.1283 | 270.66 | 2 | 797.63 | 526.97
| 15 | 87.0063 | 87.0077 | 0.0014 | 5.097 | 274.67 | 3 | 627.43 | 352.76
1957-04-28 | 16 | 86.1626 | 86.1638 | 0.0012 | 4.5322 | 264.77 | 4 | 829.62 | 564.85
| 17 | 87.2153 | 87.2199 | 0.0046 | 15.1186 | 304.26 | 5 | 671.72 | 367.46
| 18 | 85.1458 | 85.1487 | 0.0029 | 11.8852 | 244 | 6 | 793.4 | 549.4
1957-05-06 | 19 | 88.9363 | 88.9596 | 0.0233 | 79.6363 | 292.58 | 7 | 678.83 | 386.25
| 20 | 84.6206 | 84.648 | 0.0274 | 84.4064 | 324.62 | 8 | 623.39 | 298.77
| 21 | 86.325 | 86.3487 | 0.0237 | 84.7488 | 279.65 | 9 | 854.76 | 575.11
1957-05-12 | 22 | 85.1264 | 85.2288 | 0.1024 | 364.6464 | 280.82 | 10 | 825.69 | 544.87
| 23 | 87.6859 | 87.8106 | 0.1247 | 335.0439 | 372.19 | 11 | 740.01 | 367.82
| 24 | 88.0278 | 88.1449 | 0.1171 | 350.1899 | 334.39 | 12 | 769.09 | 434.7
1957-05-27 | 25 | 87.0232 | 87.0673 | 0.0441 | 144.0659 | 306.11 | 13 | 650.45 | 344.34
| 26 | 85.7633 | 85.8062 | 0.0429 | 150.289 | 285.45 | 14 | 653.37 | 367.92
| 27 | 86.2767 | 86.3234 | 0.0467 | 147.5327 | 316.54 | 15 | 670.69 | 354.15
1957-06-02 | 28 | 87.216 | 87.2234 | 0.0074 | 28.9628 | 255.5 | 16 | 785.37 | 529.87
| 29 | 85.252 | 85.2626 | 0.0106 | 32.5263 | 325.89 | 17 | 695.86 | 369.97
| 30 | 84.9603 | 84.9698 | 0.0095 | 33.9044 | 280.2 | 18 | 694.86 | 414.66
1957-06-17 | 31 | 84.8736 | 84.8809 | 0.0073 | 23.3593 | 312.51 | 19 | 625.1 | 312.59
| 32 | 85.014 | 85.0224 | 0.0084 | 26.4284 | 317.84 | 20 | 688.3 | 370.46
| 33 | 86.002 | 86.0082 | 0.0062 | 21.3477 | 290.43 | 21 | 832.51 | 542.08
1957-06-23 | 34 | 83.7486 | 83.758 | 0.0094 | 32.756 | 286.97 | 22 | 616.9 | 329.93
| 35 | 85.04 | 85.0551 | 0.0151 | 57.1731 | 264.11 | 23 | 808.55 | 544.44
| 36 | 84.5437 | 84.5569 | 0.0132 | 45.3188 | 291.27 | 24 | 653.01 | 361.74
1957-07-07 | 10 | 85.0926 | 85.1458 | 0.0532 | 205.3895 | 259.02 | 25 | 608.54 | 349.52
| 11 | 86.1221 | 86.1792 | 0.0571 | 252.1528 | 226.45 | 26 | 754.23 | 527.78
| 12 | 84.8574 | 84.9412 | 0.0838 | 348.7308 | 240.3 | 27 | 761.08 | 520.78
1957-07-20 | 13 | 86.7357 | 86.8853 | 0.1496 | 481.0753 | 310.97 | 28 | 674.81 | 363.84
| 14 | 85.9624 | 86.0856 | 0.1232 | 465.0636 | 264.91 | 29 | 609.38 | 344.47
| 15 | 87.0175 | 87.1254 | 0.1079 | 431.2205 | 250.22 | 30 | 604.4 | 354.18
1957-07-28 | 16 | 86.1618 | 86.318 | 0.1562 | 550.9312 | 283.52 | 31 | 597.88 | 314.36
| 17 | 87.252 | 87.398 | 0.146 | 527.7617 | 276.64 | 32 | 785.59 | 508.95
| 18 | 85.1785 | 85.311 | 0.1325 | 513.6654 | 257.95 | 33 | 808.56 | 550.61
1957-08-13 | 10 | 85.0876 | 85.1012 | 0.0136 | 47.8587 | 284.17 | 34 | 801.61 | 517.44
| 11 | 86.0694 | 86.0858 | 0.0164 | 57.3366 | 286.03 | 35 | 641.05 | 355.02
| 12 | 84.8413 | 84.8579 | 0.0166 | 53.2871 | 311.52 | 36 | 665.51 | 353.99
1957-08-19 | 13 | 86.7626 | 87.6349 | 0.8723 | 3241.5459 | 269.1 | 37 | 784.82 | 515.72
| 14 | 85.969 | 86.8887 | 0.9197 | 2939.7475 | 312.85 | 38 | 704.95 | 392.1
| 15 | 87.0223 | 87.9212 | 0.8989 | 3232.7555 | 278.06 | 39 | 625.7 | 347.64
1957-08-30 | 16 | 86.1703 | 86.2452 | 0.0749 | 268.7574 | 278.69 | 40 | 638.48 | 359.79
| 17 | 87.2417 | 87.3215 | 0.0798 | 282.6179 | 282.36 | 41 | 829.62 | 547.26
| 18 | 85.1939 | 85.27 | 0.0761 | 281.1853 | 270.64 | 42 | 773.67 | 503.03
1957-09-08 | 10 | 85.0977 | 85.3121 | 0.2144 | 836.6176 | 256.27 | 43 | 817.07 | 560.8
| 11 | 86.0632 | 86.3314 | 0.2682 | 849.756 | 315.62 | 44 | 683.51 | 367.89
| 12 | 84.7989 | 85.028 | 0.2291 | 844.764 | 271.2 | 45 | 636.24 | 365.04
1957-09-17 | 13 | 86.7533 | 87.0242 | 0.2709 | 926.8827 | 292.27 | 46 | 658.32 | 366.05
| 14 | 85.9514 | 86.2332 | 0.2818 | 1002.7756 | 281.02 | 47 | 645.88 | 364.86
| 15 | 87.0128 | 87.2707 | 0.2579 | 970.0959 | 265.85 | 48 | 777.77 | 511.92
1957-09-22 | 16 | 86.1626 | 86.2671 | 0.1045 | 328.2654 | 318.34 | 49 | 687.83 | 369.49
| 17 | 87.2566 | 87.3517 | 0.0951 | 330.0021 | 288.18 | 50 | 620.98 | 332.8
| 18 | 85.1686 | 85.2737 | 0.1051 | 352.5663 | 298.1 | 51 | 820.97 | 522.87
1957-10-07 | 19 | 88.9714 | 88.9834 | 0.012 | 45.0129 | 266.59 | 52 | 809.44 | 542.85
| 20 | 84.6543 | 84.668 | 0.0137 | 46.0396 | 297.57 | 53 | 645.19 | 347.62
| 21 | 86.3479 | 86.3629 | 0.015 | 50.7889 | 295.34 | 54 | 687.43 | 392.09
1957-10-13 | 22 | 85.1348 | 85.1412 | 0.0064 | 20.4885 | 312.37 | 55 | 602.39 | 290.02
| 23 | 87.669 | 87.675 | 0.006 | 21.9515 | 273.33 | 56 | 821.49 | 548.16
| 24 | 88.0712 | 88.0787 | 0.0075 | 28.8129 | 260.3 | 57 | 768.08 | 507.78
1957-10-20 | 25 | 87.063 | 87.0684 | 0.0054 | 22.8368 | 236.46 | 58 | 789.98 | 553.52
| 26 | 85.8004 | 85.8085 | 0.0081 | 30.2058 | 268.16 | 59 | 627.98 | 359.82
| 27 | 86.33 | 86.3399 | 0.0099 | 36.7374 | 269.48 | 60 | 708.52 | 439.04
1957-11-12 | 10 | 85.0516 | 85.0582 | 0.0066 | 21.8818 | 301.62 | 61 | 677.93 | 376.31
| 11 | 86.0733 | 86.0786 | 0.0053 | 20.8382 | 254.34 | 62 | 815.09 | 560.75
| 12 | 84.822 | 84.8243 | 0.0023 | 7.3976 | 310.91 | 63 | 694.73 | 383.82
1957-11-18 | 13 | 86.7003 | 86.708 | 0.0077 | 26.3482 | 292.24 | 64 | 657.27 | 365.03
| 14 | 85.9318 | 85.9375 | 0.0057 | 20.3462 | 280.15 | 65 | 757.86 | 477.71
| 15 | 86.9689 | 86.9771 | 0.0082 | 30.6944 | 267.15 | 66 | 816.51 | 549.36
1957-11-24 | 16 | 86.1008 | 86.1014 | 0.0006 | 2.125 | 282.35 | 67 | 650.21 | 367.86
| 17 | 87.1915 | 87.1923 | 0.0008 | 2.9493 | 271.25 | 68 | 832.3 | 561.05
| 18 | 85.1191 | 85.1199 | 0.0008 | 2.7352 | 292.48 | 69 | 607.09 | 314.61
1957-12-02 | 10 | 88.9602 | 88.9612 | 0.001 | 3.3616 | 297.48 | 70 | 664.97 | 367.49
| 11 | 84.6324 | 84.634 | 0.0016 | 5.6535 | 283.01 | 71 | 779.29 | 496.28
| 12 | 86.3324 | 86.3333 | 0.0009 | 3.2063 | 280.7 | 72 | 790.49 | 509.79
1957-12-08 | 13 | 85.0917 | 85.0945 | 0.0028 | 9.4726 | 295.59 | 73 | 848.53 | 552.94
| 14 | 87.627 | 87.6295 | 0.0025 | 8.2169 | 304.25 | 74 | 801.85 | 497.6
| 15 | 88.0276 | 88.0312 | 0.0036 | 11.1386 | 323.2 | 75 | 855.98 | 532.78
1957-12-15 | 16 | 87.0369 | 87.0371 | 0.0002 | 0.65669 | 304.56 | 76 | 827.37 | 522.81
| 17 | 85.7916 | 85.7935 | 0.0019 | 7.2602 | 261.7 | 77 | 627.75 | 366.05
| 18 | 86.3128 | 86.3139 | 0.0011 | 3.6507 | 301.31 | 78 | 669.13 | 367.82
1958-01-12 | 10 | 85.074 | 85.0868 | 0.0128 | 52.1024 | 245.67 | 79 | 800.56 | 554.89
| 11 | 86.0804 | 86.0906 | 0.0102 | 37.7163 | 270.44 | 80 | 816.42 | 545.98
| 12 | 84.8232 | 84.8361 | 0.0129 | 50.7474 | 254.2 | 81 | 769.93 | 515.73
1958-01-19 | 13 | 86.7489 | 86.7503 | 0.0014 | 5.0874 | 275.19 | 82 | 775.82 | 500.63
| 14 | 85.9289 | 85.9341 | 0.0052 | 20.6932 | 251.29 | 83 | 774.42 | 523.13
| 15 | 87.002 | 87.0088 | 0.0068 | 22.5113 | 302.07 | 84 | 657.09 | 355.02
1958-01-26 | 16 | 86.149 | 86.1509 | 0.0019 | 6.6536 | 285.56 | 85 | 724.63 | 439.07
| 17 | 87.232 | 87.2382 | 0.0062 | 21.8703 | 283.49 | 86 | 643.29 | 359.8
| 18 | 85.1027 | 85.1057 | 0.003 | 11.5349 | 260.08 | 87 | 763.04 | 502.96
1958-02-03 | 19 | 88.968 | 88.9743 | 0.0063 | 26.4851 | 237.87 | 88 | 669.29 | 431.42
| 20 | 84.6324 | 84.6376 | 0.0052 | 18.7219 | 277.75 | 89 | 645.04 | 367.29
| 21 | 86.3467 | 86.3504 | 0.0037 | 13.4194 | 275.72 | 90 | 754.77 | 479.05
1958-02-09 | 22 | 85.0941 | 85.0958 | 0.0017 | 6.8737 | 247.32 | 91 | 627.7 | 380.38
| 23 | 87.6975 | 87.7006 | 0.0031 | 10.2408 | 302.71 | 92 | 668.59 | 365.88
| 24 | 88.0704 | 88.0734 | 0.003 | 11.7874 | 254.51 | 93 | 811.1 | 556.59
1958-02-16 | 25 | 87.0576 | 87.064 | 0.0064 | 21.3483 | 299.79 | 94 | 816.14 | 516.35
| 26 | 85.8141 | 85.8192 | 0.0051 | 17.4067 | 292.99 | 95 | 654.96 | 361.97
| 27 | 86.3084 | 86.3132 | 0.0048 | 18.2018 | 263.71 | 96 | 789.42 | 525.71
1958-03-05 | 19 | 88.973 | 88.9756 | 0.0026 | 9.2728 | 280.39 | 97 | 810.24 | 529.85
| 20 | 84.6532 | 84.6614 | 0.0082 | 29.9751 | 273.56 | 98 | 695.51 | 421.95
| 21 | 86.33 | 86.3372 | 0.0072 | 25.5709 | 281.57 | 99 | 656.5 | 374.93
1958-03-09 | 22 | 85.106 | 85.1145 | 0.0085 | 31.3433 | 271.19 | 100 | 639.15 | 367.96
| 23 | 87.6741 | 87.6827 | 0.0086 | 32.0429 | 268.39 | 101 | 819.62 | 551.23
| 24 | 88.053 | 88.0592 | 0.0062 | 25.9653 | 238.78 | 102 | 812.45 | 573.67
1958-03-23 | 25 | 87.0578 | 87.0598 | 0.002 | 6.495 | 307.93 | 103 | 664.09 | 356.16
| 26 | 85.7694 | 85.774 | 0.0046 | 17.8219 | 258.11 | 104 | 787.89 | 529.78
| 27 | 86.2917 | 86.299 | 0.0073 | 27.3644 | 266.77 | 105 | 801.27 | 534.5
1958-04-02 | 7 | 86.4572 | 86.4646 | 0.0074 | 26.4041 | 280.26 | 1 | 803.09 | 522.83
| 8 | 84.8138 | 84.8219 | 0.0081 | 29.8805 | 271.08 | 2 | 636.96 | 365.88
| 9 | 87.6734 | 87.68 | 0.0066 | 26.9696 | 244.72 | 3 | 792.83 | 548.11
1958-04-29 | 10 | 85.1021 | 85.2264 | 0.1243 | 424.9282 | 292.52 | 4 | 808.95 | 516.43
| 11 | 86.0946 | 86.2022 | 0.1076 | 441.8347 | 243.53 | 5 | 760.92 | 517.39
| 12 | 84.8619 | 84.983 | 0.1211 | 399.9736 | 302.77 | 6 | 585.35 | 282.58
1958-05-06 | 19 | 88.9511 | 89 | 0.0489 | 148.6955 | 328.86 | 7 | 695.73 | 366.87
| 20 | 84.6299 | 84.6671 | 0.0372 | 129.4453 | 287.38 | 8 | 647.67 | 360.29
| 21 | 86.3086 | 86.3435 | 0.0349 | 124.839 | 279.56 | 9 | 684.42 | 404.86
1958-05-11 | 22 | 85.1189 | 85.1192 | 0.0003 | 1.1144 | 269.2 | 10 | 653.63 | 384.43
| 23 | 87.6683 | 87.6685 | 0.0002 | 0.74011 | 270.23 | 11 | 785.26 | 515.03
| 24 | 88.0243 | 88.025 | 0.0007 | 2.6582 | 263.34 | 12 | 814.65 | 551.31
1958-05-25 | 25 | 87.063 | 87.0764 | 0.0134 | 55.2874 | 242.37 | 13 | 772.23 | 529.86
| 26 | 85.8125 | 85.8227 | 0.0102 | 39.27 | 259.74 | 14 | 679.53 | 419.79
| 27 | 86.3327 | 86.3441 | 0.0114 | 45.9937 | 247.86 | 15 | 821.57 | 573.71
1958-06-02 | 10 | 85.073 | 85.0879 | 0.0149 | 47.853 | 311.37 | 16 | 733.43 | 422.06
| 11 | 86.1203 | 86.133 | 0.0127 | 40.1518 | 316.3 | 17 | 669.92 | 353.62
| 12 | 84.8335 | 84.8464 | 0.0129 | 42.0634 | 306.68 | 18 | 674.8 | 368.12
1958-06-08 | 13 | 86.7333 | 86.8387 | 0.1054 | 350.4339 | 300.77 | 19 | 667.12 | 366.35
| 14 | 85.9668 | 86.074 | 0.1072 | 425.11 | 252.17 | 20 | 778.24 | 526.07
| 15 | 87.039 | 87.1381 | 0.0991 | 378.3598 | 261.92 | 21 | 815.15 | 553.23
1958-06-22 | 16 | 86.1447 | 86.1879 | 0.0432 | 146.8638 | 294.15 | 22 | 661.72 | 367.57
| 17 | 87.2554 | 87.2966 | 0.0412 | 145.2085 | 283.73 | 23 | 802.74 | 519.01
| 18 | 85.1807 | 85.2313 | 0.0506 | 162.4085 | 311.56 | 24 | 667.92 | 356.36
1958-07-09 | 1 | 85.3878 | 85.5713 | 0.1835 | 676.2235 | 271.36 | 25 | 638 | 366.64
| 2 | 87.4663 | 87.6558 | 0.1895 | 638.305 | 296.88 | 26 | 651.02 | 354.14
| 3 | 85.8633 | 86.0292 | 0.1659 | 784.7682 | 211.4 | 27 | 789.87 | 578.47
1958-07-15 | 4 | 85.0208 | 85.1442 | 0.1234 | 431.0766 | 286.26 | 28 | 614.99 | 328.73
| 5 | 85.045 | 85.1708 | 0.1258 | 474.4305 | 265.16 | 29 | 756.49 | 491.33
| 6 | 87.4069 | 87.5223 | 0.1154 | 392.2502 | 294.2 | 30 | 606.56 | 312.36
1958-07-29 | 7 | 86.437 | 86.5605 | 0.1235 | 472.854 | 261.18 | 31 | 627.45 | 366.27
| 8 | 84.7856 | 84.9015 | 0.1159 | 459.3009 | 252.34 | 32 | 633.34 | 381
| 9 | 87.6228 | 87.7304 | 0.1076 | 483.4651 | 222.56 | 33 | 750.02 | 527.46
1958-08-04 | 28 | 87.1943 | 87.4144 | 0.2201 | 868.8615 | 253.32 | 34 | 769.97 | 516.65
| 29 | 85.2294 | 85.4651 | 0.2357 | 881.418 | 267.41 | 35 | 632.67 | 365.26
| 30 | 84.9849 | 85.261 | 0.2761 | 924.1841 | 298.75 | 36 | 821.77 | 523.02
1958-08-18 | 31 | 84.8859 | 84.9947 | 0.1088 | 401.2687 | 271.14 | 37 | 819.46 | 548.32
| 32 | 85.03 | 85.128 | 0.098 | 347.8014 | 281.77 | 38 | 799.39 | 517.62
| 33 | 85.9855 | 86.1079 | 0.1224 | 376.6965 | 324.93 | 39 | 607.75 | 282.82
1958-08-24 | 34 | 83.7298 | 83.8018 | 0.072 | 245.4908 | 293.29 | 40 | 806.74 | 513.45
| 35 | 84.9983 | 85.0755 | 0.0772 | 244.7841 | 315.38 | 41 | 685.83 | 370.45
| 36 | 84.5737 | 84.6383 | 0.0646 | 258.1728 | 250.22 | 42 | 822.84 | 572.62
1958-09-04 | 10 | 85.107 | 85.3086 | 0.2016 | 644.3365 | 312.88 | 43 | 671.19 | 358.31
| 11 | 86.1151 | 86.2946 | 0.1795 | 620.2702 | 289.39 | 44 | 736.87 | 447.48
| 12 | 84.8559 | 85.0348 | 0.1789 | 614.017 | 291.36 | 45 | 651.26 | 359.9
1958-09-09 | 13 | 86.7355 | 86.8258 | 0.0903 | 333.0014 | 271.17 | 46 | 794.94 | 523.77
| 14 | 85.9618 | 86.0666 | 0.1048 | 344.397 | 304.3 | 47 | 618.78 | 314.48
| 15 | 87.034 | 87.1227 | 0.0887 | 335.7051 | 264.22 | 48 | 811.56 | 547.34
1958-09-21 | 16 | 86.1796 | 86.2137 | 0.0341 | 120.7251 | 282.46 | 49 | 642.93 | 360.47
| 17 | 87.2491 | 87.2947 | 0.0456 | 162.0296 | 281.43 | 50 | 648.49 | 367.06
| 18 | 85.1703 | 85.2035 | 0.0332 | 144.3227 | 230.04 | 51 | 803.99 | 573.95
1958-10-05 | 28 | 87.1684 | 87.2874 | 0.119 | 418.0573 | 284.65 | 52 | 654.49 | 369.84
| 29 | 85.2251 | 85.367 | 0.1419 | 432.9387 | 327.76 | 53 | 600.91 | 273.15
| 30 | 84.9386 | 85.0442 | 0.1056 | 417.3913 | 253 | 54 | 808.24 | 555.24
1958-10-21 | 31 | 84.8536 | 84.8631 | 0.0095 | 30.3398 | 313.12 | 55 | 655.03 | 341.91
| 32 | 84.9985 | 85.0066 | 0.0081 | 29.8915 | 270.98 | 56 | 794.77 | 523.79
| 33 | 85.9779 | 85.9911 | 0.0132 | 44.4175 | 297.18 | 57 | 647.56 | 350.38
1958-10-28 | 34 | 83.7022 | 83.7103 | 0.0081 | 33.3553 | 242.84 | 58 | 727.21 | 484.37
| 35 | 85.0056 | 85.0165 | 0.0109 | 37.888 | 287.69 | 59 | 639.93 | 352.24
| 36 | 84.5492 | 84.5671 | 0.0179 | 61.8799 | 289.27 | 60 | 648.22 | 358.95
1958-11-03 | 19 | 88.9707 | 88.9791 | 0.0084 | 32.2915 | 260.13 | 61 | 787.24 | 527.11
| 20 | 84.6567 | 84.6641 | 0.0074 | 28.0091 | 264.2 | 62 | 801.1 | 536.9
| 21 | 86.3181 | 86.3266 | 0.0085 | 32.0985 | 264.81 | 63 | 735.29 | 470.48
1958-11-09 | 22 | 85.1051 | 85.1167 | 0.0116 | 42.9964 | 269.79 | 64 | 792.02 | 522.23
| 23 | 87.6863 | 87.6986 | 0.0123 | 43.6217 | 281.97 | 65 | 794.44 | 512.47
| 24 | 88.0772 | 88.0896 | 0.0124 | 44.6702 | 277.59 | 66 | 658.09 | 380.5
1958-11-25 | 25 | 87.0553 | 87.0691 | 0.0138 | 45.7408 | 301.7 | 67 | 604.19 | 302.49
| 26 | 85.8133 | 85.8286 | 0.0153 | 50.9847 | 300.09 | 68 | 669.7 | 369.61
| 27 | 86.3153 | 86.3291 | 0.0138 | 48.9466 | 281.94 | 69 | 797.01 | 515.07
1958-12-08 | 25 | 87.0638 | 87.0803 | 0.0165 | 58.1908 | 283.55 | 70 | 659.73 | 376.18
| 26 | 85.8077 | 85.8276 | 0.0199 | 68.8105 | 289.2 | 71 | 606.55 | 317.35
| 27 | 86.3221 | 86.333 | 0.0109 | 32.3519 | 336.92 | 72 | 704.46 | 367.54
1958-12-14 | 28 | 87.2168 | 87.2202 | 0.0034 | 11.8488 | 286.95 | 73 | 648.27 | 361.32
| 29 | 85.252 | 85.2601 | 0.0081 | 32.5262 | 249.03 | 74 | 804.06 | 555.03
| 30 | 84.9812 | 84.9862 | 0.005 | 17.696 | 282.55 | 75 | 765.45 | 482.9
1959-01-04 | 10 | 85.0722 | 85.0746 | 0.0024 | 10.5993 | 226.43 | 76 | 666.45 | 440.02
| 11 | 86.0551 | 86.058 | 0.0029 | 8.7192 | 332.6 | 77 | 615.41 | 282.81
| 12 | 84.807 | 84.8098 | 0.0028 | 10.27 | 272.64 | 78 | 781.29 | 508.65
1959-01-20 | 13 | 86.7218 | 86.7245 | 0.0027 | 10.1048 | 267.2 | 79 | 715.21 | 448.01
| 14 | 85.9371 | 85.9425 | 0.0054 | 22.9241 | 235.56 | 80 | 744.49 | 508.93
| 15 | 87.0005 | 87.0023 | 0.0018 | 6.663 | 270.15 | 81 | 637.75 | 367.6
1958-01-25 | 16 | 86.1356 | 86.1398 | 0.0042 | 15.6349 | 268.63 | 82 | 652.05 | 383.42
| 17 | 87.2083 | 87.2105 | 0.0022 | 8.0542 | 273.15 | 83 | 666.75 | 393.6
| 18 | 85.1604 | 85.1639 | 0.0035 | 14.3631 | 243.68 | 84 | 746.55 | 502.87
1959-02-02 | 34 | 83.738 | 83.7505 | 0.0125 | 51.0038 | 245.08 | 85 | 764.23 | 519.15
| 35 | 85.0422 | 85.0502 | 0.008 | 32.2464 | 248.09 | 86 | 794.78 | 546.69
| 36 | 84.598 | 84.6062 | 0.0082 | 30.1304 | 272.15 | 87 | 744.22 | 472.07
1959-04-27 | 25 | 87.0621 | 87.0723 | 0.0102 | 36.2731 | 281.2 | 1 | 674.78 | 393.58
| 26 | 85.8312 | 85.8379 | 0.0067 | 25.5209 | 262.53 | 2 | 663.33 | 400.8
| 27 | 86.3408 | 86.347 | 0.0062 | 25.8172 | 240.15 | 3 | 734.9 | 494.75
1959-05-01 | 10 | 85.0838 | 85.1705 | 0.0867 | 316.6314 | 273.82 | 4 | 627.33 | 353.51
| 11 | 86.0786 | 86.1583 | 0.0797 | 276.9669 | 287.76 | 5 | 665.83 | 378.07
| 12 | 84.8217 | 84.8921 | 0.0704 | 275.3226 | 255.7 | 6 | 779.4 | 523.7
1959-06-13 | 1 | 85.3922 | 85.4627 | 0.0705 | 238.5625 | 295.52 | 7 | 793.54 | 498.02
| 2 | 87.4571 | 87.558 | 0.1009 | 320.6228 | 314.7 | 8 | 775.9 | 461.2
| 3 | 85.8745 | 85.9688 | 0.0943 | 317.5833 | 296.93 | 9 | 666.53 | 369.6
1959-06-20 | 4 | 85.0018 | 85.2094 | 0.2076 | 698.1906 | 297.34 | 10 | 798.52 | 501.18
| 5 | 85.0195 | 85.2187 | 0.1992 | 712.7523 | 279.48 | 11 | 672.24 | 392.76
| 6 | 87.3802 | 87.557 | 0.1768 | 694.0955 | 254.72 | 12 | 628.48 | 373.76
1959-07-02 | 19 | 88.9796 | 90.2437 | 1.2641 | 3776.3637 | 334.74 | 13 | 702.01 | 367.27
| 20 | 84.6622 | 85.9971 | 1.3349 | 4473.9753 | 298.37 | 14 | 656.98 | 358.61
| 21 | 86.3544 | 87.5402 | 1.1858 | 3849.75 | 308.02 | 15 | 765.17 | 457.15
1959-07-04 | 22 | 85.1354 | 85.2367 | 0.1013 | 351.6018 | 288.11 | 16 | 617.52 | 329.41
| 23 | 87.7018 | 87.7924 | 0.0906 | 320.6285 | 282.57 | 17 | 813.83 | 531.26
| 24 | 88.0488 | 88.1426 | 0.0938 | 354.2564 | 264.78 | 18 | 771.75 | 506.97
1959-07-11 | 25 | 87.0466 | 87.3059 | 0.2593 | 1048.0579 | 247.41 | 19 | 862.75 | 615.34
| 26 | 85.8027 | 86.1328 | 0.3301 | 1041.8837 | 316.83 | 20 | 718.56 | 401.73
| 27 | 86.3141 | 86.607 | 0.2929 | 988.2583 | 296.38 | 21 | 662.42 | 366.04
1959-08-10 | 10 | 85.1072 | 85.2663 | 0.1591 | 514.5703 | 309.19 | 22 | 611.59 | 302.4
| 11 | 86.1183 | 86.2718 | 0.1535 | 535.4029 | 286.7 | 23 | 640.15 | 353.45
| 12 | 84.8367 | 84.9681 | 0.1314 | 481.1601 | 273.09 | 24 | 651.14 | 378.05
1959-08-13 | 13 | 86.7396 | 86.9992 | 0.2596 | 850.4505 | 305.25 | 25 | 619.54 | 314.29
| 14 | 85.9606 | 86.2518 | 0.2912 | 951.0124 | 306.2 | 26 | 673.09 | 366.89
| 15 | 87.0195 | 87.29 | 0.2705 | 913.8205 | 296.01 | 27 | 655.79 | 359.78
1959-08-16 | 16 | 86.1782 | 86.4294 | 0.2512 | 832.8636 | 301.61 | 28 | 622.92 | 321.31
| 17 | 87.2606 | 87.4604 | 0.1998 | 808.3832 | 247.16 | 29 | 770.79 | 523.63
| 18 | 85.1766 | 85.4947 | 0.3181 | 1082.2673 | 293.92 | 30 | 641.54 | 347.62
1959-09-13 | 19 | 88.9364 | 89.0245 | 0.0881 | 344.4905 | 255.74 | 31 | 790.48 | 534.74
| 20 | 84.6238 | 84.7836 | 0.1598 | 521.9323 | 306.17 | 32 | 672.37 | 366.2
| 21 | 86.3559 | 86.466 | 0.1101 | 369.6243 | 297.87 | 33 | 665.42 | 367.55
1959-09-20 | 22 | 85.141 | 85.2325 | 0.0915 | 455.9952 | 200.66 | 34 | 752.55 | 551.89
| 23 | 87.6715 | 87.7919 | 0.1204 | 449.2705 | 267.99 | 35 | 707.24 | 439.25
| 24 | 88.0733 | 88.1704 | 0.0971 | 439.4659 | 220.95 | 36 | 785.65 | 564.7
1959-09-28 | 25 | 87.0723 | 87.0947 | 0.0224 | 85.3301 | 262.51 | 37 | 780.91 | 518.4
| 26 | 85.8157 | 85.8376 | 0.0219 | 91.2804 | 239.92 | 38 | 815.28 | 575.36
| 27 | 86.3107 | 86.3356 | 0.0249 | 85.7261 | 290.46 | 39 | 590.11 | 299.65
1959-10-05 | 19 | 88.9721 | 88.9893 | 0.0172 | 60.9195 | 282.34 | 40 | 665.81 | 383.47
| 20 | 84.6554 | 84.6745 | 0.0191 | 76.035 | 251.2 | 41 | 759.9 | 508.7
| 21 | 86.3276 | 86.3431 | 0.0155 | 54.4414 | 284.71 | 42 | 793.74 | 509.03
1959-10-10 | 22 | 85.1284 | 85.1504 | 0.022 | 74.8783 | 293.81 | 43 | 796.23 | 502.42
| 23 | 87.6618 | 87.6794 | 0.0176 | 58.1876 | 302.47 | 44 | 823.66 | 521.19
| 24 | 88.038 | 88.0544 | 0.0164 | 56.9662 | 287.89 | 45 | 698.84 | 410.95
1959-10-20 | 25 | 87.033 | 87.0484 | 0.0154 | 46.6921 | 329.82 | 46 | 636.96 | 307.14
| 26 | 85.7824 | 85.7923 | 0.0099 | 29.6905 | 333.44 | 47 | 616.22 | 282.78
| 27 | 86.2943 | 86.3043 | 0.01 | 35.3407 | 282.96 | 48 | 731.01 | 448.05
1959-11-01 | 10 | 85.071 | 85.08 | 0.009 | 33.9072 | 265.43 | 49 | 771.72 | 506.29
| 11 | 86.0696 | 86.0745 | 0.0049 | 18.0015 | 272.2 | 50 | 686.82 | 414.62
| 12 | 84.829 | 84.8344 | 0.0054 | 19.7066 | 274.02 | 51 | 651.64 | 377.62
1959-11-16 | 13 | 86.7116 | 86.7119 | 0.0003 | 1.158 | 259.07 | 52 | 660.28 | 401.21
| 14 | 85.9207 | 85.9208 | 0.0001 | 0.33945 | 294.59 | 53 | 638.31 | 343.72
| 15 | 86.9567 | 86.9569 | 0.0002 | 0.8315 | 240.53 | 54 | 787.93 | 547.4
1959-11-21 | 16 | 86.1214 | 86.1214 | 0 | 0 | 214.93 | 55 | 782.94 | 568.01
| 17 | 87.197 | 87.197 | 0 | 0 | 255.7 | 56 | 609.65 | 353.95
| 18 | 85.1259 | 85.1275 | 0.0016 | 6.2434 | 256.27 | 57 | 767.72 | 511.45
1959-12-06 | 19 | 88.9442 | 88.9442 | 0 | 0 | 255.46 | 58 | 727.59 | 472.13
| 20 | 84.6464 | 84.6464 | 0 | 0 | 251.75 | 59 | 795.09 | 543.34
| 21 | 86.3265 | 86.3265 | 0 | 0 | 277.93 | 60 | 607.54 | 329.61
1959-12-23 | 22 | 85.101 | 85.101 | 0 | 0 | 323.59 | 61 | 690.93 | 367.34
| 23 | 87.6693 | 87.6693 | 0 | 0 | 293.43 | 62 | 808.14 | 514.71
| 24 | 88.038 | 88.038 | 0 | 0 | 252.65 | 63 | 833.85 | 581.2
1960-01-05 | 19 | 88.9467 | 88.9482 | 0.0015 | 5.9914 | 250.36 | 64 | 769.47 | 519.11
| 20 | 84.6387 | 84.6387 | 0 | 0 | 270.23 | 65 | 773.21 | 502.98
| 21 | 86.3432 | 86.3432 | 0 | 0 | 255.87 | 66 | 770.99 | 515.12
1960-01-16 | 22 | 85.1154 | 85.1154 | 0 | 0 | 291.76 | 67 | 672.36 | 380.6
| 23 | 87.6666 | 87.6678 | 0.0012 | 5.1162 | 234.55 | 68 | 660.21 | 425.66
| 24 | 88.0588 | 88.0723 | 0.0135 | 52.7179 | 256.08 | 69 | 581.37 | 325.29
1960-01-23 | 25 | 87.0495 | 87.0496 | 0.0001 | 0.30813 | 324.54 | 70 | 617.56 | 293.02
| 26 | 85.784 | 85.784 | 0 | 0 | 250.41 | 71 | 605.56 | 355.15
| 27 | 86.3048 | 86.3059 | 0.0011 | 4.4757 | 245.77 | 72 | 801.41 | 555.64
1960-02-14 | 16 | 86.1242 | 86.126 | 0.0018 | 5.8398 | 308.23 | 73 | 642.51 | 334.28
| 17 | 87.203 | 87.2068 | 0.0038 | 12.4293 | 305.73 | 74 | 672.62 | 366.89
| 18 | 85.1267 | 85.129 | 0.0023 | 8.5308 | 269.61 | 75 | 818.03 | 548.42
1960-03-14 | 28 | 87.1768 | 87.1825 | 0.0057 | 18.3392 | 310.81 | 76 | 784.21 | 473.4
| 29 | 85.1994 | 85.2077 | 0.0083 | 26.2509 | 316.18 | 77 | 684.34 | 368.16
| 30 | 84.933 | 84.9387 | 0.0057 | 19.3312 | 294.86 | 78 | 668.6 | 373.74
1960-04-03 | 31 | 84.8574 | 84.8574 | 0 | 0 | 279.9 | 1 | 825.14 | 545.24
| 32 | 84.9965 | 84.9965 | 0 | 0 | 268.56 | 2 | 606.07 | 337.51
| 33 | 85.9468 | 85.9504 | 0.0036 | 13.3343 | 269.98 | 3 | 764.55 | 494.57
1960-04-24 | 34 | 83.7152 | 83.7171 | 0.0019 | 6.8299 | 278.19 | 4 | 658.66 | 380.47
| 35 | 84.9802 | 84.9816 | 0.0014 | 5.0798 | 275.6 | 5 | 602.04 | 326.44
| 36 | 84.5516 | 84.5531 | 0.0015 | 5.5502 | 270.26 | 6 | 782.22 | 511.96
1960-05-08 | 1 | 85.3656 | 85.3764 | 0.0108 | 31.7647 | 340 | 7 | 694.36 | 354.36
| 2 | 85.408 | 85.4221 | 0.0141 | 50.2584 | 280.55 | 8 | 764.69 | 484.14
| 3 | 85.7691 | 85.7776 | 0.0085 | 34.6148 | 245.56 | 9 | 792.44 | 546.88
1960-05-15 | 4 | 84.9945 | 85.0797 | 0.0852 | 325.7877 | 261.52 | 10 | 809.78 | 548.26
| 5 | 85.011 | 85.108 | 0.097 | 391.6344 | 247.68 | 11 | 826.08 | 578.4
| 6 | 87.3164 | 87.397 | 0.0806 | 328.029 | 245.71 | 12 | 787.62 | 541.91
1960-05-18 | 7 | 86.4041 | 86.4831 | 0.079 | 289.8019 | 272.6 | 13 | 693.5 | 420.9
| 8 | 84.758 | 84.8282 | 0.0702 | 293.5642 | 239.13 | 14 | 854.57 | 615.44
| 9 | 87.6028 | 87.6828 | 0.08 | 295.0941 | 271.1 | 15 | 673.18 | 402.08
1960-06-07 | 19 | 88.967 | 88.987 | 0.02 | 68.3667 | 292.54 | 16 | 675.94 | 383.4
| 20 | 84.652 | 84.6767 | 0.0247 | 80.5426 | 306.67 | 17 | 654.36 | 347.69
| 21 | 86.3555 | 86.3791 | 0.0236 | 74.009 | 318.88 | 18 | 697.04 | 378.16
1960-06-12 | 22 | 85.1346 | 85.1789 | 0.0443 | 149.3443 | 296.63 | 19 | 656.49 | 359.86
| 23 | 87.675 | 87.7196 | 0.0446 | 134.7391 | 331.01 | 20 | 697.48 | 366.47
| 24 | 88.0438 | 88.0906 | 0.0468 | 165.9516 | 282.01 | 21 | 790.64 | 508.63
1960-06-20 | 25 | 87.0545 | 87.0793 | 0.0248 | 93.8754 | 264.18 | 22 | 786.37 | 522.19
| 26 | 85.814 | 85.8344 | 0.0204 | 78.3681 | 260.31 | 23 | 815.86 | 555.55
| 27 | 86.3668 | 86.3935 | 0.0267 | 87.0785 | 306.62 | 24 | 821.44 | 514.82
1960-07-03 | 1 | 85.3845 | 85.4061 | 0.0216 | 72.0168 | 299.93 | 25 | 637.39 | 337.46
| 2 | 87.6414 | 87.4807 | -0.1607 | -566.843 | 283.5 | 26 | 778.09 | 494.59
| 3 | 85.8708 | 85.8857 | 0.0149 | 54.0756 | 275.54 | 27 | 655.96 | 380.42
1960-07-14 | 4 | 84.984 | 85.1352 | 0.1512 | 456.8528 | 330.96 | 28 | 657.28 | 326.32
| 5 | 85.0002 | 85.1328 | 0.1326 | 464.6274 | 285.39 | 29 | 797.27 | 511.88
| 6 | 87.3951 | 87.5411 | 0.146 | 465.0866 | 313.92 | 30 | 683.94 | 370.02
1960-07-18 | 7 | 86.4242 | 86.6668 | 0.2426 | 894.5098 | 271.21 | 31 | 786.06 | 514.85
| 8 | 84.7732 | 84.982 | 0.2088 | 1258.7413 | 165.88 | 32 | 711.02 | 545.14
| 9 | 87.6636 | 87.937 | 0.2734 | 902.4592 | 302.95 | 33 | 679.23 | 376.28
1960-08-07 | 19 | 88.9455 | 89.1072 | 0.1617 | 585.2758 | 276.28 | 34 | 655.78 | 379.5
| 20 | 84.6722 | 84.822 | 0.1498 | 512.4872 | 292.3 | 35 | 617.64 | 325.34
| 21 | 86.3435 | 86.4867 | 0.1432 | 578.2121 | 247.66 | 36 | 797.43 | 549.77
1960-08-14 | 22 | 85.1234 | 85.2202 | 0.0968 | 352.6026 | 274.53 | 37 | 827.05 | 552.52
| 23 | 87.6443 | 87.7978 | 0.1535 | 569.5944 | 269.49 | 38 | 822.65 | 553.16
| 24 | 88.0076 | 88.135 | 0.1274 | 476.1727 | 267.55 | 39 | 637.58 | 370.03
1960-08-26 | 25 | 87.07 | 87.1988 | 0.1288 | 534.9059 | 240.79 | 40 | 778.81 | 538.02
| 26 | 85.7818 | 85.9537 | 0.1719 | 639.1523 | 268.95 | 41 | 857.64 | 588.69
| 27 | 86.3185 | 86.5184 | 0.1999 | 814.2235 | 245.51 | 42 | 780.29 | 534.78
1960-09-04 | 16 | 86.191 | 86.3552 | 0.1642 | 507.6362 | 323.46 | 43 | 802.58 | 479.12
| 17 | 87.2135 | 87.3695 | 0.156 | 515.9925 | 302.33 | 44 | 637.6 | 335.27
| 18 | 85.1947 | 85.3348 | 0.1401 | 437.2523 | 320.41 | 45 | 666.99 | 346.58
1960-09-12 | 19 | 88.976 | 89.0575 | 0.0815 | 310.5472 | 262.44 | 46 | 682.43 | 419.99
| 20 | 84.6575 | 84.7621 | 0.1046 | 325.3398 | 321.51 | 47 | 713.29 | 391.78
| 21 | 86.342 | 86.4341 | 0.0921 | 363.0701 | 253.67 | 48 | 641.36 | 387.69
1960-09-20 | 22 | 85.1615 | 85.2024 | 0.0409 | 143.9127 | 284.2 | 49 | 655.76 | 371.56
| 23 | 87.6696 | 87.7059 | 0.0363 | 145.0376 | 250.28 | 50 | 783.72 | 533.44
| 24 | 88.0598 | 88.1086 | 0.0488 | 161.381 | 302.39 | 51 | 677.12 | 374.73
1960-10-03 | 10 | 85.1311 | 85.1619 | 0.0308 | 92.7795 | 331.97 | 52 | 704.54 | 372.57
| 11 | 86.084 | 86.1029 | 0.0189 | 67.5966 | 279.6 | 53 | 826.08 | 546.48
| 12 | 84.8554 | 84.8754 | 0.02 | 77.1188 | 259.34 | 54 | 790.94 | 531.6
1960-10-19 | 13 | 86.735 | 86.7471 | 0.0121 | 43.4892 | 278.23 | 55 | 635.99 | 357.76
| 14 | 85.9695 | 85.9855 | 0.016 | 57.8411 | 276.62 | 56 | 665.37 | 388.75
| 15 | 87.0188 | 87.0276 | 0.0088 | 35.6218 | 247.04 | 57 | 655.62 | 408.58
1960-10-25 | 16 | 86.163 | 86.2195 | 0.0565 | 198.5591 | 284.55 | 58 | 784.82 | 500.27
| 17 | 87.2618 | 87.3112 | 0.0494 | 184.5487 | 267.68 | 59 | 776.68 | 509
| 18 | 85.1532 | 85.209 | 0.0558 | 199.8925 | 279.15 | 60 | 593.64 | 314.49
1960-11-08 | 28 | 87.2518 | 87.2614 | 0.0096 | 33.3565 | 287.8 | 61 | 788.4 | 500.6
| 29 | 85.2877 | 85.2999 | 0.0122 | 42.8085 | 284.99 | 62 | 786.24 | 501.25
| 30 | 85.0188 | 85.0389 | 0.0201 | 72.7734 | 276.2 | 63 | 638.66 | 362.46
1960-11-27 | 31 | 84.9176 | 84.9273 | 0.0097 | 35.6421 | 272.15 | 64 | 652.8 | 380.65
| 32 | 85.0491 | 85.0555 | 0.0064 | 17.5261 | 365.17 | 65 | 715.43 | 350.26
| 33 | 86.0202 | 86.03 | 0.0098 | 33.9229 | 288.89 | 66 | 814.68 | 525.79
1960-12-04 | 10 | 85.1054 | 85.1142 | 0.0088 | 38.4296 | 228.99 | 67 | 620.9 | 391.91
| 11 | 86.1277 | 86.1346 | 0.0069 | 27.5581 | 250.38 | 68 | 634.82 | 384.44
| 12 | 84.875 | 84.8826 | 0.0076 | 45.0744 | 168.61 | 69 | 744.89 | 576.28
1960-12-13 | 13 | 86.7358 | 86.7428 | 0.007 | 36.4356 | 192.12 | 70 | 770.48 | 578.36
| 14 | 85.9776 | 85.987 | 0.0094 | 43.1985 | 217.6 | 71 | 788.12 | 570.52
| 15 | 87.0156 | 87.0247 | 0.0091 | 36.1556 | 251.69 | 72 | 622.05 | 370.36
1960-12-20 | 16 | 86.193 | 86.2018 | 0.0088 | 32.928 | 267.25 | 73 | 641.04 | 373.79
| 17 | 87.2561 | 87.2731 | 0.017 | 59.5864 | 285.3 | 74 | 644.67 | 359.37
| 18 | 85.2044 | 85.2121 | 0.0077 | 36.644 | 210.13 | 75 | 793.63 | 583.5
1961-01-08 | 13 | 86.7209 | 86.7209 | 0 | 0 | 305.96 | 76 | 725.93 | 419.97
| 14 | 85.9697 | 85.9697 | 0 | 0 | 277.05 | 77 | 824.24 | 547.19
| 15 | 86.9999 | 87.0053 | 0.0054 | 20.1057 | 268.58 | 78 | 799.17 | 530.59
1961-01-31 | 16 | 86.1888 | 86.1911 | 0.0023 | 8.0719 | 284.94 | 79 | 648.72 | 363.78
| 17 | 87.2411 | 87.2434 | 0.0023 | 8.1601 | 281.86 | 80 | 830.03 | 548.17
| 18 | 85.1498 | 85.1516 | 0.0018 | 5.8457 | 307.92 | 81 | 632.07 | 324.15
1961-02-07 | 31 | 84.8593 | 84.865 | 0.0057 | 19.1083 | 298.3 | 82 | 686.87 | 388.57
| 32 | 85.0115 | 85.0191 | 0.0076 | 29.269 | 259.66 | 83 | 813.14 | 553.48
| 33 | 85.98 | 85.9909 | 0.0109 | 44.3829 | 245.59 | 84 | 798.17 | 552.58
1961-02-19 | 34 | 83.734 | 83.7416 | 0.0076 | 24.7969 | 306.49 | 85 | 840.18 | 533.69
| 35 | 84.9924 | 84.9984 | 0.006 | 21.777 | 275.52 | 86 | 815.33 | 539.81
| 36 | 84.5732 | 84.5861 | 0.0129 | 47.6525 | 270.71 | 87 | 825.3 | 554.59
1961-03-05 | 16 | 86.1195 | 86.1314 | 0.0119 | 38.2649 | 310.99 | 88 | 835.62 | 524.63
| 17 | 87.1896 | 87.1973 | 0.0077 | 23.3326 | 330.01 | 89 | 697.61 | 367.6
| 18 | 85.1085 | 85.1175 | 0.009 | 33.8104 | 266.19 | 90 | 819.79 | 553.6
1961-03-27 | 19 | 88.9396 | 88.9498 | 0.0102 | 33.8353 | 301.46 | 91 | 821.7 | 520.24
| 20 | 84.6278 | 84.6408 | 0.013 | 38.7712 | 335.3 | 92 | 635.74 | 300.44
| 21 | 86.3386 | 86.3519 | 0.0133 | 41.3583 | 321.58 | 93 | 691.05 | 369.47
1961-04-02 | 31 | 84.8453 | 84.8603 | 0.015 | 59.6279 | 251.56 | 1 | 785.33 | 533.77
| 32 | 84.9995 | 85.0072 | 0.0077 | 26.7361 | 288 | 2 | 650.62 | 362.62
| 33 | 85.9734 | 85.9911 | 0.0177 | 61.0703 | 289.83 | 3 | 823.36 | 533.53
1961-04-19 | 34 | 83.7168 | 83.7272 | 0.0104 | 32.3675 | 321.31 | 4 | 688.73 | 367.42
| 35 | 84.984 | 85.0025 | 0.0185 | 66.9611 | 276.28 | 5 | 733.48 | 457.2
| 36 | 84.5564 | 84.5731 | 0.0167 | 67.8834 | 246.01 | 6 | 764.71 | 518.7
1961-05-03 | 10 | 85.1228 | 85.1523 | 0.0295 | 82.1361 | 359.16 | 7 | 709.39 | 350.23
| 11 | 86.0804 | 86.1043 | 0.0239 | 90.4447 | 264.25 | 8 | 794.12 | 529.87
| 12 | 84.8393 | 84.8616 | 0.0223 | 78.7568 | 283.15 | 9 | 814.6 | 531.45
1961-05-16 | 13 | 86.7719 | 86.7832 | 0.0113 | 45.616 | 247.72 | 10 | 728.29 | 480.57
| 14 | 85.9714 | 85.9811 | 0.0097 | 33.5199 | 289.38 | 11 | 793.79 | 504.41
| 15 | 87.0039 | 87.0223 | 0.0184 | 58.6735 | 313.6 | 12 | 679.84 | 366.24
1961-05-20 | 16 | 86.1496 | 86.329 | 0.1794 | 699.961 | 256.3 | 13 | 696.4 | 440.1
| 17 | 87.2156 | 87.4081 | 0.1925 | 683.4724 | 281.65 | 14 | 752.22 | 470.57
| 18 | 85.1565 | 85.3695 | 0.213 | 676.1046 | 315.04 | 15 | 690.11 | 375.07
1961-06-05 | 19 | 89.0048 | 89.0334 | 0.0286 | 97.905 | 292.12 | 16 | 825.57 | 533.45
| 20 | 84.7183 | 84.7432 | 0.0249 | 53.6257 | 464.33 | 17 | 824.07 | 359.74
| 21 | 86.3884 | 86.4159 | 0.0275 | 99.4935 | 276.4 | 18 | 784.94 | 508.54
1961-06-20 | 22 | 85.1702 | 85.4093 | 0.2391 | 802.2951 | 298.02 | 19 | 838.86 | 540.84
| 23 | 87.7379 | 87.966 | 0.2281 | 788.1552 | 289.41 | 20 | 737.2 | 447.79
| 24 | 88.0927 | 88.3117 | 0.219 | 788.0249 | 277.91 | 21 | 835.77 | 557.86
1961-06-20 | 25 | 87.1103 | 87.7461 | 0.6358 | 2385.2041 | 266.56 | 22 | 730.98 | 464.42
| 26 | 85.8737 | 86.721 | 0.8473 | 2546.7388 | 332.7 | 23 | 665.28 | 332.58
| 27 | 86.3388 | 87.128 | 0.7892 | 2577.4846 | 306.19 | 24 | 632.51 | 326.32
1961-07-20 | 10 | 85.0626 | 85.189 | 0.1264 | 477.8105 | 264.54 | 25 | 806.56 | 542.02
| 11 | 86.0845 | 86.2025 | 0.118 | 455.4578 | 259.08 | 26 | 698.89 | 439.81
| 12 | 84.8303 | 84.976 | 0.1457 | 541.7767 | 268.93 | 27 | 777.62 | 508.69
1961-07-21 | 13 | 86.7473 | 86.9311 | 0.1838 | 849.6672 | 216.32 | 28 | 765.74 | 549.42
| 14 | 85.9263 | 86.1546 | 0.2283 | 901.1249 | 253.35 | 29 | 728.98 | 475.63
| 15 | 86.9835 | 87.2219 | 0.2384 | 858.4804 | 277.7 | 30 | 643.61 | 365.91
1961-07-29 | 16 | 86.1478 | 86.6664 | 0.5186 | 1492.1165 | 347.56 | 31 | 647 | 299.44
| 17 | 87.1894 | 87.5903 | 0.4009 | 1452.1679 | 276.07 | 32 | 858.87 | 582.8
| 18 | 85.1202 | 85.594 | 0.4738 | 1455.6962 | 325.48 | 33 | 809.85 | 484.37
1961-08-03 | 28 | 87.2446 | 87.2931 | 0.0485 | 136.4928 | 355.33 | 34 | 702.31 | 346.98
| 29 | 85.2795 | 85.3299 | 0.0504 | 171.5686 | 293.76 | 35 | 812.29 | 518.53
| 30 | 85.0112 | 85.059 | 0.0478 | 160.4942 | 297.83 | 36 | 826.56 | 528.73
1961-08-18 | 31 | 84.9287 | 85.6477 | 0.719 | 2097.6777 | 342.76 | 37 | 657.13 | 314.37
| 32 | 85.0368 | 85.4544 | 0.4176 | 1457.5916 | 286.5 | 38 | 818.18 | 531.68
| 33 | 85.9902 | 86.4597 | 0.4695 | 1495.3658 | 313.97 | 39 | 700.05 | 386.08
1961-08-19 | 34 | 83.7785 | 84.001 | 0.2225 | 731.6913 | 304.09 | 40 | 743.24 | 439.15
| 35 | 85.0154 | 85.3643 | 0.3489 | 1021.9384 | 341.41 | 41 | 688.93 | 347.52
| 36 | 84.6148 | 84.8442 | 0.2294 | 666.4923 | 344.19 | 42 | 669.69 | 325.5
1961-09-11 | 25 | 87.1017 | 87.2788 | 0.1771 | 581.7238 | 304.44 | 43 | 629.79 | 325.35
| 26 | 85.862 | 86.0231 | 0.1611 | 600.3354 | 268.35 | 44 | 785.89 | 517.54
| 27 | 86.3226 | 86.5108 | 0.1882 | 655.9091 | 286.93 | 45 | 818.33 | 531.4
1961-09-19 | 28 | 87.2651 | 87.724 | 0.4589 | 1597.4519 | 287.27 | 46 | 832.86 | 545.59
| 29 | 85.2669 | 85.8461 | 0.5792 | 1630.7684 | 355.17 | 47 | 725.64 | 370.47
| 30 | 85.0065 | 85.4728 | 0.4663 | 1468.7077 | 317.49 | 48 | 666.61 | 349.12
1961-09-24 | 31 | 84.9362 | 85.0772 | 0.141 | 530.3543 | 265.86 | 49 | 774.87 | 509.01
| 32 | 85.082 | 85.2432 | 0.1612 | 474.2432 | 339.91 | 50 | 711.52 | 371.61
| 33 | 85.9062 | 86.0274 | 0.1212 | 433.0892 | 279.85 | 51 | 618.22 | 338.37
1961-10-02 | 10 | 85.0825 | 85.2551 | 0.1726 | 556.3793 | 310.22 | 52 | 840.76 | 530.54
| 11 | 86.1041 | 86.2647 | 0.1606 | 559.5624 | 287.01 | 53 | 771.17 | 484.16
| 12 | 84.8384 | 85.0106 | 0.1722 | 554.8395 | 310.36 | 54 | 783.65 | 473.29
1961-10-16 | 13 | 86.7557 | 86.7951 | 0.0394 | 135.9418 | 289.83 | 55 | 826.28 | 536.45
| 14 | 85.9562 | 85.9795 | 0.0233 | 84.2493 | 276.56 | 56 | 862.26 | 585.7
| 15 | 87.0349 | 87.0624 | 0.0275 | 82.0651 | 335.1 | 57 | 688.93 | 353.83
1961-10-29 | 16 | 86.1498 | 86.1966 | 0.0468 | 134.8587 | 347.03 | 58 | 715.08 | 368.05
| 17 | 87.2205 | 87.259 | 0.0385 | 122.6935 | 313.79 | 59 | 736.22 | 422.43
| 18 | 85.1583 | 85.1984 | 0.0401 | 145.7917 | 275.05 | 60 | 824.55 | 549.5
1961-11-05 | 10 | 85.073 | 85.0915 | 0.0185 | 69.4262 | 266.47 | 61 | 836.12 | 569.65
| 11 | 86.1086 | 86.1258 | 0.0172 | 54.2792 | 316.88 | 62 | 703.06 | 386.18
| 12 | 84.8538 | 84.8728 | 0.019 | 65.3842 | 290.59 | 63 | 755.32 | 464.73
1961-11-19 | 13 | 86.7159 | 86.7206 | 0.0047 | 16.2641 | 288.98 | 64 | 845.66 | 556.68
| 14 | 85.9566 | 85.965 | 0.0084 | 24.1255 | 348.18 | 65 | 688.1 | 339.92
| 15 | 87.0005 | 87.0059 | 0.0054 | 17.2073 | 313.82 | 66 | 706 | 392.18
1961-11-26 | 16 | 86.1394 | 86.1401 | 0.0007 | 2.3408 | 299.04 | 67 | 738.37 | 439.33
| 17 | 87.2484 | 87.2493 | 0.0009 | 3.1324 | 287.32 | 68 | 676.15 | 388.83
| 18 | 85.1667 | 85.1668 | 0.0001 | 0.40182 | 248.87 | 69 | 832.03 | 583.16
1961-12-06 | 1 | 85.4505 | 85.4526 | 0.0021 | 7.346 | 285.87 | 70 | 838.27 | 552.4
| 2 | 87.5201 | 87.5214 | 0.0013 | 4.2791 | 303.8 | 71 | 807.1 | 503.3
| 3 | 85.9237 | 85.9258 | 0.0021 | 7.5572 | 277.88 | 72 | 805.98 | 528.1
1961-12-17 | 4 | 85.0558 | 85.0596 | 0.0038 | 12.9247 | 294.01 | 73 | 821.57 | 527.56
| 5 | 85.0763 | 85.0797 | 0.0034 | 11.0501 | 307.69 | 74 | 645.72 | 338.03
| 6 | 87.4362 | 87.4385 | 0.0023 | 7.2423 | 317.58 | 75 | 691.02 | 373.44
1961-12-24 | 7 | 86.4548 | 86.4561 | 0.0013 | 4.8088 | 270.34 | 76 | 816.96 | 546.62
| 8 | 84.8216 | 84.8225 | 0.0009 | 2.8704 | 313.55 | 77 | 676.1 | 362.55
| 9 | 87.6723 | 87.6764 | 0.0041 | 12.4058 | 330.49 | 78 | 813.64 | 483.15
1962-01-07 | 19 | 88.9776 | 88.9866 | 0.009 | 28.026 | 321.13 | 79 | 654.08 | 332.95
| 20 | 84.6634 | 84.6762 | 0.0128 | 48.5087 | 263.87 | 80 | 815.48 | 551.61
| 21 | 86.3737 | 86.3835 | 0.0098 | 30.5401 | 320.89 | 81 | 690.57 | 369.68
1962-01-21 | 22 | 85.1503 | 85.1545 | 0.0042 | 17.7763 | 236.27 | 82 | 811.64 | 575.37
| 23 | 87.6912 | 87.6961 | 0.0049 | 19.2361 | 254.73 | 83 | 812.69 | 557.96
| 24 | 88.0655 | 88.072 | 0.0065 | 21.4323 | 303.28 | 84 | 620.71 | 317.43
1962-01-28 | 25 | 87.0692 | 87.0741 | 0.0049 | 13.5423 | 361.83 | 85 | 696.18 | 334.35
| 26 | 85.8305 | 85.8364 | 0.0059 | 19.0994 | 308.91 | 86 | 821.55 | 512.64
| 27 | 86.327 | 86.3292 | 0.0022 | 6.4548 | 340.83 | 87 | 726.88 | 386.05
1962-02-04 | 22 | 85.156 | 85.159 | 0.003 | 9.7081 | 309.02 | 88 | 634.57 | 325.55
| 23 | 87.7056 | 87.7101 | 0.0045 | 14.5683 | 308.89 | 89 | 635.66 | 326.77
| 24 | 88.0704 | 88.0777 | 0.0073 | 27.5337 | 265.13 | 90 | 774.29 | 509.16
1962-02-25 | 25 | 87.0475 | 87.0572 | 0.0097 | 34.8846 | 278.06 | 91 | 790.73 | 512.67
| 26 | 85.8075 | 85.8107 | 0.0032 | 10.4156 | 307.23 | 92 | 691.83 | 384.6
| 27 | 86.334 | 86.3402 | 0.0062 | 24.1706 | 256.51 | 93 | 811.31 | 554.8
1962-03-05 | 19 | 88.9878 | 88.9916 | 0.0038 | 14.4005 | 263.88 | 94 | 812.79 | 548.91
| 20 | 84.6743 | 84.679 | 0.0047 | 16.5955 | 283.21 | 95 | 650.31 | 367.1
| 21 | 86.3692 | 86.3725 | 0.0033 | 11.0519 | 298.59 | 96 | 648.66 | 350.07
1962-03-19 | 22 | 85.1407 | 85.1407 | 0 | 0 | 286.13 | 97 | 804.53 | 518.4
| 23 | 87.6803 | 87.6803 | 0 | 0 | 298.29 | 98 | 668.13 | 369.84
| 24 | 88.0565 | 88.0565 | 0 | 0 | 311.31 | 99 | 699.85 | 388.54
1962-04-04 | 1 | 85.3885 | 85.3986 | 0.0101 | 16.5416 | 610.58 | 1 | 719.85 | 109.27
| 2 | 87.467 | 87.4717 | 0.0047 | 17.5511 | 267.79 | 2 | 798.29 | 530.5
| 3 | 85.8697 | 85.8767 | 0.007 | 22.5981 | 309.76 | 3 | 652.38 | 342.62
1962-05-23 | 4 | 85.023 | 85.023 | 0 | 0 | 310.2 | 4 | 685.11 | 374.91
| 5 | 85.0431 | 85.0431 | 0 | 0 | 287.78 | 5 | 670.76 | 382.98
| 6 | 87.4036 | 87.405 | 0.0014 | 4.7467 | 294.94 | 6 | 620.1 | 325.16
1962-05-07 | 13 | 86.7485 | 86.7544 | 0.0059 | 19.7595 | 298.59 | 7 | 610.89 | 312.3
| 14 | 85.9375 | 85.9416 | 0.0041 | 17.4098 | 235.5 | 8 | 679.61 | 444.11
| 15 | 87.005 | 87.0058 | 0.0008 | 2.8706 | 278.69 | 9 | 770.47 | 491.78
1962-05-15 | 16 | 86.1316 | 86.1405 | 0.0089 | 28.6128 | 311.05 | 10 | 661.1 | 350.05
| 17 | 87.24 | 87.2469 | 0.0069 | 27.4158 | 251.68 | 11 | 817.88 | 566.2
| 18 | 85.1714 | 85.1839 | 0.0125 | 40.6531 | 307.48 | 12 | 825.82 | 518.34
1962-05-21 | 19 | 88.9569 | 88.9659 | 0.009 | 37.0081 | 243.19 | 13 | 575.88 | 332.69
| 20 | 84.6558 | 84.6616 | 0.0058 | 26.4985 | 218.88 | 14 | 760.75 | 541.87
| 21 | 86.3387 | 86.3488 | 0.0101 | 46.5631 | 216.91 | 15 | 781.87 | 564.96
1962-06-06 | 19 | 88.9425 | 89.2025 | 0.26 | 866.8689 | 299.93 | 16 | 701.2 | 401.27
| 20 | 84.6684 | 84.9372 | 0.2688 | 871.2563 | 308.52 | 17 | 774.04 | 465.52
| 21 | 86.3694 | 86.6127 | 0.2433 | 853.3548 | 285.11 | 18 | 593.03 | 307.92
1962-06-17 | 22 | 85.1272 | 85.1492 | 0.022 | 87.2254 | 252.22 | 19 | 770.72 | 518.5
| 23 | 87.7024 | 87.7324 | 0.03 | 96.5966 | 310.57 | 20 | 553.99 | 243.42
| 24 | 88.0825 | 88.1083 | 0.0258 | 90.7141 | 284.41 | 21 | 796.42 | 512.01
1962-07-02 | 10 | 85.0878 | 85.1074 | 0.0196 | 74.7321 | 262.27 | 22 | 635.69 | 373.42
| 11 | 86.1077 | 86.1276 | 0.0199 | 80.1418 | 248.31 | 23 | 784.84 | 536.53
| 12 | 84.8504 | 84.8655 | 0.0151 | 48.5718 | 310.88 | 24 | 682.08 | 371.2
1962-07-08 | 13 | 86.7693 | 86.8273 | 0.058 | 162.2151 | 357.55 | 25 | 727.54 | 369.99
| 14 | 85.9596 | 86.0004 | 0.0408 | 149.9945 | 272.01 | 26 | 802.06 | 530.05
| 15 | 87.016 | 87.0583 | 0.0423 | 158.421 | 267.01 | 27 | 767.9 | 500.89
1962-07-22 | 16 | 86.179 | 86.2064 | 0.0274 | 88.4442 | 309.8 | 28 | 699.13 | 389.33
| 17 | 87.251 | 87.2773 | 0.0263 | 96.3476 | 272.97 | 29 | 661.63 | 388.66
| 18 | 85.1815 | 85.2113 | 0.0298 | 90.8897 | 327.87 | 30 | 648.25 | 320.38
1962-07-31 | 13 | 86.7326 | 88.0594 | 1.3268 | 4795.7782 | 276.66 | 31 | 806.38 | 529.72
| 14 | 85.9278 | 87.0907 | 1.1629 | 3996.4946 | 290.98 | 32 | 711.06 | 420.08
| 15 | 86.9845 | 88.3283 | 1.3438 | 4032.1661 | 333.27 | 33 | 700.99 | 367.72
1962-08-05 | 16 | 86.1295 | 86.4575 | 0.328 | 1150.5139 | 285.09 | 34 | 770.95 | 485.86
| 17 | 87.21 | 87.6408 | 0.4308 | 1532.8779 | 281.04 | 35 | 835.73 | 554.69
| 18 | 85.1443 | 85.4439 | 0.2996 | 1033.4242 | 289.91 | 36 | 791.49 | 501.58
1962-08-18 | 19 | 88.947 | 89.3019 | 0.3549 | 1241.9078 | 285.77 | 37 | 784.33 | 498.56
| 20 | 84.6095 | 84.953 | 0.3435 | 1218.3443 | 281.94 | 38 | 822.66 | 540.72
| 21 | 86.3164 | 86.6453 | 0.3289 | 1151.0061 | 285.75 | 39 | 808.81 | 523.06
1962-08-22 | 22 | 85.1203 | 85.6323 | 0.512 | 1772.7918 | 288.81 | 40 | 625.3 | 336.49
| 23 | 87.6545 | 88.1934 | 0.5389 | 1778.2544 | 303.05 | 41 | 628.48 | 325.43
| 24 | 88.0314 | 88.5177 | 0.4863 | 1807.5379 | 269.04 | 42 | 784 | 514.96
1962-09-03 | 4 | 85.0276 | 85.3049 | 0.2773 | 880.2895 | 315.01 | 43 | 669.36 | 354.35
| 5 | 85.0159 | 85.2868 | 0.2709 | 882.9857 | 306.8 | 44 | 667.09 | 360.29
| 6 | 87.4569 | 87.6918 | 0.2349 | 878.0652 | 267.52 | 45 | 768.32 | 500.8
1962-09-16 | 7 | 86.3717 | 86.3809 | 0.0092 | 33.2767 | 276.47 | 46 | 841.07 | 564.6
| 8 | 84.8111 | 84.8209 | 0.0098 | 31.3932 | 312.17 | 47 | 666.09 | 353.92
| 9 | 87.6217 | 87.6323 | 0.0106 | 36.8542 | 287.62 | 48 | 787.6 | 499.98
1962-09-24 | 10 | 85.0582 | 85.0721 | 0.0139 | 42.7679 | 325.01 | 49 | 651.1 | 326.09
| 11 | 86.1086 | 86.1193 | 0.0107 | 39.5067 | 270.84 | 50 | 825.95 | 555.11
| 12 | 84.8607 | 84.8733 | 0.0126 | 43.9514 | 286.68 | 51 | 679.8 | 393.12
1962-10-15 | 25 | 87.0401 | 87.2416 | 0.2015 | 823.8613 | 244.58 | 52 | 625.26 | 380.68
| 26 | 93.8482 | 94.1114 | 0.2632 | 985.7678 | 267 | 53 | 747.44 | 480.44
| 27 | 85.9841 | 86.2319 | 0.2478 | 961.434 | 257.74 | 54 | 688.81 | 431.07
1962-10-22 | 28 | 91.737 | 91.7603 | 0.0233 | 104.3486 | 223.29 | 55 | 792.78 | 569.49
| 29 | 85.2631 | 85.2902 | 0.0271 | 104.1587 | 260.18 | 56 | 768.96 | 508.78
| 30 | 84.9809 | 85.0069 | 0.026 | 93.4143 | 278.33 | 57 | 808.94 | 530.61
1962-11-07 | 31 | 93.4554 | 93.4654 | 0.01 | 32.9979 | 303.05 | 58 | 669 | 365.95
| 32 | 83.9925 | 84.005 | 0.0125 | 43.8535 | 285.04 | 59 | 705.6 | 420.56
| 33 | 91.0928 | 91.1051 | 0.0123 | 50.3871 | 244.11 | 60 | 748.19 | 504.08
1962-11-21 | 34 | 84.3393 | 84.3478 | 0.0085 | 28.9155 | 293.96 | 61 | 773.14 | 479.18
| 35 | 86.083 | 86.0945 | 0.0115 | 37.6716 | 305.27 | 62 | 742.62 | 437.35
| 36 | 85.0512 | 85.0648 | 0.0136 | 52.3137 | 259.97 | 63 | 797.95 | 537.98
1962-12-03 | 1 | 85.3805 | 85.3871 | 0.0066 | 20.393 | 323.64 | 64 | 707.48 | 383.84
| 2 | 87.4524 | 87.4578 | 0.0054 | 17.6321 | 306.26 | 65 | 822.68 | 516.42
| 3 | 85.8628 | 85.8683 | 0.0055 | 18.763 | 293.13 | 66 | 658.24 | 365.11
1962-12-16 | 4 | 84.9974 | 85.0047 | 0.0073 | 25.5316 | 285.92 | 67 | 808.99 | 523.07
| 5 | 85.0348 | 85.0414 | 0.0066 | 23.1109 | 285.58 | 68 | 724.47 | 438.89
| 6 | 87.4349 | 87.4422 | 0.0073 | 25.6753 | 284.32 | 69 | 678.37 | 394.05
1963-01-02 | 13 | 87.1802 | 87.1945 | 0.0143 | 45.4545 | 314.6 | 70 | 658.02 | 343.42
| 14 | 85.9794 | 85.988 | 0.0086 | 33.0782 | 259.99 | 71 | 882.86 | 622.87
| 15 | 87.0325 | 87.0414 | 0.0089 | 31.2215 | 285.06 | 72 | 816.35 | 531.29
1963-01-21 | 16 | 85.6894 | 85.6958 | 0.0064 | 24.3865 | 262.44 | 73 | 786.66 | 524.22
| 17 | 89.417 | 89.422 | 0.005 | 18.9086 | 264.43 | 74 | 874.45 | 610.02
| 18 | 86.8283 | 86.8313 | 0.003 | 11.5283 | 260.23 | 75 | 841.24 | 581.01
1963-02-03 | 7 | 86.3928 | 86.3963 | 0.0035 | 12.9962 | 269.31 | 76 | 833.17 | 563.86
| 8 | 84.7937 | 84.7974 | 0.0037 | 13.2893 | 278.42 | 77 | 722.31 | 443.89
| 9 | 87.6542 | 87.658 | 0.0038 | 12.1522 | 312.7 | 78 | 682.88 | 370.18
1963-02-24 | 10 | 85.086 | 85.0868 | 0.0008 | 2.9812 | 268.35 | 79 | 646.24 | 377.89
| 11 | 86.1085 | 86.1098 | 0.0013 | 5.0867 | 255.57 | 80 | 555.04 | 299.47
| 12 | 84.8428 | 84.8444 | 0.0016 | 5.9036 | 271.02 | 81 | 656.85 | 385.83
1963-03-02 | 31 | 93.4067 | 93.4096 | 0.0029 | 12.2131 | 237.45 | 82 | 755.61 | 518.16
| 32 | 83.988 | 83.9925 | 0.0045 | 17.39 | 258.77 | 83 | 642.69 | 383.92
| 33 | 91.0936 | 91.0954 | 0.0018 | 6.1503 | 292.67 | 84 | 698.1 | 405.43
1963-03-23 | 34 | 84.3207 | 84.3253 | 0.0046 | 16.7334 | 274.9 | 85 | 805.44 | 530.54
| 35 | 86.0696 | 86.0746 | 0.005 | 18.0727 | 276.66 | 86 | 686.47 | 409.81
| 36 | 85.071 | 85.0742 | 0.0032 | 10.9477 | 292.3 | 87 | 644.89 | 352.59
1963-04-01 | 19 | 88.9736 | 88.9756 | 0.002 | 7.6385 | 261.83 | 1 | 792.26 | 530.43
| 20 | 84.6667 | 84.6688 | 0.0021 | 7.9105 | 265.47 | 2 | 667.28 | 401.81
| 21 | 86.3593 | 86.3626 | 0.0033 | 12.9138 | 255.54 | 3 | 831 | 575.46
1963-04-23 | 22 | 89.9375 | 89.9399 | 0.0024 | 9.0205 | 266.06 | 4 | 627.82 | 361.76
| 23 | 87.7127 | 87.7201 | 0.0074 | 29.9292 | 247.25 | 5 | 554.13 | 306.88
| 24 | 88.0933 | 88.0957 | 0.0024 | 8.161 | 294.08 | 6 | 773.1 | 479.02
1963-05-07 | 28 | 91.7755 | 91.8028 | 0.0273 | 100.913 | 270.53 | 7 | 654.06 | 383.53
| 29 | 85.301 | 85.3287 | 0.0277 | 112.831 | 245.5 | 8 | 801.7 | 556.2
| 30 | 85.3784 | 85.4032 | 0.0248 | 88.7712 | 279.37 | 9 | 656.77 | 377.4
1963-05-25 | 31 | 93.4942 | 93.5008 | 0.0066 | 26.1438 | 252.45 | 10 | 806.78 | 554.33
| 32 | 84.0416 | 84.0481 | 0.0065 | 27.5144 | 236.24 | 11 | 794.95 | 558.71
| 33 | 91.1454 | 91.1515 | 0.0061 | 22.1223 | 275.74 | 12 | 664.2 | 388.46
1963-06-03 | 10 | 85.1143 | 86.1839 | 1.0696 | 3554.0788 | 300.95 | 13 | 813.5 | 512.55
| 11 | 86.1213 | 87.1526 | 1.0313 | 3433.4321 | 300.37 | 14 | 705.25 | 404.88
| 12 | 84.8873 | 85.8899 | 1.0026 | 3132.4398 | 320.07 | 15 | 689.44 | 369.37
1963-06-08 | 13 | 87.1982 | 87.281 | 0.0828 | 272.1804 | 304.21 | 16 | 668.82 | 364.61
| 14 | 85.989 | 86.0673 | 0.0783 | 254.0558 | 308.2 | 17 | 644.45 | 336.25
| 15 | 87.0593 | 87.1317 | 0.0724 | 226.3207 | 319.9 | 18 | 689.97 | 370.07
1963-06-22 | 16 | 85.719 | 85.9008 | 0.1818 | 644.087 | 282.26 | 19 | 791.61 | 509.35
| 17 | 89.4213 | 89.5978 | 0.1765 | 663.459 | 266.03 | 20 | 688.16 | 422.13
| 18 | 86.8615 | 87.0588 | 0.1973 | 670.0856 | 294.44 | 21 | 844.22 | 549.78
1963-07-03 | 25 | 84.9822 | 85.0769 | 0.0947 | 285.8264 | 331.32 | 22 | 706.41 | 375.09
| 26 | 90.8558 | 90.9302 | 0.0744 | 280.7441 | 265.01 | 23 | 807.98 | 542.97
| 27 | 85.9883 | 86.0722 | 0.0839 | 302.5604 | 277.3 | 24 | 804.94 | 527.64
1963-07-13 | 28 | 91.7409 | 91.7841 | 0.0432 | 167.4613 | 257.97 | 25 | 755.9 | 497.93
| 29 | 85.2411 | 85.2877 | 0.0466 | 141.1822 | 330.07 | 26 | 664.46 | 334.39
| 30 | 85.3125 | 85.3481 | 0.0356 | 128.3762 | 277.31 | 27 | 835.23 | 557.92
1963-08-02 | 22 | 89.9133 | 90.9345 | 1.0212 | 3389.2005 | 301.31 | 28 | 779.13 | 477.82
| 23 | 87.6982 | 88.6975 | 0.9993 | 3354.594 | 297.89 | 29 | 828.98 | 531.09
| 24 | 88.0652 | 89.0811 | 1.0159 | 3182.046 | 319.26 | 30 | 716.74 | 397.48
1963-08-03 | 25 | 84.9719 | 85.3611 | 0.3892 | 1133.3392 | 343.41 | 31 | 711.79 | 368.38
| 26 | 90.8296 | 91.2161 | 0.3865 | 1278.7428 | 302.25 | 32 | 670.16 | 367.91
| 27 | 85.9812 | 86.3354 | 0.3542 | 1213.4293 | 291.9 | 33 | 844.73 | 552.83
1963-08-04 | 28 | 91.7288 | 91.8172 | 0.0884 | 298.2456 | 296.4 | 34 | 810.87 | 514.47
| 29 | 85.2425 | 85.3336 | 0.0911 | 299.3461 | 304.33 | 35 | 787.08 | 482.75
| 30 | 85.3255 | 85.428 | 0.1025 | 316.5046 | 323.85 | 36 | 566.95 | 243.1
1963-08-04 | 31 | 93.4314 | 93.6946 | 0.2632 | 967.7538 | 271.97 | 37 | 852.96 | 580.99
| 32 | 83.9693 | 84.226 | 0.2567 | 806.0667 | 318.46 | 38 | 684.32 | 365.86
| 33 | 91.0816 | 91.3294 | 0.2478 | 829.2063 | 298.84 | 39 | 783.25 | 484.41
1963-08-05 | 34 | 84.3106 | 84.5666 | 0.256 | 975.6841 | 262.38 | 40 | 753.43 | 491.05
| 35 | 86.0625 | 86.3325 | 0.27 | 937.8256 | 287.9 | 41 | 593.55 | 305.65
| 36 | 85.0314 | 85.2703 | 0.2389 | 868.6957 | 275.01 | 42 | 705.92 | 430.91
1963-08-05 | 1 | 85.4136 | 85.4938 | 0.0802 | 292.3486 | 274.33 | 43 | 800.54 | 526.21
| 2 | 87.4666 | 87.5418 | 0.0752 | 299.8046 | 250.83 | 44 | 802.47 | 551.64
| 3 | 85.8782 | 85.9619 | 0.0837 | 318.3599 | 262.91 | 45 | 805.71 | 542.8
1963-09-08 | 13 | 85.3207 | 85.964 | 0.6433 | 2275.4766 | 282.71 | 46 | 751.84 | 469.13
| 14 | 87.8138 | 88.5102 | 0.6964 | 2190.5571 | 317.91 | 47 | 685.29 | 367.38
| 15 | 87.0103 | 87.6042 | 0.5939 | 2135.5627 | 278.1 | 48 | 803.08 | 524.98
1963-09-17 | 16 | 85.6525 | 85.6733 | 0.0208 | 77.1227 | 269.7 | 49 | 815.98 | 546.28
| 17 | 89.3698 | 89.3955 | 0.0257 | 88.8075 | 289.39 | 50 | 691.28 | 401.89
| 18 | 86.805 | 86.8308 | 0.0258 | 85.9484 | 300.18 | 51 | 757.41 | 457.23
1963-09-24 | 19 | 88.9659 | 89.1042 | 0.1383 | 421.8521 | 327.84 | 52 | 693.9 | 366.06
| 20 | 84.6476 | 84.7841 | 0.1365 | 414.7928 | 329.08 | 53 | 690.22 | 361.14
| 21 | 90.0671 | 90.1805 | 0.1134 | 395.1357 | 286.99 | 54 | 660.12 | 373.13
1963-10-05 | 28 | 91.7054 | 91.7881 | 0.0827 | 244.472 | 338.28 | 55 | 696.58 | 358.3
| 29 | 85.2141 | 85.2839 | 0.0698 | 253.5692 | 275.27 | 56 | 676.4 | 401.13
| 30 | 85.2933 | 85.37 | 0.0767 | 254.7665 | 301.06 | 57 | 740.13 | 439.07
1963-10-19 | 31 | 93.4455 | 93.4571 | 0.0116 | 39.0678 | 296.92 | 58 | 830.09 | 533.17
| 32 | 83.9865 | 83.9995 | 0.013 | 45.2804 | 287.1 | 59 | 832.44 | 545.34
| 33 | 91.0696 | 91.081 | 0.0114 | 38.8138 | 293.71 | 60 | 674.75 | 381.04
1963-10-26 | 34 | 84.2959 | 84.3107 | 0.0148 | 46.017 | 321.62 | 61 | 686.3 | 364.68
| 35 | 86.0412 | 86.0585 | 0.0173 | 60.4515 | 286.18 | 62 | 842.54 | 556.36
| 36 | 84.9999 | 85.0192 | 0.0193 | 61.4298 | 314.18 | 63 | 680.29 | 366.11
1963-11-05 | 1 | 85.3784 | 85.3882 | 0.0098 | 28.4338 | 344.66 | 64 | 714.7 | 370.04
| 2 | 87.4725 | 87.4809 | 0.0084 | 23.9856 | 350.21 | 65 | 743.79 | 393.58
| 3 | 85.8687 | 85.8765 | 0.0078 | 26.5514 | 293.77 | 66 | 866.18 | 572.41
1963-11-17 | 4 | 85.0202 | 85.0236 | 0.0034 | 11.2278 | 302.82 | 67 | 679.27 | 376.45
| 5 | 85.0541 | 85.06 | 0.0059 | 19.2421 | 306.62 | 68 | 757.99 | 451.37
| 6 | 87.4723 | 87.4793 | 0.007 | 21.621 | 323.76 | 69 | 694.37 | 370.61
1963-11-23 | 7 | 86.3529 | 86.3583 | 0.0054 | 15.9726 | 338.08 | 70 | 677.44 | 339.36
| 8 | 84.7858 | 84.7891 | 0.0033 | 11.3589 | 290.52 | 71 | 841.56 | 551.04
| 9 | 87.6486 | 87.6526 | 0.004 | 12.9748 | 308.29 | 72 | 642.56 | 334.27
1963-12-04 | 19 | 88.9478 | 88.9532 | 0.0054 | 18.7637 | 287.79 | 73 | 656.37 | 368.58
| 20 | 84.6376 | 84.6449 | 0.0073 | 25.8243 | 282.68 | 74 | 837.66 | 554.98
| 21 | 90.051 | 90.0545 | 0.0035 | 13.6076 | 257.21 | 75 | 803.57 | 546.36
1963-12-14 | 22 | 86.1722 | 86.1807 | 0.0085 | 32.5073 | 261.48 | 76 | 785.74 | 524.26
| 23 | 87.6554 | 87.6632 | 0.0078 | 27.1995 | 286.77 | 77 | 769.64 | 482.87
| 24 | 88.0575 | 88.0615 | 0.004 | 13.2315 | 302.31 | 78 | 776.33 | 474.02
1963-12-22 | 25 | 84.9613 | 84.9668 | 0.0055 | 19.2597 | 285.57 | 79 | 787.91 | 502.34
| 26 | 90.8174 | 90.8239 | 0.0065 | 20.9178 | 310.74 | 80 | 830.78 | 520.04
| 27 | 85.9585 | 85.9605 | 0.002 | 5.856 | 341.53 | 81 | 705.23 | 363.7
1964-01-06 | 22 | 86.1974 | 86.2032 | 0.0058 | 19.8501 | 292.19 | 82 | 805.55 | 513.36
| 23 | 87.6925 | 87.6987 | 0.0062 | 25.641 | 241.8 | 83 | 807.11 | 565.31
| 24 | 88.1026 | 88.107 | 0.0044 | 14.8278 | 296.74 | 84 | 698.52 | 401.78
1964-01-18 | 25 | 84.964 | 84.9679 | 0.0039 | 15.0713 | 258.77 | 85 | 790.25 | 531.48
| 26 | 90.8506 | 90.8552 | 0.0046 | 18.3846 | 250.21 | 86 | 663.93 | 413.72
| 27 | 86.01 | 86.0121 | 0.0021 | 7.0397 | 298.31 | 87 | 771.52 | 473.21
1964-02-02 | 19 | 88.9554 | 88.9595 | 0.0041 | 13.9579 | 293.74 | 88 | 648.67 | 354.93
| 20 | 84.6533 | 84.6573 | 0.004 | 11.827 | 338.21 | 89 | 581.37 | 243.16
| 21 | 90.0496 | 90.0545 | 0.0049 | 14.7929 | 331.24 | 90 | 697.12 | 365.88
1964-02-20 | 22 | 86.1888 | 86.192 | 0.0032 | 10.241 | 312.47 | 91 | 633.69 | 321.22
| 23 | 87.6825 | 87.6867 | 0.0042 | 13.7053 | 306.45 | 92 | 677.34 | 370.89
| 24 | 88.0376 | 88.0403 | 0.0027 | 8.0657 | 334.75 | 93 | 695.78 | 361.03
1964-03-03 | 7 | 86.3746 | 86.3746 | 0 | 0 | 318.16 | 94 | 657.83 | 339.67
| 8 | 84.7638 | 84.7642 | 0.0004 | 1.376 | 290.69 | 95 | 665.03 | 374.34
| 9 | 87.597 | 87.597 | 0 | 0 | 283.36 | 96 | 828.92 | 545.56

## DATA
CALCULATION OF DAILY SUSPENDED SEDIMENT TRANSPORTATION
| Station..... N.64.................................... Water year…2007-2020......... |  |  |  |  | Computed by...................................
| River…Mae Nam.Nan.......................................................................................... |  |  |  |  | Date.................................................
| Drainage Area…3.476..............Km2. |  |  |  |  | Checked by......................................
| Date | Gage Height | River Discharge |  | Sediment Concentration | Suspended Sediment | Remarks
|  | m.(m.s.l.) | c.m.s. | m.c.m. | by Weight p.p.m. | Tons
| (1) | (2) | (3) | (4)=(3)*0.0864 | (5) | (6) | (7)
1 | 2007-04-30 | 211.8 | 20.066 | 1.7337 | 139.914 | 242.5692 | 1 - 3 | 130.177 | 140.406 | 149.159
2 | 2007-05-09 | 211.896 | 23.39 | 2.0209 | 203.362 | 410.9735 | 4 - 6 | 206.899 | 189.878 | 213.309
3 | 2007-05-21 | 212.096 | 38.216 | 3.3019 | 154.6457 | 510.6187 | 7 - 9 | 151.227 | 155.94 | 156.77
4 | 2007-05-28 | 211.806 | 16.288 | 1.4073 | 24.46 | 34.4221 | 10 - 12 | 28.554 | 21.449 | 23.377
5 | 2007-06-11 | 211.77 | 15.095 | 1.3042 | 75.2857 | 98.1882 | 13 - 15 | 70.683 | 72.723 | 82.451
6 | 2007-06-18 | 212.25 | 54.213 | 4.684 | 384.0717 | 1798.9929 | 16 - 18 | 395.98 | 347.574 | 408.661
7 | 2007-06-30 | 212.25 | 62.872 | 5.4321 | 296.325 | 1609.6791 | 19 - 21 | 298.351 | 295.466 | 295.158
8 | 2007-07-01 | 211.98 | 38.235 | 3.3035 | 199.378 | 658.646 | 22 - 24 | 196.875 | 188.094 | 213.165
9 | 2007-07-19 | 211.9 | 34.151 | 2.9506 | 84.36 | 248.9165 | 25 - 27 | 72.5 | 80.79 | 99.79
10 | 2007-07-31 | 212.93 | 123.586 | 10.6778 | 293.148 | 3130.1846 | 28 - 30 | 336.848 | 253.07 | 289.526
11 | 2007-08-10 | 213.46 | 154.522 | 13.3507 | 402.0797 | 5368.0453 | 31 - 33 | 390.366 | 403.841 | 412.032
12 | 2007-08-21 | 212.92 | 11.169 | 0.965 | 154.4913 | 149.0844 | 34 - 36 | 144.368 | 143.47 | 175.636
13 | 2007-08-31 | 213.32 | 141.648 | 12.2384 | 256.9133 | 3144.2049 | 37 - 39 | 244.927 | 273.057 | 252.756
14 | 2007-09-11 | 217.11 | 603.63 | 52.1536 | 2380.847 | 124169.8183 | 40 - 42 | 2439.825 | 2240.779 | 2461.937
15 | 2007-09-20 | 213.35 | 139.649 | 12.0657 | 1602.111 | 19330.5484 | 43 - 45 | 1516.467 | 1518.319 | 1771.547
16 | 2007-09-28 | 215.26 | 291.731 | 25.2056 | 823.075 | 20746.065 | 46 - 48 | 785.417 | 847.313 | 836.495
17 | 2007-10-09 | 214.33 | 242.724 | 20.9714 | 233.055 | 4887.4788 | 49 - 51 | 241.18 | 239.694 | 218.291
18 | 2007-10-19 | 213.3 | 148.083 | 12.7944 | 128.928 | 1649.5527 | 52 - 54 | 142.894 | 117.986 | 125.904
19 | 2007-10-31 | 212.34 | 71.845 | 6.2074 | 25.4683 | 158.0923 | 55 - 57 | 42.735 | 33.67 | 0
20 | 2007-11-08 | 212.19 | 58.701 | 5.0718 | 57.7977 | 293.1363 | 58 - 60 | 58.132 | 65.247 | 50.014
21 | 2007-11-20 | 212 | 44.345 | 3.8314 | 57.2473 | 219.3379 | 61 - 63 | 60.885 | 61.225 | 49.632
22 | 2007-11-28 | 211.95 | 34.953 | 3.0199 | 42.947 | 129.6973 | 64 - 66 | 47.224 | 41.519 | 40.098
23 | 2007-12-04 | 211.92 | 29.628 | 2.5599 | 35.3087 | 90.3852 | 67 - 69 | 37.357 | 45.805 | 22.764
24 | 2007-12-20 | 211.85 | 22.426 | 1.9376 | 36.542 | 70.804 | 70 - 72 | 26.803 | 53.183 | 29.64
25 | 2007-12-27 | 211.77 | 19.016 | 1.643 | 30.196 | 49.6115 | 73 - 75 | 32.66 | 31.603 | 26.325
26 | 2008-01-10 | 211.7 | 16.327 | 1.4107 | 10.0747 | 14.2119 | 76 - 78 | 16.095 | 8.221 | 5.908
27 | 2008-01-16 | 211.67 | 14.614 | 1.2626 | 13.8457 | 17.4822 | 79 - 81 | 17.617 | 16.153 | 7.767
28 | 2008-01-30 | 211.71 | 19.076 | 1.6482 | 12.3977 | 20.4334 | 82 - 84 | 8.446 | 11.733 | 17.014
29 | 2008-02-07 | 211.8 | 20.056 | 1.7328 | 42.1027 | 72.9571 | 85 - 87 | 31.876 | 43.22 | 51.212
30 | 2008-02-19 | 211.67 | 12.207 | 1.0547 | 29.873 | 31.5066 | 88 - 90 | 21.054 | 24.668 | 43.897
31 | 2008-02-28 | 211.65 | 9.725 | 0.84024 | 33.5973 | 28.2298 | 91 - 93 | 30.903 | 36.545 | 33.344
32 | 2008-03-05 | 211.65 | 9.347 | 0.80758 | 13.6503 | 11.0237 | 94 - 96 | 11.886 | 18.668 | 10.397
33 | 2008-03-19 | 211.6 | 10.468 | 0.90444 | 13.0563 | 11.8086 | 97 - 99 | 13.198 | 19.278 | 6.693
34 | 2008-03-27 | 211.65 | 13.368 | 1.155 | 4.2903 | 4.9553 | 100 - 102 | 5.748 | 7.123 | 0
1 | 2008-04-10 | 211.65 | 9.53 | 0.82339 | 482.676 | 397.4316 | 1 - 3 | 489.064 | 484.349 | 474.615
2 | 2008-04-24 | 211.75 | 22.294 | 1.9262 | 57.2693 | 110.3123 | 4 - 6 | 57.431 | 57.529 | 56.848
3 | 2008-05-06 | 211.7 | 27.166 | 2.3471 | 96.181 | 225.7505 | 7 - 9 | 114.472 | 97.119 | 76.952
4 | 2008-05-15 | 211.85 | 34.435 | 2.9752 | 89.2023 | 265.3934 | 10 - 12 | 80.822 | 80.045 | 106.74
5 | 2008-05-27 | 211.9 | 40.224 | 3.4754 | 88.189 | 306.488 | 13 - 15 | 94.378 | 80.003 | 90.186
6 | 2008-06-04 | 212.96 | 119.37 | 10.3136 | 839.0927 | 8654.0393 | 16 - 18 | 430.168 | 1042.702 | 1044.408
7 | 2008-06-13 | 217.16 | 527.708 | 45.594 | 450.07 | 20520.4786 | 19 - 21 | 399.013 | 460.035 | 491.162
8 | 2008-06-27 | 212.19 | 65.067 | 5.6218 | 73.777 | 414.7587 | 22 - 24 | 71.316 | 84.707 | 65.308
9 | 2008-07-09 | 214.98 | 306.361 | 26.4696 | 504.8323 | 13362.7051 | 25 - 27 | 514.236 | 476.981 | 523.28
10 | 2008-07-15 | 215.13 | 315.228 | 27.2357 | 580.5773 | 15812.4296 | 28 - 30 | 588.536 | 545.108 | 608.088
11 | 2008-07-20 | 219.22 | 850.649 | 73.4961 | 3250.533 | 238901.4126 | 31 - 33 | 3440.145 | 3248.263 | 3063.191
12 | 2008-08-05 | 215.55 | 348.913 | 30.1461 | 304.2057 | 9170.6093 | 34 - 36 | 320.213 | 303.056 | 289.348
13 | 2008-08-15 | 216.6 | 503.207 | 43.4771 | 763.3363 | 33187.6385 | 37 - 39 | 740.112 | 849.079 | 700.818
14 | 2008-08-25 | 216.1 | 461.738 | 39.8942 | 2742.185 | 109397.1759 | 40 - 42 | 2813.788 | 2678.012 | 2734.755
15 | 2008-09-08 | 214.85 | 320.239 | 27.6686 | 455.052 | 12590.6743 | 43 - 45 | 405.005 | 422.179 | 537.972
16 | 2008-09-15 | 214.45 | 296.736 | 25.638 | 712.678 | 18271.6317 | 46 - 48 | 705.96 | 774.607 | 657.467
17 | 2008-09-25 | 213.38 | 156.391 | 13.5122 | 151.2237 | 2043.3618 | 49 - 51 | 148.456 | 148.112 | 157.103
18 | 2008-10-08 | 214.1 | 262.95 | 22.7189 | 629.6 | 14303.8078 | 52 - 54 | 646.6938 | 615.4553 | 626.6511
19 | 2008-10-15 | 212.73 | 101.661 | 8.7835 | 134.1816 | 1178.5858 | 55 - 57 | 131.3175 | 141.1151 | 130.1123
20 | 2008-10-27 | 212.53 | 91.476 | 7.9035 | 68.8466 | 544.1312 | 58 - 60 | 75.7067 | 48.6403 | 82.193
21 | 2008-11-04 | 212.68 | 106.375 | 9.1908 | 485.6889 | 4463.8697 | 61 - 64 | 461.1421 | 492.2537 | 503.671
22 | 2008-11-19 | 212.09 | 56.346 | 4.8683 | 37.4331 | 182.2352 | 64 - 66 | 35.7674 | 36.0597 | 40.4722
23 | 2008-12-22 | 211.85 | 25.962 | 2.2431 | 71.9202 | 161.3253 | 67 - 69 | 66.8816 | 69.4842 | 79.3947
24 | 2008-01-12 | 211.75 | 21.051 | 1.8188 | 6.4143 | 11.6664 | 70-72 | 9.1794 | 4.4651 | 5.5983
25 | 2009-02-03 | 211.69 | 13.025 | 1.1254 | 29.9436 | 33.6973 | 73-75 | 28.1958 | 31.1472 | 30.4878
26 | 2009-03-06 | 211.6 | 10.033 | 0.86685 | 15.6848 | 13.5964 | 76-78 | 31.9428 | 8.9252 | 6.1864
1 | 2009-04-03 | 211.69 | 12.013 | 1.0379 | 37.479 | 38.9004 | 1-3 | 32.7934 | 40.5838 | 39.06
2 | 2009-04-27 | 211.95 | 31.18 | 2.694 | 142.2103 | 383.1078 | 4-6 | 146.8548 | 135.0972 | 144.679
3 | 2009-05-09 | 211.72 | 11.173 | 0.96535 | 144.1269 | 139.1325 | 7-9 | 149.6518 | 145.8056 | 136.9234
4 | 2009-05-19 | 211.7 | 18.009 | 1.556 | 125.6734 | 195.545 | 10-12 | 127.4808 | 127.0625 | 122.477
5 | 2009-05-27 | 211.7 | 15.16 | 1.3098 | 81.5052 | 106.7574 | 13-15 | 78.5726 | 81.7719 | 84.171
6 | 2009-06-08 | 211.8 | 25.013 | 2.1611 | 20.7476 | 44.8381 | 16-18 | 14.2634 | 22.0542 | 25.9251
7 | 2009-06-18 | 212.05 | 63.97 | 5.527 | 542.9563 | 3000.9237 | 19-21 | 584.5605 | 526.1226 | 518.1858
8 | 2009-06-30 | 212.75 | 131.02 | 11.3201 | 416.2178 | 4711.6393 | 22-24 | 399.0051 | 433.3907 | 416.2578
9 | 2009-07-03 | 212.75 | 129.187 | 11.1618 | 1269.1818 | 14166.2987 | 25-27 | 1192.1301 | 1518.353 | 1097.0623
10 | 2009-07-06 | 216.09 | 519.867 | 44.9165 | 631.4421 | 28362.1754 | 28-30 | 686.8118 | 612.0228 | 595.4918
11 | 2009-07-14 | 216.42 | 518 | 44.7552 | 10.0965 | 451.8707 | 31-33 | 13.2136 | 10.6855 | 6.3903
12 | 2009-08-04 | 212.62 | 99.815 | 8.624 | 104.9027 | 904.6822 | 34-36 | 99.2754 | 130.0236 | 85.409
13 | 2009-08-13 | 212.64 | 125.658 | 10.8569 | 127.377 | 1382.9127 | 37-39 | 123.1905 | 123.2947 | 135.6457
14 | 2009-08-25 | 212.68 | 123.848 | 10.7005 | 162.1575 | 1735.1609 | 40-42 | 159.4203 | 165.0398 | 162.0124
15 | 2009-09-07 | 212.35 | 105.293 | 9.0973 | 214.2729 | 1949.3085 | 43-45 | 206.4201 | 216.6634 | 219.7353
16 | 2009-09-15 | 212.28 | 78.348 | 6.7693 | 268.269 | 1815.9848 | 46-48 | 268.8434 | 282.5008 | 253.4629
17 | 2009-09-24 | 212.5 | 113.607 | 9.8156 | 166.6009 | 1635.2951 | 49-51 | 152.7906 | 179.1967 | 167.8153
18 | 2009-10-07 | 212.05 | 71.241 | 6.1552 | 75.3915 | 464.0517 | 52-54 | 78.9607 | 78.5067 | 68.7073
19 | 2009-10-16 | 213.05 | 70.975 | 6.1322 | 86.5191 | 530.5561 | 55-57 | 103.4497 | 84.7419 | 71.3658
20 | 2009-10-29 | 212.05 | 57.206 | 4.9426 | 46.5555 | 230.1051 | 58-60 | 45.7338 | 48.3318 | 45.6009
21 | 2009-11-05 | 211.9 | 45.714 | 3.9497 | 26.9979 | 106.6335 | 61-63 | 21.2831 | 37.3134 | 22.3973
22 | 2009-11-12 | 211.94 | 33.839 | 2.9237 | 42.9614 | 125.6058 | 64-66 | 45.9841 | 54.8911 | 28.009
23 | 2009-11-26 | 211.72 | 25.932 | 2.2405 | 32.1985 | 72.1416 | 67-69 | 34.6604 | 32.1195 | 29.8157
24 | 2009-12-08 | 211.67 | 22.079 | 1.9076 | 37.5733 | 71.6757 | 70-72 | 34.0633 | 37.2905 | 41.366
25 | 2009-12-17 | 211.69 | 18.836 | 1.6274 | 35.9901 | 58.5713 | 73-75 | 28.2053 | 29.3722 | 50.3927
26 | 2009-12-28 | 211.65 | 16.703 | 1.4431 | 49.2353 | 71.0534 | 76-78 | 38.9105 | 59.1408 | 49.6547
27 | 2010-01-06 | 211.63 | 14.378 | 1.2423 | 17.1055 | 21.2495 | 79-81 | 18.7383 | 11.8785 | 20.6998
28 | 2010-01-12 | 211.64 | 14.378 | 1.2423 | 24.0303 | 29.8518 | 82-84 | 19.1879 | 26.1802 | 26.7228
29 | 2010-01-18 | 211.6 | 13.94 | 1.2044 | 25.5702 | 30.7972 | 85-87 | 24.9792 | 33.1455 | 18.586
30 | 2010-02-04 | 211.6 | 10.902 | 0.94193 | 34.8257 | 32.8034 | 88-90 | 14.9711 | 47.9757 | 41.5302
31 | 2010-02-09 | 211.58 | 8.691 | 0.7509 | 29.3546 | 22.0425 | 91-93 | 23.5498 | 30.9584 | 33.5557
32 | 2010-02-23 | 211.55 | 6.43 | 0.55555 | 39.6074 | 22.004 | 94-96 | 38.1056 | 39.9774 | 40.7391
33 | 2010-03-04 | 211.53 | 5.112 | 0.44168 | 29.1702 | 12.8838 | 97-99 | 28.5145 | 31.8569 | 27.1394
34 | 2010-03-11 | 211.5 | 5.963 | 0.5152 | 34.7701 | 17.9137 | 100-102 | 46.8247 | 22.8061 | 34.6795
35 | 2010-03-25 | 211.52 | 6.963 | 0.6016 | 39.0306 | 23.4809 | 103-105 | 32.0412 | 39.9692 | 45.0814
1 | 2010-04-21 | 211.55 | 7.59 | 0.65578 | 41.0259 | 26.9038 | 1-3 | 32.9399 | 20.3545 | 69.7833
2 | 2010-04-26 | 211.53 | 6.481 | 0.55996 | 32.8733 | 18.4077 | 4-6 | 31.6599 | 23.3271 | 43.6329
3 | 2010-05-06 | 211.55 | 6.571 | 0.56773 | 186.8996 | 106.1094 | 7-9 | 170.6636 | 200.7811 | 189.2542
4 | 2010-05-20 | 211.62 | 12.035 | 1.0398 | 1892.8452 | 1968.2259 | 10-12 | 1989.8161 | 1966.2921 | 1722.4275
5 | 2010-05-24 | 211.95 | 47.305 | 4.0872 | 1822.0927 | 7447.1699 | 13-15 | 1875.0978 | 1747.9616 | 1843.2187
6 | 2010-06-03 | 211.57 | 9.04 | 0.78106 | 250.5805 | 195.7174 | 16-18 | 235.1647 | 256.7618 | 259.815
7 | 2010-06-14 | 211.74 | 23.022 | 1.9891 | 144.3413 | 287.1095 | 19-21 | 137.5179 | 150.0473 | 145.4588
8 | 2010-06-28 | 211.85 | 27.108 | 2.3421 | 126.2681 | 295.7365 | 22-24 | 123.0812 | 133.5851 | 122.138
9 | 2010-07-05 | 211.65 | 16.514 | 1.4268 | 296.9806 | 423.7348 | 25-27 | 301.8152 | 302.2476 | 286.8792
10 | 2010-07-18 | 217.58 | 709.685 | 61.3168 | 2285.5448 | 140142.2585 | 28-30 | 2293.4935 | 2277.9579 | 2285.1831
11 | 2010-07-28 | 213.46 | 176.454 | 15.2456 | 1054.8022 | 16081.1189 | 31-33 | 1067.7972 | 1021.3606 | 1075.2487
12 | 2010-08-02 | 212.45 | 106.001 | 9.1585 | 171.2889 | 1568.7467 | 34-36 | 173.4698 | 167.9511 | 172.4458
13 | 2010-08-17 | 214.35 | 349.87 | 30.2288 | 2152.2071 | 65058.5688 | 37-39 | 2195.9412 | 2215.5842 | 2045.0958
14 | 2010-08-23 | 214.26 | 273.374 | 23.6195 | 882.1574 | 20836.1283 | 40-42 | 928.8202 | 824.8016 | 892.8503
15 | 2010-09-09 | 213.43 | 197.825 | 17.0921 | 462.9819 | 7913.3241 | 43-45 | 491.9385 | 453.1182 | 443.8891
16 | 2010-09-13 | 214.17 | 302.815 | 26.1632 | 326.4047 | 8539.7957 | 46-48 | 316.2166 | 337.6918 | 325.3056
17 | 2010-09-20 | 213.99 | 274.072 | 23.6798 | 487.1693 | 11536.0816 | 49-51 | 490.8889 | 483.9887 | 486.6302
18 | 2010-10-04 | 212.5 | 120.782 | 10.4356 | 110.8463 | 1156.7433 | 52-54 | 104.8573 | 111.73 | 115.9514
19 | 2010-10-14 | 212.34 | 91.536 | 7.9087 | 134.7008 | 1065.3094 | 55-57 | 143.027 | 132.9759 | 128.0995
20 | 2010-10-27 | 212.16 | 82.455 | 7.1241 | 17.4229 | 124.1226 | 58-60 | 18.1813 | 18.6248 | 15.4626
21 | 2010-11-01 | 211.98 | 49.33 | 4.2621 | 18.2275 | 77.6875 | 61-63 | 11.644 | 12.0215 | 31.0169
22 | 2010-11-15 | 211.85 | 35.665 | 3.0815 | 22.0818 | 68.0442 | 64-66 | 18.8746 | 37.1178 | 10.253
23 | 2010-11-22 | 211.8 | 34.023 | 2.9396 | 11.9544 | 35.1411 | 67-69 | 13.7271 | 11.0563 | 11.0799
24 | 2010-12-07 | 211.75 | 25.208 | 2.178 | 21.7399 | 47.3489 | 70-72 | 15.3032 | 30.6661 | 19.2505
25 | 2010-12-13 | 211.83 | 32.269 | 2.788 | 26.7331 | 74.5329 | 73-75 | 23.0478 | 19.1924 | 37.959
26 | 2010-12-22 | 211.76 | 21.417 | 1.8504 | 40.0122 | 74.0398 | 76-78 | 46.69 | 40.1723 | 33.1745
27 | 2011-01-05 | 211.69 | 16.859 | 1.4566 | 15.7081 | 22.8807 | 79-81 | 9.2675 | 12.6697 | 25.1871
28 | 2011-01-10 | 211.67 | 13.579 | 1.1732 | 21.4364 | 25.1498 | 82-84 | 20.4988 | 20.9696 | 22.8409
29 | 2011-01-24 | 211.65 | 131.57 | 11.3676 | 38.3324 | 435.749 | 85-87 | 46.1114 | 41.8012 | 27.0845
30 | 2011-02-08 | 211.62 | 9.115 | 0.78754 | 0.76982 | 0.60626 | 88-90 | 2.3095 | 0 | 0
31 | 2011-02-15 | 211.61 | 8.938 | 0.77224 | 4.0209 | 3.1051 | 91-93 | 12.0627 | 0 | 0
32 | 2011-02-23 | 211.6 | 7.493 | 0.6474 | 0.42957 | 0.2781 | 94-96 | 0 | 1.2887 | 0
33 | 1954-03-03 | 211.63 | 9.234 | 0.79782 | 32.5841 | 25.9962 | 97-99 | 30.7613 | 26.6514 | 40.3396
34 | 1954-03-14 | 211.6 | 6.439 | 0.55633 | 26.1824 | 14.566 | 100-102 | 16.5726 | 28.5074 | 33.4672
35 | 1954-03-24 | 211.63 | 9.73 | 0.84067 | 56.2892 | 47.3208 | 103-105 | 40.0332 | 75.1221 | 53.7124
1 | 2011-04-04 | 211.6 | 8.671 | 0.74917 |  |  | 1-3 | 0 | 0 | 0 | 0 | 0
2 | 2011-04-20 | 211.64 | 8.615 | 0.74434 |  |  | 4-6 | 0 | 0 | 0 | 0 | 0
3 | 2011-04-26 | 211.75 | 23.627 | 2.0414 | 224.6364 | 458.5667 | 7-9 | 229.2923 | 217.6078 | 227.0092
4 | 1954-05-03 | 211.85 | 31.866 | 2.7532 | 332.5099 | 915.4738 | 10-12 | 320.3052 | 344.0256 | 333.1989
5 | 1954-05-20 | 212.47 | 103.361 | 8.9304 | 459.9253 | 4107.3127 | 13-15 | 334.517 | 459.1682 | 586.0907
6 | 1954-05-25 | 212.24 | 74.181 | 6.4092 | 610.5768 | 3913.3321 | 16-18 | 540.6891 | 420.4977 | 870.5435
7 | 1954-06-08 | 212.26 | 77.725 | 6.7154 | 164.1733 | 1102.4957 | 19-21 | 157.7977 | 168.8244 | 165.8976
8 | 1954-06-13 | 212.09 | 60.157 | 5.1976 | 64.9371 | 337.5147 | 22-24 | 54.5711 | 62.3171 | 77.923
9 | 1954-06-28 | 212.01 | 1267.64 | 109.5241 | 1000.5154 | 109580.5447 | 25-27 | 1007.8859 | 1001.9897 | 991.6706
10 | 1954-07-06 | 213.23 | 170.781 | 14.7555 | 519.9042 | 7671.4347 | 28-30 | 565.3052 | 481.0199 | 513.3875
11 | 1954-07-15 | 216.81 | 609.78 | 52.685 | 802.3629 | 42272.4844 | 31-33 | 870.6682 | 732.1099 | 804.3107
12 | 1954-07-26 | 214 | 246.41 | 21.2898 | 313.2269 | 6668.5449 | 34-36 | 518.3195 | 202.6563 | 218.7048
13 | 1954-08-04 | 214.7 | 321.871 | 27.8097 | 525.4635 | 14612.9574 | 37-39 | 611.6915 | 529.1581 | 435.5408
14 | 1954-08-15 | 214.29 | 287.85 | 24.8702 | 973.7474 | 24217.3324 | 40-42 | 1043.1154 | 877.5499 | 1000.5769
15 | 1954-08-23 | 216.88 | 691.174 | 59.7174 | 1732.6852 | 103471.5148 | 43-45 | 1770.0448 | 1496.7809 | 1931.23
16 | 1954-09-06 | 215.13 | 385.497 | 33.3069 | 492.0916 | 16390.0649 | 46-48 | 477.3435 | 509.8965 | 489.0347
17 | 1954-09-13 | 214.01 | 265.903 | 22.974 | 531.3746 | 12207.81 | 49-51 | 505.9028 | 569.5972 | 518.6238
18 | 1954-09-26 | 214.64 | 366.171 | 31.6372 | 641.2612 | 20287.6935 | 52-54 | 936.8237 | 372.5656 | 614.3944
19 | 1954-10-04 | 213.76 | 236.465 | 20.4306 | 503.5393 | 10287.5983 | 55-57 | 496.7783 | 544.2021 | 469.6375
20 | 1954-10-10 | 213.07 | 168.152 | 14.5283 | 228.4376 | 3318.8177 | 58-60 | 230.2933 | 213.1983 | 241.8212
21 | 1954-10-25 | 212.3 | 88.561 | 7.6517 | 159.5191 | 1220.5878 | 61-63 | 158.8593 | 158.5951 | 161.103
22 | 1954-11-04 | 212.25 | 87.223 | 7.5361 | 16.7715 | 126.3913 | 64-66 | 29.7884 | 11.1832 | 9.343
23 | 1954-11-16 | 212.05 | 56.757 | 4.9038 | 20.8281 | 102.137 | 67-69 | 22.4719 | 15.8795 | 24.1329
24 | 1954-11-28 | 211.96 | 44.646 | 3.8574 | 17.3366 | 66.8744 | 70-72 | 18.5967 | 25.0687 | 8.3443
25 | 1954-12-06 | 211.86 | 37.366 | 3.2284 | 47.2021 | 152.3884 | 73-75 | 63.9478 | 38.2831 | 39.3754
26 | 1954-12-13 | 211.8 | 34.701 | 2.9982 | 18.398 | 55.1603 | 76-78 | 21.885 | 18.2767 | 15.0323
27 | 1954-12-26 | 211.78 | 27.631 | 2.3873 | 13.8742 | 33.1222 | 79-81 | 17.1419 | 14.5753 | 9.9055
28 | 1955-01-05 | 211.77 | 27.071 | 2.3389 | 0.75021 | 1.7547 | 82-84 | 0.62445 | 0.718 | 0.90818
29 | 1955-01-16 | 211.77 | 23.013 | 1.9883 | 2.6923 | 5.3532 | 85-87 | 3.4019 | 3.9721 | 0.70301
30 | 1955-01-23 | 211.74 | 18.065 | 1.5608 | 0.50364 | 0.78609 | 88-90 | 0.57216 | 0.30917 | 0.6296
31 | 1955-02-06 | 211.72 | 14.502 | 1.253 | 5.5564 | 6.9621 | 91-93 | 8.4457 | 6.9185 | 1.3051
32 | 1955-02-20 | 211.69 | 11.969 | 1.0341 | 0.89184 | 0.92227 | 94-96 | 1.3896 | 0.62344 | 0.66251
33 | 1955-02-27 | 211.68 | 10.723 | 0.92647 | 8.0555 | 7.4632 | 97-99 | 9.9873 | 0.73419 | 13.4452
34 | 1955-03-05 | 211.66 | 9.878 | 0.85346 | 15.9693 | 13.6292 | 100-102 | 20.0203 | 21.0842 | 6.8034
35 | 1955-03-13 | 211.68 | 10.917 | 0.94323 | 3.8419 | 3.6238 | 103-105 | 8.4724 | 0 | 3.0534
36 | 1955-03-28 | 211.68 | 11.847 | 1.0236 | 11.1251 | 11.3875 | 106-108 | 8.502 | 14.8406 | 10.0328
1 | 1955-04-03 | 211.67 | 11.823 | 1.0215 | 7.6679 | 7.8328 | 1-3 | 13.1734 | 4.9792 | 4.8512
2 | 1955-04-09 | 211.76 | 19.761 | 1.7074 | 84.6874 | 144.5911 | 4-6 | 127.2753 | 68.8904 | 57.8965
3 | 1955-04-23 | 211.67 | 9.918 | 0.85692 | 33.0192 | 28.2946 | 7-9 | 32.7109 | 36.748 | 29.5987
4 | 1955-05-07 | 212.08 | 59.075 | 5.1041 | 730.1133 | 3726.5567 | 10-12 | 718.6411 | 601.978 | 869.7208
5 | 1955-05-14 | 211.72 | 19.009 | 1.6424 | 70.4019 | 115.6266 | 13-15 | 95.1975 | 59.9624 | 56.046
6 | 1955-05-21 | 211.76 | 23.444 | 2.0256 | 1005.3214 | 2036.3405 | 16-18 | 935.022 | 1034.2749 | 1046.6673
7 | 1955-06-05 | 212.04 | 44.08 | 3.8085 | 177.2725 | 675.1446 | 19-21 | 166.5262 | 174.513 | 190.7784
8 | 1955-06-11 | 212.04 | 45.033 | 3.8909 | 251.635 | 979.0745 | 22-24 | 259.6745 | 253.0125 | 242.2181
9 | 1955-06-25 | 211.81 | 16.269 | 1.4056 | 24.3756 | 34.2633 | 25-27 | 25.0208 | 29.6021 | 18.5038
10 | 1955-07-02 | 211.75 | 20.338 | 1.7572 | 69.8813 | 122.7957 | 28-30 | 67.9581 | 82.8064 | 58.8794
11 | 1955-07-16 | 212.57 | 115.41 | 9.9714 | 438.6448 | 4373.9133 | 31-33 | 452.6053 | 447.1653 | 416.1638
12 | 1955-07-24 | 215 | 464.902 | 40.1675 | 887.8687 | 35663.4945 | 34-36 | 969.2189 | 958.895 | 735.4921
13 | 1955-08-06 | 212.87 | 145.175 | 12.5431 | 170.273 | 2135.7548 | 37-39 | 171.4977 | 160.2627 | 179.0587
14 | 1955-08-10 | 216.85 | 670.647 | 57.9439 | 1346.9035 | 78044.8412 | 40-42 | 1305.4237 | 1404.574 | 1330.7127
15 | 1955-08-27 | 213.1 | 180.888 | 15.6287 | 412.1837 | 6441.9056 | 43-45 | 388.0823 | 440.5765 | 407.8924
16 | 1955-09-03 | 215.508 | 433.852 | 37.4848 | 976.6608 | 36609.9478 | 46-48 | 1044.9053 | 993.9609 | 891.1162
17 | 1955-09-18 | 212.68 | 129.275 | 11.1694 | 542.9814 | 6064.7552 | 49-51 | 530.055 | 544.0215 | 554.8678
18 | 1955-09-24 | 212.45 | 96.416 | 8.3303 | 349.1438 | 2908.4875 | 52-54 | 427.0439 | 245.2144 | 375.1731
19 | 1955-10-08 | 212.35 | 85.686 | 7.4033 | 170.551 | 1262.6349 | 55-57 | 172.2172 | 160.2991 | 179.1366
20 | 1955-10-16 | 212.25 | 66.327 | 5.7307 | 107.8856 | 618.2548 | 58-60 | 115.6108 | 110.052 | 97.9939
21 | 1955-10-29 | 212.16 | 47.241 | 4.0816 | 69.9225 | 285.3971 | 61-63 | 147.531 | 33.486 | 28.7504
22 | 1955-11-06 | 212.08 | 46.032 | 3.9772 | 17.7756 | 70.6967 | 64-66 | 10.3024 | 23.4619 | 19.5626
23 | 1955-11-13 | 212 | 35.884 | 3.1004 | 6.6692 | 20.6769 | 67-69 | 5.4323 | 3.0537 | 11.5214
24 | 1955-11-26 | 212 | 366.29 | 31.6475 | 37.8939 | 1199.2454 | 70-72 | 29.9804 | 41.8241 | 41.8773
25 | 1955-12-04 | 212.09 | 47.684 | 4.1199 | 25.1492 | 103.612 | 73-75 | 18.3699 | 32.2255 | 24.852
26 | 1955-12-17 | 211.94 | 28.463 | 2.4592 | 31.8877 | 78.4184 | 76-78 | 38.7597 | 27.4513 | 29.4523
27 | 1955-12-24 | 211.91 | 23.352 | 2.0176 | 42.3966 | 85.54 | 79-81 | 29.5785 | 55.7548 | 41.8565
28 | 1956-01-03 | 211.86 | 17.552 | 1.5165 | 23.956 | 36.3291 | 82-84 | 26.177 | 24.3714 | 21.3196
29 | 1956-01-14 | 211.85 | 16.373 | 1.4146 | 25.6046 | 36.221 | 85-87 | 19.9946 | 18.3529 | 38.4663
30 | 1956-01-21 | 211.82 | 14.282 | 1.234 | 11.9303 | 14.7216 | 88-90 | 4.8179 | 4.1362 | 26.8368
31 | 1956-02-08 | 211.81 | 13.54 | 1.1699 | 9.1083 | 10.6554 | 91-93 | 14.9494 | 7.5358 | 4.8398
32 | 1956-02-12 | 211.77 | 12.007 | 1.0374 | 3.6991 | 3.8375 | 94-96 | 2.6298 | 1.4249 | 7.0427
33 | 1956-02-18 | 211.75 | 10.117 | 0.87411 | 6.5908 | 5.7611 | 97-99 | 5.8089 | 8.4148 | 5.5487
34 | 1956-03-19 | 211.71 | 7.282 | 0.62916 | 4.6262 | 2.9106 | 100-102 | 4.6414 | 4.9224 | 4.3148
35 | 1956-03-25 | 211.71 | 7.062 | 0.61016 | 7.8475 | 4.7882 | 103-105 | 8.0561 | 9.7853 | 5.7011
1 | 1956-04-03 | 211.74 | 8.535 | 0.73742 | 19.6561 | 14.4949 | 1-3 | 19.1646 | 14.5932 | 25.2104
2 | 1956-04-09 | 211.68 | 6.378 | 0.55106 | 9.5752 | 5.2765 | 4-6 | 12.6812 | 10.3385 | 5.7058
3 | 1956-04-22 | 211.68 | 4.826 | 0.41697 | 6.6202 | 2.7604 | 7-9 | 4.1917 | 7.7782 | 7.8905
4 | 1956-05-08 | 211.85 | 16.846 | 1.4555 | 109.8656 | 159.9087 | 10-12 | 113.0502 | 105.4652 | 111.0814
5 | 1956-05-20 | 211.78 | 13.711 | 1.1846 | 253.4165 | 300.2049 | 13-15 | 270.4743 | 275.1533 | 214.622
6 | 1956-05-27 | 211.79 | 14.422 | 1.2461 | 147.706 | 184.0506 | 16-18 | 169.3844 | 117.2653 | 156.4683
7 | 1956-06-03 | 211.88 | 20.912 | 1.8068 | 382.6769 | 691.4194 | 19-21 | 397.2467 | 397.3378 | 353.4462
8 | 1956-06-10 | 211.81 | 16.3 | 1.4083 | 79.6155 | 112.1241 | 22-24 | 80.6804 | 87.0174 | 71.1487
9 | 1956-06-24 | 211.78 | 12.523 | 1.082 | 40.3901 | 43.7015 | 25-27 | 39.5758 | 39.4178 | 42.1766
10 | 1956-07-01 | 211.92 | 30.896 | 2.6694 | 128.0487 | 341.8151 | 28-30 | 112.3498 | 114.593 | 157.2033
11 | 1956-07-19 | 212.3 | 75.139 | 6.492 | 137.4144 | 892.0959 | 31-33 | 140.7225 | 132.7231 | 138.7977
12 | 1956-07-30 | 218.75 | 893.238 | 77.1758 | 1383.3836 | 106763.6856 | 34-36 | 1452.1895 | 1432.5735 | 1265.3878
13 | 1956-08-07 | 214.55 | 416.576 | 35.9922 | 874.7561 | 31484.367 | 37-39 | 687.4528 | 1214.443 | 722.3725
14 | 1956-08-19 | 212.83 | 148.15 | 12.8002 | 246.8505 | 3159.7255 | 40-42 | 211.9298 | 266.6191 | 262.0025
15 | 1956-08-26 | 213.15 | 185.614 | 16.037 | 287.5848 | 4612.0119 | 43-45 | 308.5682 | 286.3875 | 267.7988
16 | 1956-09-02 | 213.12 | 175.841 | 15.1927 | 559.2797 | 8496.9475 | 46-48 | 583.5245 | 580.2901 | 514.0244
17 | 1956-09-09 | 213.98 | 309.729 | 26.7606 | 219.3593 | 5870.1832 | 49-51 | 222.3673 | 215.4225 | 220.2881
18 | 1956-09-23 | 212.5 | 107.677 | 9.3033 | 90.51 | 842.0406 | 52-54 | 78.4867 | 103.6978 | 89.3453
19 | 1956-10-02 | 212.48 | 101.438 | 8.7642 | 115.0111 | 1007.9856 | 55-57 | 115.2221 | 112.8989 | 116.9124
20 | 1956-10-08 | 212.25 | 82.108 | 7.0941 | 79.1386 | 561.4198 | 58-60 | 83.3001 | 91.9207 | 62.1951
21 | 1956-10-21 | 212.07 | 56.004 | 4.8387 | 14.416 | 69.7555 | 61-63 | 11.4665 | 10.1193 | 21.6623
22 | 1956-11-04 | 211.93 | 36.576 | 3.1602 | 52.8621 | 167.053 | 64-66 | 53.6062 | 55.8527 | 49.1273
23 | 1956-11-11 | 211.9 | 32.918 | 2.8441 | 35.7177 | 101.5852 | 67-69 | 33.934 | 32.7106 | 40.5084
24 | 1956-11-25 | 211.88 | 27.761 | 2.3986 | 29.7927 | 71.4593 | 70-72 | 41.9507 | 16.9785 | 30.4488
25 | 1957-01-06 | 211.74 | 13.764 | 1.1892 | 13.7093 | 16.3032 | 73-75 | 15.8967 | 11.7317 | 13.4995 | เดือน ธ.ค. ไม่มีค่าตะกอน(ตักมาผิด)
26 | 1957-01-20 | 211.71 | 10.624 | 0.91791 | 3.1804 | 2.9193 | 76-78 | 4.4836 | 1.2299 | 3.8277
27 | 1957-01-27 | 211.68 | 9.54 | 0.82426 | 10.9833 | 9.0531 | 79-81 | 15.6142 | 8.8634 | 8.4724
28 | 1957-02-03 | 211.66 | 7.798 | 0.67375 |  |  | 82-84 | 0 | 0 | 0 |  | 0 | 0
29 | 1957-02-17 | 211.62 | 8.798 | 0.76015 |  |  | 85-87 | 0 | 0 | 0 |  | 0 | 0
30 | 1957-02-24 | 211.6 | 9.798 | 0.84655 |  |  | 88-90 | 0 | 0 | 0 |  | 0 | 0
31 | 1957-03-03 | 211.59 | 6.274 | 0.54207 | 34.2202 | 18.5498 | 91-93 | 33.9795 | 33.6175 | 35.0635
32 | 1957-03-10 | 211.57 | 4.447 | 0.38422 | 36.4611 | 14.0091 | 94-96 | 44.8903 | 38.7028 | 25.7902
33 | 1957-03-27 | 211.61 | 7.298 | 0.63055 | 53.2173 | 33.556 | 97-99 | 69.3953 | 44.0028 | 46.2538
1 | 1957-04-01 | 211.54 | 4.905 | 0.42379 | 7.1461 | 3.0285 | 1-3 | 8.213 | 8.1283 | 5.097
2 | 1957-04-28 | 211.58 | 5.337 | 0.46112 | 10.512 | 4.8473 | 4-6 | 4.5322 | 15.1186 | 11.8852
3 | 1957-05-06 | 211.72 | 12.959 | 1.1197 | 82.9305 | 92.8538 | 7-9 | 79.6363 | 84.4064 | 84.7488
4 | 1957-05-12 | 211.68 | 9.583 | 0.82797 | 349.9601 | 289.7569 | 10-12 | 364.6464 | 335.0439 | 350.1899
5 | 1957-05-27 | 211.58 | 5.362 | 0.46328 | 147.2959 | 68.2388 | 13-15 | 144.0659 | 150.289 | 147.5327
6 | 1957-06-02 | 211.65 | 10.431 | 0.90124 | 31.7978 | 28.6574 | 16-18 | 28.9628 | 32.5263 | 33.9044
7 | 1957-06-17 | 211.84 | 21.578 | 1.8643 | 23.7118 | 44.2068 | 19-21 | 23.3593 | 26.4284 | 21.3477
8 | 1957-06-23 | 211.72 | 11.063 | 0.95584 | 45.0827 | 43.0919 | 22-24 | 32.756 | 57.1731 | 45.3188
9 | 1957-07-07 | 211.9 | 32.567 | 2.8138 | 268.7577 | 756.2274 | 25-27 | 205.3895 | 252.1528 | 348.7308
10 | 1957-07-20 | 213.07 | 159.94 | 13.8188 | 459.1198 | 6344.4924 | 28-30 | 481.0753 | 465.0636 | 431.2205
11 | 1957-07-28 | 214.13 | 279.638 | 24.1607 | 530.7861 | 12824.1761 | 31-33 | 550.9312 | 527.7617 | 513.6654
12 | 1957-08-13 | 212.32 | 78.475 | 6.7802 | 52.8275 | 358.183 | 34-36 | 47.8587 | 57.3366 | 53.2871
13 | 1957-08-18 | 212.6 | 122.784 | 10.6085 | 3138.0163 | 33289.7639 | 37-39 | 3241.5459 | 2939.7475 | 3232.7555
14 | 1957-08-30 | 219.2 | 997.836 | 86.213 | 277.5202 | 23925.8596 | 40-42 | 268.7574 | 282.6179 | 281.1853
15 | 1957-09-08 | 214.38 | 337.662 | 29.174 | 843.7126 | 24614.4675 | 43-45 | 836.6176 | 849.756 | 844.764
16 | 1957-09-17 | 212.59 | 117.929 | 10.1891 | 966.5847 | 9848.5953 | 46-48 | 926.8827 | 1002.7756 | 970.0959
17 | 1957-09-22 | 212.93 | 153.706 | 13.2802 | 336.9446 | 4474.6907 | 49-51 | 328.2654 | 330.0021 | 352.5663
18 | 1957-10-07 | 212.4 | 93.761 | 8.101 | 47.2805 | 383.0168 | 52-54 | 45.0129 | 46.0396 | 50.7889
19 | 1957-10-13 | 212.16 | 79.455 | 6.8649 | 23.751 | 163.0483 | 55-57 | 20.4885 | 21.9515 | 28.8129
20 | 1957-10-20 | 212.04 | 55.239 | 4.7726 | 29.9267 | 142.8297 | 58-60 | 22.8368 | 30.2058 | 36.7374
21 | 1957-11-12 | 212.05 | 56.231 | 4.8584 | 16.7059 | 81.1633 | 61-63 | 21.8818 | 20.8382 | 7.3976
22 | 1957-11-18 | 211.95 | 44.626 | 3.8557 | 25.7963 | 99.4623 | 64-66 | 26.3482 | 20.3462 | 30.6944
23 | 1957-11-24 | 211.92 | 37.523 | 3.242 | 2.6032 | 8.4395 | 67-69 | 2.125 | 2.9493 | 2.7352
24 | 1957-12-02 | 211.87 | 28.498 | 2.4622 | 15.1969 | 37.4181 | 70-72 | 11.3389 | 14.6745 | 19.5771
25 | 1957-12-08 | 211.8 | 29.962 | 2.5887 | 8.7774 | 22.7221 | 73-75 | 10.6323 | 5.0287 | 10.6711
26 | 1957-12-15 | 211.76 | 23.979 | 2.0718 | 6.0052 | 12.4415 | 76-78 | 4.3004 | 7.272 | 6.4433
27 | 1958-01-12 | 211.94 | 35.249 | 3.0455 | 46.8554 | 142.6987 | 79-81 | 52.1024 | 37.7163 | 50.7474
28 | 1958-01-19 | 211.75 | 17.961 | 1.5518 | 16.0973 | 24.9803 | 82-84 | 5.0874 | 20.6932 | 22.5113
29 | 1958-01-26 | 211.69 | 11.443 | 0.98868 | 13.3529 | 13.2017 | 85-87 | 6.6536 | 21.8703 | 11.5349
30 | 1958-02-03 | 211.65 | 10.24 | 0.88474 | 19.5421 | 17.2896 | 88-90 | 26.4851 | 18.7219 | 13.4194
31 | 1958-02-09 | 211.63 | 11.379 | 0.98315 | 9.634 | 9.4716 | 91-93 | 6.8737 | 10.2408 | 11.7874
32 | 1958-02-16 | 211.61 | 11.382 | 0.9834 | 18.9856 | 18.6705 | 94-96 | 21.3483 | 17.4067 | 18.2018
33 | 1958-03-05 | 211.6 | 8.05 | 0.69552 | 21.6063 | 15.0276 | 97-99 | 9.2728 | 29.9751 | 25.5709
34 | 2015-03-09 | 211.57 | 6.247 | 0.53974 | 29.7839 | 16.0756 | 100-102 | 31.3433 | 32.0429 | 25.9653
35 | 1958-03-23 | 211.66 | 6.116 | 0.52842 | 17.2271 | 9.1032 | 103-105 | 6.495 | 17.8219 | 27.3644
1 | 1958-04-02 | 211.6 | 6.698 | 0.57871 | 27.7514 | 16.0599 | 1-3 | 26.4041 | 29.8805 | 26.9696
2 | 1958-04-29 | 211.95 | 40.274 | 3.4797 | 422.2455 | 1469.2765 | 4-6 | 424.9282 | 441.8347 | 399.9736
3 | 1958-05-06 | 211.63 | 9.812 | 0.84776 | 134.3266 | 113.8763 | 7-9 | 148.6955 | 129.4453 | 124.839
4 | 1958-05-11 | 211.78 | 18.394 | 1.5892 | 1.5042 | 2.3906 | 10-12 | 1.1144 | 0.74011 | 2.6582
5 | 1958-05-25 | 211.69 | 13.574 | 1.1728 | 46.8504 | 54.9458 | 13-15 | 55.2874 | 39.27 | 45.9937
6 | 1958-06-02 | 211.67 | 10.489 | 0.90625 | 43.3561 | 39.2914 | 16-18 | 47.853 | 40.1517 | 42.0634
7 | 1958-06-08 | 211.62 | 8.092 | 0.69915 | 384.6346 | 268.9168 | 19-21 | 350.4339 | 425.11 | 378.3598
8 | 1958-06-22 | 211.72 | 15.633 | 1.3507 | 151.4936 | 204.6211 | 22-24 | 146.8638 | 145.2085 | 162.4085
9 | 1958-07-09 | 212.18 | 59.352 | 5.128 | 699.7656 | 3588.4068 | 25-27 | 676.2235 | 638.305 | 784.7682
10 | 1958-07-15 | 211.78 | 23.986 | 2.0724 | 432.5858 | 896.4866 | 28-30 | 431.0766 | 474.4305 | 392.2502
11 | 1958-07-29 | 212.92 | 149.682 | 12.9325 | 471.8733 | 6102.5138 | 31-33 | 472.854 | 459.3009 | 483.4651
12 | 1958-08-04 | 216.15 | 556.025 | 48.0406 | 891.4879 | 42827.5775 | 34-36 | 868.8615 | 881.418 | 924.1841
13 | 1958-08-18 | 213.65 | 235.874 | 20.3795 | 375.2555 | 7647.5255 | 37-39 | 401.2687 | 347.8014 | 376.6965
14 | 1958-08-24 | 212.87 | 153.093 | 13.2272 | 249.4826 | 3299.9645 | 40-42 | 245.4908 | 244.7841 | 258.1728
15 | 1958-09-04 | 214.76 | 407.183 | 35.1806 | 619.302 | 21787.4221 | 43-45 | 644.3365 | 599.5524 | 614.017
16 | 1958-09-09 | 1212.97 | 150.465 | 13.0002 | 337.7012 | 4390.1746 | 46-48 | 333.0014 | 344.397 | 335.7051
17 | 1958-09-22 | 212.35 | 83 | 7.1712 | 142.3625 | 1020.9098 | 49-51 | 120.7251 | 162.0296 | 144.3327
18 | 1958-10-06 | 212.57 | 121.928 | 10.5346 | 422.7958 | 4453.9755 | 52-54 | 418.0573 | 432.9387 | 417.3913
19 | 1958-10-21 | 212.25 | 82.261 | 7.1074 | 34.8874 | 247.9567 | 55-57 | 30.3398 | 29.9047 | 44.4175
20 | 1958-10-28 | 212.05 | 58.263 | 5.0339 | 44.3744 | 223.3773 | 58-60 | 33.3553 | 37.888 | 61.8799
21 | 1958-11-03 | 212 | 46.977 | 4.0588 | 30.7997 | 125.0102 | 61-63 | 32.2916 | 28.0091 | 32.0985
22 | 1958-11-09 | 212.25 | 40.31 | 3.4828 | 43.7628 | 152.4162 | 64-66 | 42.9964 | 43.6217 | 44.6702
23 | 1958-11-25 | 211.79 | 29.103 | 2.5145 | 48.5574 | 122.0974 | 67-69 | 45.7408 | 50.9847 | 48.9466
24 | 1958-12-08 | 211.95 | 36.666 | 3.1679 | 53.1177 | 168.2739 | 70-72 | 58.1908 | 68.8105 | 32.3519
25 | 1958-12-14 | 211.84 | 24.586 | 2.1242 | 20.6893 | 43.9489 | 73-75 | 11.8488 | 32.5232 | 17.696
26 | 1959-01-04 | 211.72 | 15.129 | 1.3071 | 9.863 | 12.8924 | 76-78 | 10.5993 | 8.7198 | 10.2699
27 | 1959-01-20 | 211.69 | 14.19 | 1.226 | 13.2306 | 16.2209 | 79-81 | 10.1048 | 22.9241 | 6.663
28 | 1959-01-25 | 211.72 | 14.7 | 1.2701 | 12.6841 | 16.1098 | 82-84 | 15.6349 | 8.0542 | 14.3631
29 | 1959-02-02 | 211.7 | 14.22 | 1.2286 | 37.7935 | 46.4334 | 85-87 | 51.0037 | 32.2464 | 30.1304
1 | 1959-04-27 | 211.47 | 4 | 0.3456 | 29.2037 | 10.0928 | 1-3 | 36.2731 | 25.5209 | 25.8172
2 | 1959-05-01 | 211.71 | 13.21 | 1.1413 | 289.6403 | 330.5792 | 4-6 | 316.6314 | 276.9669 | 275.3226
3 | 1959-06-13 | 211.67 | 15.17 | 1.3107 | 292.2562 | 383.0567 | 7-9 | 238.5625 | 320.6228 | 317.5833
4 | 1959-06-20 | 211.63 | 107.81 | 9.3148 | 701.6794 | 6535.9925 | 10-12 | 698.1906 | 712.7523 | 694.0955
5 | 1959-07-02 | 214.85 | 394.87 | 34.1168 | 4033.363 | 137605.31 | 13-15 | 3776.3637 | 4473.9753 | 3849.75
6 | 1959-07-04 | 212.65 | 118.6 | 10.247 | 342.1622 | 3506.1501 | 16-18 | 351.6018 | 320.6285 | 354.2564
7 | 1959-07-11 | 212.35 | 87.54 | 7.5635 | 1026.0666 | 7760.6097 | 19-21 | 1048.0579 | 1041.8837 | 988.2583
8 | 1959-08-10 | 212.41 | 89.54 | 7.7363 | 510.3778 | 3948.4129 | 22-24 | 514.5703 | 535.4029 | 481.1601
9 | 1959-08-13 | 215.5 | 422.546 | 36.508 | 905.0944 | 33043.1649 | 25-27 | 850.4505 | 951.0124 | 913.8205
10 | 1959-08-16 | 218.4 | 755.35 | 65.2622 | 907.838 | 59247.5445 | 28-30 | 832.8636 | 808.3832 | 1082.2673
11 | 1959-09-13 | 215.28 | 401.97 | 34.7302 | 412.0157 | 14309.3908 | 31-33 | 344.4905 | 521.9323 | 369.6243
12 | 1959-09-20 | 214.86 | 383.11 | 33.1007 | 448.2439 | 14837.1882 | 34-36 | 455.9952 | 449.2705 | 439.4659
13 | 1959-09-28 | 212.59 | 116.15 | 10.0354 | 87.4455 | 877.5474 | 37-39 | 85.3301 | 91.2804 | 85.7261
14 | 1959-10-05 | 212.45 | 91.019 | 7.864 | 63.7986 | 501.715 | 40-42 | 60.9195 | 76.035 | 54.4414
15 | 1959-10-10 | 212.58 | 108.5 | 9.3744 | 63.344 | 593.8123 | 43-45 | 74.8783 | 58.1876 | 56.9662
16 | 1959-10-20 | 212.2 | 65.08 | 5.6229 | 37.2411 | 209.4035 | 46-48 | 46.6921 | 29.6905 | 35.3407
17 | 1959-11-01 | 212.13 | 55.52 | 4.7969 | 23.8718 | 114.5111 | 49-51 | 33.9072 | 18.0015 | 19.7066
18 | 1959-11-16 | 211.98 | 40.83 | 3.5277 | 0.77631 | 2.7386 | 52-54 | 1.158 | 0.33945 | 0.8315
19 | 1959-11-21 | 211.93 | 33.92 | 2.9307 | 2.0811 | 6.0992 | 55-57 | 0 | 0 | 6.2434
20 | 1959-12-06 | 211.74 | 24.95 | 2.1557 |  |  | 58-60 | 0 | 0 | 0 |  | 0 | 0
21 | 1959-12-23 | 211.7 | 15.76 | 1.3617 |  |  | 61-63 | 0 | 0 | 0 |  | 0 | 0
22 | 1960-01-05 | 211.77 | 19.92 | 1.7211 | 1.9971 | 3.4372 | 64-66 | 5.9914 | 0 | 0
23 | 1960-01-16 | 211.75 | 19.4 | 1.6762 | 19.278 | 32.3131 | 67-69 | 0 | 5.1162 | 52.7179
24 | 1960-01-23 | 211.65 | 11.02 | 0.95213 | 1.5946 | 1.5183 | 70-72 | 0.30813 | 0 | 4.4757
25 | 1960-02-14 | 211.58 | 7.23 | 0.62467 | 9.1806 | 5.7348 | 73-75 | 5.8398 | 12.4293 | 9.2727
26 | 1960-03-14 | 211.47 | 5.8 | 0.50112 | 21.3071 | 10.6774 | 76-78 | 18.3392 | 26.2509 | 19.3312
1 | 1960-04-03 | 211.7 | 12.37 | 1.0688 | 4.4448 | 4.7504 | 1-3 | 0 | 0 | 13.3343
2 | 1960-04-24 | 211.56 | 12.17 | 1.0515 | 5.82 | 6.1196 | 4-6 | 6.8299 | 5.0798 | 5.5502 |  | ไม่ได้ใส่ปริมาณ
3 | 1960-05-08 | 211.6 | 5.43 | 0.46915 | 38.8793 | 18.2403 | 7-9 | 31.7647 | 50.2584 | 34.6148
4 | 1960-05-16 | 211.78 | 20.95 | 1.8101 | 348.4837 | 630.7833 | 10-12 | 325.7877 | 391.6344 | 328.029
5 | 1960-05-18 | 212.15 | 57.42 | 4.9611 | 292.82 | 1452.706 | 13-15 | 289.8019 | 293.5642 | 295.0941
6 | 1960-06-07 | 211.7 | 16.68 | 1.4412 | 74.3061 | 107.0864 | 16-18 | 68.3667 | 80.5426 | 74.009
7 | 1960-06-12 | 211.75 | 19.65 | 1.6978 | 150.0117 | 254.6838 | 19-21 | 149.3443 | 134.7391 | 165.9516
8 | 1960-06-20 | 211.87 | 30.3 | 2.6179 | 86.4407 | 226.2947 | 22-24 | 93.8754 | 78.3681 | 87.0785
9 | 1960-07-03 | 211.9 | 36.44 | 3.1484 | 72.0316 | 226.7855 | 25-27 | 93.9416 | 68.0776 | 54.0756
10 | 1960-07-14 | 213.1 | 158.57 | 13.7004 | 462.1889 | 6332.1954 | 28-30 | 456.8528 | 464.6273 | 465.0867
11 | 1960-07-18 | 217.51 | 570.29 | 49.2731 | 1018.5701 | 50188.0599 | 31-33 | 894.5098 | 1258.7413 | 902.4592
12 | 1960-08-07 | 214.87 | 320.93 | 27.7284 | 558.6583 | 15490.6753 | 34-36 | 585.2758 | 512.4872 | 578.2121
13 | 1960-08-14 | 212.5 | 90.42 | 7.8123 | 464.9455 | 3632.2885 | 37-39 | 352.6026 | 569.5944 | 472.6396
14 | 1960-08-26 | 216.42 | 547.06 | 47.266 | 662.7615 | 31326.0767 | 40-42 | 534.9089 | 639.1523 | 814.2234
15 | 1960-09-04 | 214.12 | 268.09 | 23.163 | 486.9603 | 11279.4498 | 43-45 | 507.6362 | 515.9925 | 437.2523
16 | 1960-09-12 | 213.81 | 240.12 | 20.7464 | 332.9857 | 6908.2439 | 46-48 | 310.5472 | 325.3398 | 363.0701
17 | 1960-09-20 | 212.78 | 135.12 | 11.6744 | 150.1104 | 1752.4444 | 49-51 | 143.9127 | 145.0376 | 161.381
18 | 1960-10-03 | 212.55 | 106.3 | 9.1843 | 79.165 | 727.0763 | 52-54 | 92.7795 | 67.5966 | 77.1188
19 | 1960-10-19 | 212.44 | 95.13 | 8.2192 | 45.6507 | 375.2135 | 55-57 | 43.4892 | 57.8411 | 35.6218
20 | 1960-10-25 | 212.41 | 86.74 | 7.4943 | 194.3335 | 1456.4002 | 58-60 | 198.5591 | 184.5487 | 199.8925
21 | 1960-11-08 | 212.05 | 54.47 | 4.7062 | 49.6461 | 233.645 | 61-63 | 33.3565 | 42.8085 | 72.7733
22 | 1960-11-27 | 211.9 | 33.38 | 2.884 | 29.0304 | 83.7245 | 64-66 | 35.6421 | 17.5261 | 33.923
23 | 1960-12-04 | 211.87 | 27.94 | 2.414 | 37.3541 | 90.1733 | 67-69 | 38.4296 | 27.5581 | 46.0744
24 | 1960-12-13 | 211.89 | 25.53 | 2.2058 | 38.5966 | 85.136 | 70-72 | 36.4356 | 43.1985 | 36.1556
25 | 1960-12-25 | 211.87 | 17.77 | 1.5353 | 43.0528 | 66.1001 | 73-75 | 32.928 | 59.5864 | 36.644
26 | 1961-01-08 | 211.75 | 27.28 | 2.357 | 6.7019 | 15.7964 | 76-78 | 0 | 0 | 20.1057
27 | 1960-01-31 | 211.69 | 13.62 | 1.1768 | 7.3592 | 8.6601 | 79-81 | 8.0719 | 8.1601 | 5.8457
28 | 1961-02-07 | 211.65 | 11.41 | 0.98582 | 30.9201 | 30.4818 | 82-84 | 19.1083 | 29.269 | 44.3829
29 | 1961-02-19 | 211.61 | 10.67 | 0.92189 | 31.4088 | 28.9554 | 85-87 | 24.7969 | 21.777 | 47.6525
30 | 1961-03-05 | 211.59 | 9.25 | 0.7992 | 31.8027 | 25.4167 | 88-90 | 38.2649 | 23.3326 | 33.8104
31 | 1961-03-27 | 211.52 | 8.42 | 0.72749 | 37.9883 | 27.636 | 91-93 | 33.8353 | 38.7713 | 41.3583
1 | 1961-04-02 | 211.63 | 10.57 | 0.91325 | 49.1448 | 44.8814 | 1-3 | 59.6279 | 26.7361 | 61.0703
2 | 1961-04-19 | 211.79 | 24.01 | 2.0745 | 55.7373 | 115.6251 | 4-6 | 32.3675 | 66.9611 | 67.8834
3 | 1961-05-03 | 211.9 | 31.55 | 2.7259 | 83.7792 | 228.3754 | 7-9 | 82.1361 | 90.4446 | 78.7568
4 | 1961-05-16 | 211.7 | 17.12 | 1.4792 | 45.9365 | 67.9478 | 10-12 | 45.616 | 33.5199 | 58.6735
5 | 1961-05-20 | 211.37 | 82.38 | 7.1176 | 686.5127 | 4886.3445 | 13-15 | 699.961 | 683.4724 | 676.1046
6 | 1961-06-05 | 211.9 | 35.34 | 3.0534 | 94.9909 | 290.043 | 16-18 | 97.905 | 87.5743 | 99.4935
7 | 1961-06-20 | 214.53 | 282.78 | 24.4322 | 792.8251 | 19370.4547 | 19-21 | 802.2952 | 788.1552 | 788.0249
8 | 1961-06-20 | 215.25 | 320.46 | 27.6877 | 2500.6415 | 69237.1212 | 22-24 | 2377.7011 | 2546.7388 | 2577.4846
9 | 1961-07-20 | 215.52 | 413.69 | 35.7428 | 491.6817 | 17574.0871 | 25-27 | 477.8105 | 455.4578 | 541.7767
10 | 1961-07-21 | 216.92 | 612.71 | 52.9381 | 868.0908 | 45955.1167 | 28-30 | 844.6672 | 901.1249 | 858.4804
11 | 1961-07-22 | 217.98 | 728.05 | 62.9035 | 1466.6602 | 92258.0892 | 31-33 | 1492.1165 | 1452.1679 | 1455.6962
12 | 1961-08-03 | 213.85 | 245.13 | 21.1792 | 156.1852 | 3307.8834 | 34-36 | 136.4928 | 171.5686 | 160.4942
13 | 1961-08-18 | 221.7 | 1400.33 | 120.9885 | 1683.545 | 203689.6085 | 37-39 | 2097.6777 | 1457.5916 | 1495.3658
14 | 1961-08-19 | 220.1 | 122.81 | 10.6108 | 806.7074 | 8559.7974 | 40-42 | 731.6913 | 1021.9384 | 666.4923
15 | 1961-09-11 | 213.92 | 257.09 | 22.2126 | 612.6561 | 13608.6703 | 43-45 | 581.7238 | 600.3354 | 655.9091
16 | 1961-09-19 | 214.85 | 379.54 | 32.7923 | 1565.6426 | 51340.9541 | 46-48 | 1597.4519 | 1630.7684 | 1468.7077
17 | 1961-09-24 | 213.09 | 176.99 | 15.2919 | 479.2289 | 7328.3374 | 49-51 | 530.3543 | 474.2432 | 433.0892
18 | 1961-10-02 | 213.21 | 188.49 | 16.2855 | 556.9271 | 9069.8561 | 52-54 | 556.3793 | 559.5624 | 554.8395
19 | 1961-10-16 | 212.4 | 72.72 | 6.283 | 100.7521 | 633.026 | 55-57 | 135.9418 | 84.2494 | 82.0651
20 | 1961-10-29 | 212.21 | 71.22 | 6.1534 | 134.448 | 827.3131 | 58-60 | 134.8587 | 122.6935 | 145.7917
21 | 1961-11-05 | 212.05 | 51.44 | 4.4444 | 63.2572 | 281.1414 | 61-63 | 69.4262 | 54.2792 | 66.0663
22 | 1961-11-19 | 211.94 | 45.03 | 3.8906 | 19.199 | 74.6953 | 64-66 | 16.2641 | 24.1255 | 17.2073
23 | 1961-11-26 | 211.9 | 35.59 | 3.075 | 1.9583 | 6.0219 | 67-69 | 2.3408 | 3.1324 | 0.40182
24 | 1961-12-06 | 211.8 | 26.85 | 2.3198 | 6.3941 | 14.8333 | 70-72 | 7.346 | 4.2791 | 7.5572
25 | 1961-12-17 | 211.76 | 25.39 | 2.1937 | 10.4057 | 22.8269 | 73-75 | 12.9247 | 11.0501 | 7.2423
26 | 1961-12-24 | 211.75 | 3.24 | 0.27994 | 6.695 | 1.8742 | 76-78 | 4.8088 | 2.8704 | 12.4058
27 | 1962-01-07 | 211.71 | 20.15 | 1.741 | 35.6916 | 62.1377 | 79-81 | 28.026 | 48.5087 | 30.5401
28 | 1962-01-21 | 211.7 | 19.63 | 1.696 | 19.4816 | 33.0413 | 82-84 | 17.7763 | 19.236 | 21.4323
29 | 1962-01-27 | 211.64 | 14.51 | 1.2537 | 13.0322 | 16.338 | 85-87 | 13.5423 | 19.0994 | 6.4548
30 | 1962-02-04 | 211.63 | 12.25 | 1.0584 | 17.27 | 18.2786 | 88-90 | 9.7081 | 14.5683 | 27.5337
31 | 1962-02-25 | 211.57 | 10.7 | 0.92448 | 23.1569 | 21.4081 | 91-93 | 34.8846 | 10.4156 | 24.1706
32 | 1962-03-05 | 211.54 | 8.58 | 0.74131 | 14.016 | 10.3902 | 94-96 | 14.4005 | 16.5955 | 11.0519
33 | 1962-03-19 | 211.54 | 7.01 | 0.60566 |  |  | 97-99 | 0 | 0 | 0 |  | 0 | 0
1 | 1962-04-04 | 211.5 | 5.58 | 0.48211 | 27.3079 | 13.1655 | 1-3 | 32.5198 | 17.5511 | 31.8529
2 | 1962-04-23 | 211.54 | 6.64 | 0.5737 | 1.5822 | 0.90773 | 4-6 | 0 | 0 | 4.7467
3 | 1962-04-07 | 211.48 | 4.65 | 0.40176 | 13.3473 | 5.3624 | 7-9 | 19.7595 | 17.4098 | 2.8726
4 | 1962-05-15 | 211.52 | 7.104 | 0.61379 | 32.2272 | 19.7806 | 10-12 | 28.6128 | 27.4158 | 40.6531
5 | 1962-05-21 | 211.49 | 3.69 | 0.31882 | 36.6899 | 11.6973 | 13-15 | 37.0081 | 26.4985 | 46.5631
6 | 1962-06-06 | 212.22 | 63.14 | 5.4553 | 864.8279 | 4717.8922 | 16-18 | 866.8689 | 871.2563 | 856.3584
7 | 1962-06-17 | 211.54 | 7.48 | 0.64627 | 91.512 | 59.1417 | 19-21 | 87.2254 | 96.5966 | 90.7141
8 | 1962-07-02 | 211.54 | 7.56 | 0.65318 | 67.8152 | 44.2958 | 22-24 | 74.7322 | 80.1418 | 48.5718
9 | 1962-07-08 | 211.58 | 7.68 | 0.66355 | 156.8769 | 104.096 | 25-27 | 162.2151 | 149.9945 | 158.421
10 | 1962-07-22 | 211.43 | 3.04 | 0.26266 | 91.8938 | 24.1365 | 28-30 | 88.4442 | 96.3476 | 90.8897
11 | 1962-07-31 | 215.11 | 451.37 | 38.9984 | 4274.813 | 166710.7295 | 31-33 | 4795.7782 | 3996.4946 | 4032.1661
12 | 1962-08-05 | 217.16 | 641.08 | 55.3893 | 1238.9386 | 68623.9589 | 34-36 | 1150.5139 | 1532.8779 | 1033.4242
13 | 1962-08-18 | 218.35 | 833.64 | 72.0265 | 1203.7528 | 86702.0934 | 37-39 | 1241.9078 | 1218.3443 | 1151.0061
14 | 1962-08-22 | 214.48 | 210.57 | 18.1932 | 1786.1947 | 32496.6833 | 40-42 | 1772.7918 | 1778.2544 | 1807.5379
15 | 1962-09-03 | 216.09 | 500.7 | 43.2605 | 880.4498 | 38088.6804 | 43-45 | 880.2985 | 882.9857 | 878.0652
16 | 1962-09-16 | 212.49 | 93.29 | 8.0603 | 33.8413 | 272.7698 | 46-48 | 33.2767 | 31.3931 | 36.8542
17 | 1962-09-24 | 212.17 | 35.57 | 3.0732 | 42.0754 | 129.308 | 49-51 | 42.7679 | 39.5067 | 43.9514
18 | 1962-10-15 | 212.1 | 44.14 | 3.8137 | 923.9833 | 3523.7915 | 52-54 | 823.8613 | 986.6547 | 961.434
19 | 1962-10-22 | 211.93 | 32.72 | 2.827 | 100.6405 | 284.5115 | 55-57 | 104.3486 | 104.1587 | 93.4143
20 | 1962-11-07 | 211.81 | 22.71 | 1.9621 | 42.4128 | 83.2201 | 58-60 | 32.9979 | 43.8535 | 50.3871
21 | 1962-11-21 | 211.72 | 9.73 | 0.84067 | 39.6336 | 33.3189 | 61-63 | 28.9155 | 37.6716 | 52.3137
22 | 1962-12-03 | 211.69 | 9.54 | 0.82426 | 18.996 | 15.6576 | 64-66 | 20.393 | 17.8321 | 18.763
23 | 1962-12-16 | 211.64 | 7.91 | 0.68342 | 24.7726 | 16.9302 | 67-69 | 25.5316 | 23.1109 | 25.6753
24 | 1963-01-02 | 211.6 | 8.14 | 0.7033 | 36.5847 | 25.7299 | 70-72 | 45.4545 | 33.0782 | 31.2215
25 | 1963-01-21 | 211.52 | 3.23 | 0.27907 | 18.2745 | 5.0999 | 73-75 | 24.3865 | 18.9086 | 11.5283
26 | 1963-02-05 | 211.5 | 1.19 | 0.10282 | 12.8126 | 1.3173 | 76-78 | 12.9962 | 13.2893 | 12.1522
27 | 1963-02-25 | 211.47 | 2.162 | 0.1868 | 4.6572 | 0.86994 | 79-81 | 2.9812 | 5.0867 | 5.9036
28 | 1963-03-02 | 211.42 | 1.98 | 0.17107 | 11.9178 | 2.0388 | 82-84 | 12.2131 | 17.39 | 6.1503
29 | 1963-03-23 | 211.45 | 3.44 | 0.29722 | 15.2512 | 4.5329 | 85-87 | 16.7334 | 18.0727 | 10.9477
1 | 1963-04-01 | 211.3 | 4.06 | 0.35078 | 9.4876 | 3.3281 | 1-3 | 7.6385 | 7.9105 | 12.9138
2 | 1963-04-23 | 211.28 | 0.08 | 0.006912 | 15.7036 | 0.10854 | 4-6 | 9.0205 | 29.9292 | 8.161
3 | 1963-05-07 | 211.42 | 2.97 | 0.25661 | 100.8384 | 25.8759 | 7-9 | 100.913 | 112.831 | 88.7712
4 | 1963-05-25 | 211.3 | 0.69 | 0.059616 | 25.2602 | 1.5059 | 10-12 | 26.1438 | 27.5144 | 22.1223
5 | 1963-06-03 | 212.4 | 65.35 | 5.6462 | 3373.3169 | 19046.5567 | 13-15 | 3554.0788 | 3433.4321 | 3132.4398
6 | 1963-06-08 | 211.5 | 9.74 | 0.84154 | 250.8523 | 211.1012 | 16-18 | 272.1804 | 254.0558 | 226.3207
7 | 1963-06-22 | 211.88 | 17.58 | 1.5189 | 659.2105 | 1001.2828 | 19-21 | 644.087 | 663.459 | 670.0856
8 | 1963-07-03 | 211.92 | 28.32 | 2.4468 | 289.7103 | 708.8771 | 22-24 | 285.8264 | 280.7441 | 302.5604
9 | 1963-07-13 | 211.84 | 8.06 | 0.69638 | 145.6732 | 101.4445 | 25-27 | 167.4613 | 141.1822 | 128.3762
10 | 1963-08-02 | 212.48 | 87.21 | 7.5349 | 3308.6135 | 24930.2173 | 28-30 | 3389.2005 | 3354.594 | 3182.046
11 | 1963-08-03 | 316.45 | 469.05 | 40.5259 | 1208.5037 | 48975.7253 | 31-33 | 1133.3392 | 1278.7428 | 1213.4293
12 | 1963-08-04 | 218.95 | 763.52 | 65.9681 | 304.6988 | 20100.4064 | 34-36 | 298.2456 | 299.3461 | 316.5045
13 | 1963-08-04 | 218.5 | 642.25 | 55.4904 | 867.6756 | 48147.6654 | 37-39 | 967.7538 | 806.0667 | 829.2063
14 | 1963-08-05 | 214.94 | 292.45 | 25.2677 | 927.4018 | 23433.2922 | 40-42 | 975.6841 | 937.8256 | 868.6957
15 | 1963-08-05 | 214.64 | 257.24 | 22.2255 | 303.5044 | 6745.5478 | 43-45 | 292.3486 | 299.8046 | 318.3599
16 | 1963-09-08 | 216.13 | 517.06 | 44.674 | 2200.5322 | 98306.5384 | 46-48 | 2275.4766 | 2190.5571 | 2135.5628
17 | 1963-09-17 | 212.42 | 74.54 | 6.4403 | 83.9596 | 540.721 | 49-51 | 77.1227 | 88.8075 | 85.9484
18 | 1963-09-24 | 213.14 | 152.84 | 13.2054 | 410.5935 | 5422.042 | 52-54 | 421.8521 | 414.7928 | 395.1357
19 | 1963-10-05 | 212.34 | 68.58 | 5.9253 | 250.9359 | 1486.8736 | 55-57 | 244.472 | 253.5692 | 254.7665
20 | 1963-10-19 | 212.01 | 44.21 | 3.8197 | 41.054 | 156.8157 | 58-60 | 39.0678 | 45.2804 | 38.8138
21 | 1963-10-26 | 211.89 | 30.14 | 2.6041 | 55.9661 | 145.7411 | 61-63 | 46.017 | 60.4515 | 61.4297
22 | 1963-11-05 | 211.68 | 30.49 | 2.6343 | 26.3236 | 69.3452 | 64-66 | 28.4338 | 23.9856 | 26.5514
23 | 1963-11-17 | 211.76 | 15.09 | 1.3038 | 17.3636 | 22.6382 | 67-69 | 11.2278 | 19.2421 | 21.621
24 | 1963-11-23 | 211.72 | 21 | 1.8144 | 30.1021 | 54.6172 | 70-72 | 15.9726 | 11.3589 | 62.9748
25 | 1963-12-04 | 211.67 | 15.14 | 1.3081 | 19.3985 | 25.3751 | 73-75 | 18.7637 | 25.8242 | 13.6076
26 | 1963-12-14 | 211.66 | 13.48 | 1.1647 | 24.3127 | 28.3164 | 76-78 | 32.5073 | 27.1995 | 13.2315
27 | 1963-12-22 | 211.62 | 11.15 | 0.96336 | 15.3445 | 14.7823 | 79-81 | 19.2597 | 20.9178 | 5.856
28 | 1964-01-06 | 211.59 | 10.5 | 0.9072 | 20.1063 | 18.2404 | 82-84 | 19.8501 | 25.641 | 14.8278
29 | 1964-01-18 | 211.54 | 8.54 | 0.73786 | 13.4985 | 9.96 | 85-87 | 15.0713 | 18.3846 | 7.0397
30 | 1964-02-02 | 211.54 | 9.01 | 0.77846 | 13.5259 | 10.5294 | 88-90 | 13.9579 | 11.827 | 14.7929
31 | 1964-02-20 | 211.46 | 5.82 | 0.50285 | 10.6707 | 5.3657 | 91-93 | 10.241 | 13.7053 | 8.0657
32 | 1964-03-03 | 211.47 | 5.73 | 0.49507 | 0.45868 | 0.22708 | 94-96 | 0 | 1.376 | 0
Note on M234: Home Used Only:

## อท.50
CALCULATION OF DAILY SUSPENDED SEDIMENT TRANSPORTATION
Station N.64 Water year 2020
Mae Nam Nan |  |  | A.Wiang Sa |  |  | Nan |  |  | Drainage Area 3,476 Km.2
Computed by Suntanee |  |  | Checked by Preecha |  |  | Zero Gage 210.900 M. m.s.l. |  |  | (Lab) Filtration Method
Date | Gage Height | River Discharge |  | Sediment Concentration | Suspended Sediment | Sample no. | Amount of Samples | Date of Sampling | Sediment Concentration (ppm)
| m. - m.s.l. | c.m.s. | m.c.m. | by Weight p.p.m. | Tons |  |  |  | I | II | III
(1) | (2) | (3) | (4)=(3)*0.0864 | (5)=(A+B+C)/3 | (6)=(4)*(5) | (7) | (8) | (1) | A | B | C
1963-04-01 | 211.3 | 4.06 | 0.35078 | 9.4876 | 3.3281 | 1-3 | 1 | 1963-04-01 | 7.6385 | 7.9105 | 12.9138
1963-04-23 | 211.28 | 0.08 | 0.006912 | 15.7036 | 0.10854 | 4-6 | 2 | 1963-04-23 | 9.0205 | 29.9292 | 8.161
1963-05-07 | 211.42 | 2.97 | 0.25661 | 100.8384 | 25.8759 | 7-9 | 3 | 1963-05-07 | 100.913 | 112.831 | 88.7712
1963-05-25 | 211.3 | 0.69 | 0.059616 | 25.2602 | 1.5059 | 10-12 | 4 | 1963-05-25 | 26.1438 | 27.5144 | 22.1223
1963-06-03 | 212.4 | 65.35 | 5.6462 | 3373.3169 | 19046.5567 | 13-15 | 5 | 1963-06-03 | 3554.0788 | 3433.4321 | 3132.4398
1963-06-08 | 211.5 | 9.74 | 0.84154 | 250.8523 | 211.1012 | 16-18 | 6 | 1963-06-08 | 272.1804 | 254.0558 | 226.3207
1963-06-22 | 211.88 | 17.58 | 1.5189 | 659.2105 | 1001.2828 | 19-21 | 7 | 1963-06-22 | 644.087 | 663.459 | 670.0856
1963-07-03 | 211.92 | 28.32 | 2.4468 | 289.7103 | 708.8771 | 22-24 | 8 | 1963-07-03 | 285.8264 | 280.7441 | 302.5604
1963-07-13 | 211.84 | 8.06 | 0.69638 | 145.6732 | 101.4445 | 25-27 | 9 | 1963-07-13 | 167.4613 | 141.1822 | 128.3762
1963-08-02 | 212.48 | 87.21 | 7.5349 | 3308.6135 | 24930.2173 | 28-30 | 10 | 1963-08-02 | 3389.2005 | 3354.594 | 3182.046
1963-08-03 | 316.45 | 469.05 | 40.5259 | 1208.5037 | 48975.7253 | 31-33 | 11 | 1963-08-03 | 1133.3392 | 1278.7428 | 1213.4293
1963-08-04 | 218.95 | 763.52 | 65.9681 | 304.6988 | 20100.4064 | 34-36 | 12 | 1963-08-04 | 298.2456 | 299.3461 | 316.5045
1963-08-04 | 218.5 | 642.25 | 55.4904 | 867.6756 | 48147.6654 | 37-39 | 13 | 1963-08-04 | 967.7538 | 806.0667 | 829.2063
1963-08-05 | 214.94 | 292.45 | 25.2677 | 927.4018 | 23433.2922 | 40-42 | 14 | 1963-08-05 | 975.6841 | 937.8256 | 868.6957
1963-08-05 | 214.64 | 257.24 | 22.2255 | 303.5044 | 6745.5478 | 43-45 | 15 | 1963-08-05 | 292.3486 | 299.8046 | 318.3599
1963-09-08 | 216.13 | 517.06 | 44.674 | 2200.5322 | 98306.5384 | 46-48 | 16 | 1963-09-08 | 2275.4766 | 2190.5571 | 2135.5628
1963-09-17 | 212.42 | 74.54 | 6.4403 | 83.9596 | 540.721 | 49-51 | 17 | 1963-09-17 | 77.1227 | 88.8075 | 85.9484
1963-09-24 | 213.14 | 152.84 | 13.2054 | 410.5935 | 5422.042 | 52-54 | 18 | 1963-09-24 | 421.8521 | 414.7928 | 395.1357
1963-10-05 | 212.34 | 68.58 | 5.9253 | 250.9359 | 1486.8736 | 55-57 | 19 | 1963-10-05 | 244.472 | 253.5692 | 254.7665
1963-10-19 | 212.01 | 44.21 | 3.8197 | 41.054 | 156.8157 | 58-60 | 20 | 1963-10-19 | 39.0678 | 45.2804 | 38.8138
1963-10-26 | 211.89 | 30.14 | 2.6041 | 55.9661 | 145.7411 | 61-63 | 21 | 1963-10-26 | 46.017 | 60.4515 | 61.4297
1963-11-05 | 211.68 | 30.49 | 2.6343 | 26.3236 | 69.3452 | 64-66 | 22 | 1963-11-05 | 28.4338 | 23.9856 | 26.5514
1963-11-17 | 211.76 | 15.09 | 1.3038 | 17.3636 | 22.6382 | 67-69 | 23 | 1963-11-17 | 11.2278 | 19.2421 | 21.621
1963-11-23 | 211.72 | 21 | 1.8144 | 30.1021 | 54.6172 | 70-72 | 24 | 1963-11-23 | 15.9726 | 11.3589 | 62.9748
1963-12-04 | 211.67 | 15.14 | 1.3081 | 19.3985 | 25.3751 | 73-75 | 25 | 1963-12-04 | 18.7637 | 25.8242 | 13.6076
1963-12-14 | 211.66 | 13.48 | 1.1647 | 24.3127 | 28.3164 | 76-78 | 26 | 1963-12-14 | 32.5073 | 27.1995 | 13.2315
1963-12-22 | 211.62 | 11.15 | 0.96336 | 15.3445 | 14.7823 | 79-81 | 27 | 1963-12-22 | 19.2597 | 20.9178 | 5.856
1964-01-06 | 211.59 | 10.5 | 0.9072 | 20.1063 | 18.2404 | 82-84 | 28 | 1964-01-06 | 19.8501 | 25.641 | 14.8278
1964-01-18 | 211.54 | 8.54 | 0.73786 | 13.4985 | 9.96 | 85-87 | 29 | 1964-01-18 | 15.0713 | 18.3846 | 7.0397
1964-02-02 | 211.54 | 9.01 | 0.77846 | 13.5259 | 10.5294 | 88-90 | 30 | 1964-02-02 | 13.9579 | 11.827 | 14.7929
1964-02-20 | 211.46 | 5.82 | 0.50285 | 10.6707 | 5.3657 | 91-93 | 31 | 1964-02-20 | 10.241 | 13.7053 | 8.0657
1964-03-03 | 211.47 | 5.73 | 0.49507 | 0.45868 | 0.22708 | 94-96 | 32 | 1964-03-03 | 0 | 1.376 | 0
Formulas:
Date of Sampling = +[Mae Nam Nan]

## TOTAL-2
No. of Data | 32 | Measurements
No. of Data | 449 | Measurements

## N64
1963-04-01 | 2003-04-01 | 211.3 | 211.3
1963-04-02 | 2003-04-02 | 211.3
1963-04-03 | 2003-04-03 | 211.3
1963-04-04 | 2003-04-04 | 211.3
1963-04-05 | 2003-04-05 | 211.3
1963-04-06 | 2003-04-06 | 211.3
1963-04-07 | 2003-04-07 | 211.3
1963-04-08 | 2003-04-08 | 211.3
1963-04-09 | 2003-04-09 | 211.3
1963-04-10 | 2003-04-10 | 211.3
1963-04-11 | 2003-04-11 | 211.3
1963-04-12 | 2003-04-12 | 211.3
1963-04-13 | 2003-04-13 | 211.3
1963-04-14 | 2003-04-14 | 211.31
1963-04-15 | 2003-04-15 | 211.32
1963-04-16 | 2003-04-16 | 211.32
1963-04-17 | 2003-04-17 | 211.32 |  |  | No. of Data | 32 | Measurements
1963-04-18 | 2003-04-18 | 211.31
1963-04-19 | 2003-04-19 | 211.3
1963-04-20 | 2003-04-20 | 211.3
1963-04-21 | 2003-04-21 | 211.3
1963-04-22 | 2003-04-22 | 211.3
1963-04-23 | 2003-04-23 | 211.3 | 211.28
1963-04-24 | 2003-04-24 | 211.29
1963-04-25 | 2003-04-25 | 211.3
1963-04-26 | 2003-04-26 | 211.35
1963-04-27 | 2003-04-27 | 211.37
1963-04-28 | 2003-04-28 | 211.4
1963-04-29 | 2003-04-29 | 211.45
1963-04-30 | 2003-04-30 | 211.47
1963-05-01 | 2003-05-01 | 211.46
1963-05-02 | 2003-05-02 | 211.45
1963-05-03 | 2003-05-03 | 211.48
1963-05-04 | 2003-05-04 | 211.5 |  |  | No. of Data | 32 | Measurements
1963-05-05 | 2003-05-05 | 211.45
1963-05-06 | 2003-05-06 | 211.45
1963-05-07 | 2003-05-07 | 211.44 | 211.42
1963-05-08 | 2003-05-08 | 211.41
1963-05-09 | 2003-05-09 | 211.4
1963-05-10 | 2003-05-10 | 211.4
1963-05-11 | 2003-05-11 | 211.48
1963-05-12 | 2003-05-12 | 211.53
1963-05-13 | 2003-05-13 | 211.52
1963-05-14 | 2003-05-14 | 211.5
1963-05-15 | 2003-05-15 | 211.5
1963-05-16 | 2003-05-16 | 211.47
1963-05-17 | 2003-05-17 | 211.44
1963-05-18 | 2003-05-18 | 211.42
1963-05-19 | 2003-05-19 | 211.41
1963-05-20 | 2003-05-20 | 211.38
1963-05-21 | 2003-05-21 | 211.36
1963-05-22 | 2003-05-22 | 211.33
1963-05-23 | 2003-05-23 | 211.31
1963-05-24 | 2003-05-24 | 211.3
1963-05-25 | 2003-05-25 | 211.3 | 211.3
1963-05-26 | 2003-05-26 | 211.3
1963-05-27 | 2003-05-27 | 211.3
1963-05-28 | 2003-05-28 | 211.3
1963-05-29 | 2003-05-29 | 211.3
1963-05-30 | 2003-05-30 | 211.35
1963-05-31 | 2003-05-31 | 211.5
1963-06-01 | 2003-06-01 | 211.56
1963-06-02 | 2003-06-02 | 211.58
1963-06-03 | 2003-06-03 | 212.55 | 212.4
1963-06-04 | 2003-06-04 | 212.43
1963-06-05 | 2003-06-05 | 211.91
1963-06-06 | 2003-06-06 | 212.77
1963-06-07 | 2003-06-07 | 211.76
1963-06-08 | 2003-06-08 | 211.58 | 211.5
1963-06-09 | 2003-06-09 | 211.63
1963-06-10 | 2003-06-10 | 211.62
1963-06-11 | 2003-06-11 | 211.59
1963-06-12 | 2003-06-12 | 211.6
1963-06-13 | 2003-06-13 | 211.58
1963-06-14 | 2003-06-14 | 211.57
1963-06-15 | 2003-06-15 | 211.65
1963-06-16 | 2003-06-16 | 211.76
1963-06-17 | 2003-06-17 | 211.78
1963-06-18 | 2003-06-18 | 212.77
1963-06-19 | 2003-06-19 | 212.69
1963-06-20 | 2003-06-20 | 213.03
1963-06-21 | 2003-06-21 | 212.4
1963-06-22 | 2003-06-22 | 211.93 | 211.88
1963-06-23 | 2003-06-23 | 211.77
1963-06-24 | 2003-06-24 | 211.79
1963-06-25 | 2003-06-25 | 211.99
1963-06-26 | 2003-06-26 | 212.19
1963-06-27 | 2003-06-27 | 212.55
1963-06-28 | 2003-06-28 | 212.48
1963-06-29 | 2003-06-29 | 212.02
1963-06-30 | 2003-06-30 | 211.86
1963-07-01 | 2003-07-01 | 212.24
1963-07-02 | 2003-07-02 | 212.19
1963-07-03 | 2003-07-03 | 212.03 | 211.92
1963-07-04 | 2003-07-04 | 211.9
1963-07-05 | 2003-07-05 | 212
1963-07-06 | 2003-07-06 | 212.44
1963-07-07 | 2003-07-07 | 212.28
1963-07-08 | 2003-07-08 | 212.29
1963-07-09 | 2003-07-09 | 212.13
1963-07-10 | 2003-07-10 | 211.91
1963-07-11 | 2003-07-11 | 211.85
1963-07-12 | 2003-07-12 | 211.83
1963-07-13 | 2003-07-13 | 211.95 | 211.84
1963-07-14 | 2003-07-14 | 211.88
1963-07-15 | 2003-07-15 | 211.86
1963-07-16 | 2003-07-16 | 212
1963-07-17 | 2003-07-17 | 211.98
1963-07-18 | 2003-07-18 | 211.97
1963-07-19 | 2003-07-19 | 211.96
1963-07-20 | 2003-07-20 | 212.07
1963-07-21 | 2003-07-21 | 212.2
1963-07-22 | 2003-07-22 | 212.28
1963-07-23 | 2003-07-23 | 212.29
1963-07-24 | 2003-07-24 | 212.12
1963-07-25 | 2003-07-25 | 211.93
1963-07-26 | 2003-07-26 | 211.81
1963-07-27 | 2003-07-27 | 211.76
1963-07-28 | 2003-07-28 | 211.81
1963-07-29 | 2003-07-29 | 211.95
1963-07-30 | 2003-07-30 | 211.91
1963-07-31 | 2003-07-31 | 211.93
1963-08-01 | 2003-08-01 | 212.17
1963-08-02 | 2003-08-02 | 215.49 | 212.48
1963-08-03 | 2003-08-03 | 218.45 | 216.45
1963-08-04 | 2003-08-04 | 218.95 | 218.95
1963-08-04 | 2003-08-04 | 216.46 | 218.5
1963-08-05 | 2003-08-05 | 214.61 | 214.94
1963-08-05 | 2003-08-05 | 214.64 | 214.64
1963-08-06 | 2003-08-06 | 216.45
1963-08-07 | 2003-08-07 | 216.32
1963-08-08 | 2003-08-08 | 216.66
1963-08-09 | 2003-08-09 | 214.2
1963-08-10 | 2003-08-10 | 213.59
1963-08-11 | 2003-08-11 | 213.6
1963-08-12 | 2003-08-12 | 213.25
1963-08-13 | 2003-08-13 | 213.58
1963-08-14 | 2003-08-14 | 213.74
1963-08-15 | 2003-08-15 | 217.78
1963-08-16 | 2003-08-16 | 217.78
1963-08-17 | 2003-08-17 | 215.65
1963-08-18 | 2003-08-18 | 215.62
1963-08-19 | 2003-08-19 | 215.23
1963-08-20 | 2003-08-20 | 214.4
1963-08-21 | 2003-08-21 | 218.32
1963-08-22 | 2003-08-22 | 218.47
1963-08-23 | 2003-08-23 | 216.24
1963-08-24 | 2003-08-24 | 214.87
1963-08-25 | 2003-08-25 | 214.15
1963-08-26 | 2003-08-26 | 213.7
1963-08-27 | 2003-08-27 | 213.6
1963-08-28 | 2003-08-28 | 213.32
1963-08-29 | 2003-08-29 | 212.81
1963-08-30 | 2003-08-30 | 212.66
1963-08-31 | 2003-08-31 | 212.8
1963-09-01 | 2003-09-01 | 212.65
1963-09-02 | 2003-09-02 | 212.49
1963-09-03 | 2003-09-03 | 212.41
1963-09-04 | 2003-09-04 | 212.69
1963-09-05 | 2003-09-05 | 212.77
1963-09-06 | 2003-09-06 | 212.5
1963-09-07 | 2003-09-07 | 212.42
1963-09-08 | 2003-09-08 | 216.25 | 216.13
1963-09-09 | 2003-09-09 | 215.12
1963-09-10 | 2003-09-10 | 213.62
1963-09-11 | 2003-09-11 | 213.27
1963-09-12 | 2003-09-12 | 212.83
1963-09-13 | 2003-09-13 | 212.7
1963-09-14 | 2003-09-14 | 212.71
1963-09-15 | 2003-09-15 | 212.6
1963-09-16 | 2003-09-16 | 212.5
1963-09-17 | 2003-09-17 | 212.48 | 212.42
1963-09-18 | 2003-09-18 | 212.59
1963-09-19 | 2003-09-19 | 212.47
1963-09-20 | 2003-09-20 | 212.84
1963-09-21 | 2003-09-21 | 213.42
1963-09-22 | 2003-09-22 | 213.2 |  | 212.35
1963-09-23 | 2003-09-23 | 212.67
1963-09-24 | 2003-09-24 | 213.52 | 213.14
1963-09-25 | 2003-09-25 | 213.06
1963-09-26 | 2003-09-26 | 212.89
1963-09-27 | 2003-09-27 | 212.66
1963-09-28 | 2003-09-28 | 212.6
1963-09-29 | 2003-09-29 | 212.54
1963-09-30 | 2003-09-30 | 212.5
1963-10-01 | 2003-10-01 | 212.43
1963-10-02 | 2003-10-02 | 212.42
1963-10-03 | 2003-10-03 | 212.41
1963-10-04 | 2003-10-04 | 212.41
1963-10-05 | 2003-10-05 | 212.49 | 212.34
1963-10-06 | 2003-10-06 | 212.81
1963-10-07 | 2003-10-07 | 212.48
1963-10-08 | 2003-10-08 | 212.33
1963-10-09 | 2003-10-09 | 212.28
1963-10-10 | 2003-10-10 | 212.25
1963-10-11 | 2003-10-11 | 212.26
1963-10-12 | 2003-10-12 | 212.22
1963-10-13 | 2003-10-13 | 212.14
1963-10-14 | 2003-10-14 | 212.08
1963-10-15 | 2003-10-15 | 212.07
1963-10-16 | 2003-10-16 | 212.06
1963-10-17 | 2003-10-17 | 212.09
1963-10-18 | 2003-10-18 | 212.08
1963-10-19 | 2003-10-19 | 212.02 | 212.01
1963-10-20 | 2003-10-20 | 212.06
1963-10-21 | 2003-10-21 | 212.04
1963-10-22 | 2003-10-22 | 212.01
1963-10-23 | 2003-10-23 | 212.01
1963-10-24 | 2003-10-24 | 211.96
1963-10-25 | 2003-10-25 | 211.91
1963-10-26 | 2003-10-26 | 211.9 | 211.89
1963-10-27 | 2003-10-27 | 211.92
1963-10-28 | 2003-10-28 | 211.91
1963-10-29 | 2003-10-29 | 211.9
1963-10-30 | 2003-10-30 | 211.89
1963-10-31 | 2003-10-31 | 211.93
1963-11-01 | 2003-11-01 | 211.91
1963-11-02 | 2003-11-02 | 211.9
1963-11-03 | 2003-11-03 | 211.92
1963-11-04 | 2003-11-04 | 211.89
1963-11-05 | 2003-11-05 | 211.89 | 211.68
1963-11-06 | 2003-11-06 | 211.9
1963-11-07 | 2003-11-07 | 211.89
1963-11-08 | 2003-11-08 | 211.9
1963-11-09 | 2003-11-09 | 211.91
1963-11-10 | 2003-11-10 | 211.9
1963-11-11 | 2003-11-11 | 211.85
1963-11-12 | 2003-11-12 | 211.83
1963-11-13 | 2003-11-13 | 211.8
1963-11-14 | 2003-11-14 | 211.76
1963-11-15 | 2003-11-15 | 211.73
1963-11-16 | 2003-11-16 | 211.71
1963-11-17 | 2003-11-17 | 211.77 | 211.76
1963-11-18 | 2003-11-18 | 211.77
1963-11-19 | 2003-11-19 | 211.77
1963-11-20 | 2003-11-20 | 211.75
1963-11-21 | 2003-11-21 | 211.75
1963-11-22 | 2003-11-22 | 211.74
1963-11-23 | 2003-11-23 | 211.73 | 211.72
1963-11-24 | 2003-11-24 | 211.71
1963-11-25 | 2003-11-25 | 211.7
1963-11-26 | 2003-11-26 | 211.7
1963-11-27 | 2003-11-27 | 211.7
1963-11-28 | 2003-11-28 | 211.69
1963-11-29 | 2003-11-29 | 211.69
1963-11-30 | 2003-11-30 | 211.68
1963-12-01 | 2003-12-01 | 211.68
1963-12-02 | 2003-12-02 | 211.67
1963-12-03 | 2003-12-03 | 211.67
1963-12-04 | 2003-12-04 | 211.67 | 211.67
1963-12-05 | 2003-12-05 | 211.67
1963-12-06 | 2003-12-06 | 211.67
1963-12-07 | 2003-12-07 | 211.67
1963-12-08 | 2003-12-08 | 211.67
1963-12-09 | 2003-12-09 | 211.68
1963-12-10 | 2003-12-10 | 211.67
1963-12-11 | 2003-12-11 | 211.66
1963-12-12 | 2003-12-12 | 211.66
1963-12-13 | 2003-12-13 | 211.66
1963-12-14 | 2003-12-14 | 211.66 | 211.66
1963-12-15 | 2003-12-15 | 211.65
1963-12-16 | 2003-12-16 | 211.65
1963-12-17 | 2003-12-17 | 211.65
1963-12-18 | 2003-12-18 | 211.65
1963-12-19 | 2003-12-19 | 211.65
1963-12-20 | 2003-12-20 | 211.65
1963-12-21 | 2003-12-21 | 211.65
1963-12-22 | 2003-12-22 | 211.64 | 211.62
1963-12-23 | 2003-12-23 | 211.62
1963-12-24 | 2003-12-24 | 211.62
1963-12-25 | 2003-12-25 | 211.62
1963-12-26 | 2003-12-26 | 211.62
1963-12-27 | 2003-12-27 | 211.62
1963-12-28 | 2003-12-28 | 211.62
1963-12-29 | 2003-12-29 | 211.61
1963-12-30 | 2003-12-30 | 211.61
1963-12-31 | 2003-12-31 | 211.61
1964-01-01 | 2004-01-01 | 211.61
1964-01-02 | 2004-01-02 | 211.61
1964-01-03 | 2004-01-03 | 211.6
1964-01-04 | 2004-01-04 | 211.6
1964-01-05 | 2004-01-05 | 211.6
1964-01-06 | 2004-01-06 | 211.59 | 211.59
1964-01-07 | 2004-01-07 | 211.58
1964-01-08 | 2004-01-08 | 211.58
1964-01-09 | 2004-01-09 | 211.58
1964-01-10 | 2004-01-10 | 211.58
1964-01-11 | 2004-01-11 | 211.58
1964-01-12 | 2004-01-12 | 211.57
1964-01-13 | 2004-01-13 | 211.57
1964-01-14 | 2004-01-14 | 211.57
1964-01-15 | 2004-01-15 | 211.57
1964-01-16 | 2004-01-16 | 211.57
1964-01-17 | 2004-01-17 | 211.57
1964-01-18 | 2004-01-18 | 211.55 | 211.54
1964-01-19 | 2004-01-19 | 211.54
1964-01-20 | 2004-01-20 | 211.54
1964-01-21 | 2004-01-21 | 211.54
1964-01-22 | 2004-01-22 | 211.53
1964-01-23 | 2004-01-23 | 211.53
1964-01-24 | 2004-01-24 | 211.53
1964-01-25 | 2004-01-25 | 211.53
1964-01-26 | 2004-01-26 | 211.53
1964-01-27 | 2004-01-27 | 211.53
1964-01-28 | 2004-01-28 | 211.53
1964-01-29 | 2004-01-29 | 211.52
1964-01-30 | 2004-01-30 | 211.52
1964-01-31 | 2004-01-31 | 211.52
1964-02-01 | 2004-02-01 | 211.52
1964-02-02 | 2004-02-02 | 211.53 | 211.54
1964-02-03 | 2004-02-03 | 211.54
1964-02-04 | 2004-02-04 | 211.54
1964-02-05 | 2004-02-05 | 211.54
1964-02-06 | 2004-02-06 | 211.53
1964-02-07 | 2004-02-07 | 211.53
1964-02-08 | 2004-02-08 | 211.53
1964-02-09 | 2004-02-09 | 211.5
1964-02-10 | 2004-02-10 | 211.59
1964-02-11 | 2004-02-11 | 211.56
1964-02-12 | 2004-02-12 | 211.54
1964-02-13 | 2004-02-13 | 211.54
1964-02-14 | 2004-02-14 | 211.55
1964-02-15 | 2004-02-15 | 211.55
1964-02-16 | 2004-02-16 | 211.55
1964-02-17 | 2004-02-17 | 211.53
1964-02-18 | 2004-02-18 | 211.53
1964-02-19 | 2004-02-19 | 211.5
1964-02-20 | 2004-02-20 | 211.47 | 211.46
1964-02-21 | 2004-02-21 | 211.45
1964-02-22 | 2004-02-22 | 211.45
1964-02-23 | 2004-02-23 | 211.45
1964-02-24 | 2004-02-24 | 211.45
1964-02-25 | 2004-02-25 | 211.43
1964-02-26 | 2004-02-26 | 211.42
1964-02-27 | 2004-02-27 | 211.42
1964-02-28 | 2004-02-28 | 211.42
1964-02-29 | 2004-02-29 | 211.42
1964-03-01 | 2004-03-01 | 211.4017
1964-03-02 | 2004-03-02 | 211.4
1964-03-03 | 2004-03-03 | 211.4563 | 211.47
1964-03-04 | 2004-03-04 | 211.4667
1964-03-05 | 2004-03-05 | 211.4467
1964-03-06 | 2004-03-06 | 211.4221
1964-03-07 | 2004-03-07 | 211.42
1964-03-08 | 2004-03-08 | 211.4263
1964-03-09 | 2004-03-09 | 211.43
1964-03-10 | 2004-03-10 | 211.4283
1964-03-11 | 2004-03-11 | 211.4737
1964-03-12 | 2004-03-12 | 211.5304
1964-03-13 | 2004-03-13 | 211.5096
1964-03-14 | 2004-03-14 | 211.4492
1964-03-15 | 2004-03-15 | 211.4242
1964-03-16 | 2004-03-16 | 211.4017
1964-03-17 | 2004-03-17 | 211.4004
1964-03-18 | 2004-03-18 | 211.4
1964-03-19 | 2004-03-19 | 211.4
1964-03-20 | 2004-03-20 | 211.3992
1964-03-21 | 2004-03-21 | 211.4
1964-03-22 | 2004-03-22 | 211.4
1964-03-23 | 2004-03-23 | 211.4
1964-03-24 | 2004-03-24 | 211.3954
1964-03-25 | 2004-03-25 | 211.3679
1964-03-26 | 2004-03-26 | 211.3525
1964-03-27 | 2004-03-27 | 211.35
1964-03-28 | 2004-03-28 | 211.36
1964-03-29 | 2004-03-29 | 211.3896
1964-03-30 | 2004-03-30 | 211.3967
1964-03-31 | 2004-03-31 | 211.4475