## การคำนวณตะกอน
การคำนวณตะกอน สถานี N.65
วันทำการ | Petri | Petri dishes | Petri dishes | น้ำหนัก | น้ำหนัก | น้ำหนัก | Bottle | น้ำหนัก | น้ำหนัก
( ว/ด/ป ) | dishes | + | + | ตะกอน | ตะกอน | น้ำ | No | น้ำ + ขวด | ขวดเปล่า
| No. | กระดาษเปล่า | กระดาษตะกอน | ( A - B ) | ppm | ( D - E ) | ขวด
|  | B | A | C |  | F |  | D | E
1957-04-01 | 19 | 88.9583 | 88.961 | 0.0027 | 9.9749 | 270.68 | 1 | 803.69 | 533.01
| 20 | 84.6395 | 84.643 | 0.0035 | 12.963 | 270 | 2 | 636.07 | 366.07
| 21 | 86.3336 | 86.3378 | 0.0042 | 14.0267 | 299.43 | 3 | 661.71 | 362.28
1957-04-28 | 22 | 85.1178 | 85.1183 | 0.0005 | 1.9068 | 262.22 | 4 | 812.66 | 550.44
| 23 | 87.7096 | 87.7176 | 0.008 | 27.9359 | 286.37 | 5 | 820.8 | 534.43
| 24 | 88.0924 | 88.0956 | 0.0032 | 12.197 | 262.36 | 6 | 734.36 | 472
1957-05-06 | 28 | 87.1723 | 87.2157 | 0.0434 | 148.2139 | 292.82 | 7 | 687.64 | 394.82
| 29 | 85.2043 | 85.2543 | 0.05 | 157.9879 | 316.48 | 8 | 645.87 | 329.39
| 30 | 84.9453 | 84.988 | 0.0427 | 150.6385 | 283.46 | 9 | 833.9 | 550.44
1957-05-12 | 31 | 86.0006 | 86.0006 | 0 | 0 | 298.51 | 10 | 798.25 | 499.74
| 32 | 84.9677 | 84.9677 | 0 | 0 | 322.49 | 11 | 684.4 | 361.91
| 33 | 84.724 | 84.724 | 0 | 0 | 333.61 | 12 | 818.78 | 485.17
1957-05-27 | 34 | 83.6818 | 83.6861 | 0.0043 | 15.3276 | 280.54 | 13 | 808.16 | 527.62
| 35 | 84.9627 | 84.966 | 0.0033 | 10.7362 | 307.37 | 14 | 816.16 | 508.79
| 36 | 84.5362 | 84.539 | 0.0028 | 8.5171 | 328.75 | 15 | 851.64 | 522.89
1957-06-02 | 1 | 85.4219 | 85.4219 | 0 | 0 | 242.27 | 16 | 713.02 | 470.75
| 2 | 87.4782 | 87.4782 | 0 | 0 | 240.18 | 17 | 629.1 | 388.92
| 3 | 85.8857 | 85.8857 | 0 | 0 | 229.56 | 18 | 706.98 | 477.42
1957-06-17 | 4 | 85.0262 | 85.0305 | 0.0043 | 17.5138 | 245.52 | 19 | 708.56 | 463.04
| 5 | 85.0472 | 85.0572 | 0.01 | 37.4995 | 266.67 | 20 | 809.1 | 542.43
| 6 | 87.4005 | 87.411 | 0.0105 | 46.417 | 226.21 | 21 | 745.7 | 519.49
1957-06-23 | 7 | 86.4446 | 86.457 | 0.0124 | 45.9021 | 270.14 | 22 | 749.86 | 479.72
| 8 | 84.8041 | 84.8086 | 0.0045 | 14.3435 | 313.73 | 23 | 692.26 | 378.53
| 9 | 87.641 | 87.6466 | 0.0056 | 27.1055 | 206.6 | 24 | 771.98 | 565.38
1957-07-03 | 19 | 88.9398 | 88.9398 | 0 | 0 | 239.66 | 25 | 762.62 | 522.96
| 20 | 84.6242 | 84.6242 | 0 | 0 | 286.05 | 26 | 648.08 | 362.03
| 21 | 86.3556 | 86.3556 | 0 | 0 | 252.62 | 27 | 647.54 | 394.92
1957-07-07 | 22 | 85.1448 | 85.1516 | 0.0068 | 23.2709 | 292.21 | 28 | 777.47 | 485.26
| 23 | 87.6712 | 87.6719 | 0.0007 | 2.5128 | 278.57 | 29 | 713.43 | 434.86
| 24 | 88.0426 | 88.0528 | 0.0102 | 36.7012 | 277.92 | 30 | 789.82 | 511.9
1957-07-22 | 25 | 87.0477 | 87.052 | 0.0043 | 16.1284 | 266.61 | 31 | 653.57 | 386.96
| 26 | 85.8213 | 85.8239 | 0.0026 | 11.3196 | 229.69 | 32 | 597.71 | 368.02
| 27 | 86.3244 | 86.3279 | 0.0035 | 13.3603 | 261.97 | 33 | 591.52 | 329.55
1957-08-13 | 19 | 88.9474 | 88.9592 | 0.0118 | 40.4484 | 291.73 | 34 | 814.93 | 523.2
| 20 | 84.6391 | 84.6511 | 0.012 | 41.7116 | 287.69 | 35 | 795.56 | 507.87
| 21 | 86.3448 | 86.3519 | 0.0071 | 21.9712 | 323.15 | 36 | 613.13 | 289.98
1957-08-18 | 22 | 85.1316 | 85.84 | 0.7084 | 2266.88 | 312.5 | 37 | 813.14 | 500.64
| 23 | 87.6853 | 88.3124 | 0.6271 | 2249.0406 | 278.83 | 38 | 827 | 548.17
| 24 | 88.0567 | 88.6555 | 0.5988 | 2338.8798 | 256.02 | 39 | 822.12 | 566.1
1957-08-25 | 25 | 87.0681 | 87.0769 | 0.0088 | 29.1797 | 301.58 | 40 | 724.09 | 422.51
| 26 | 85.7871 | 85.7949 | 0.0078 | 26.9356 | 289.58 | 41 | 853.31 | 563.73
| 27 | 86.3412 | 86.3488 | 0.0076 | 30.1205 | 252.32 | 42 | 805.83 | 553.51
1957-09-08 | 19 | 88.9466 | 88.9843 | 0.0377 | 126.7696 | 297.39 | 43 | 754.54 | 457.15
| 20 | 84.6439 | 84.676 | 0.0321 | 117.256 | 273.76 | 44 | 641.25 | 367.49
| 21 | 86.3544 | 86.3909 | 0.0365 | 125.9011 | 289.91 | 45 | 787.56 | 497.65
1957-09-17 | 22 | 85.1299 | 85.1517 | 0.0218 | 84.9869 | 256.51 | 46 | 810.5 | 553.99
| 23 | 87.6749 | 87.703 | 0.0281 | 105.2671 | 266.94 | 47 | 763.25 | 496.31
| 24 | 88.0758 | 88.1028 | 0.027 | 104.6106 | 258.1 | 48 | 767.91 | 509.81
1957-09-22 | 25 | 87.0721 | 87.0725 | 0.0004 | 1.4606 | 273.86 | 49 | 739.29 | 465.43
| 26 | 85.7999 | 85.8 | 0.0001 | 0.33228 | 300.95 | 50 | 664.54 | 363.59
| 27 | 86.3153 | 86.3154 | 0.0001 | 0.33509 | 298.43 | 51 | 687.59 | 389.16
1957-10-07 | 28 | 87.184 | 87.1896 | 0.0056 | 23.1214 | 242.2 | 52 | 789.45 | 547.25
| 29 | 85.2486 | 85.2571 | 0.0085 | 30.6031 | 277.75 | 53 | 793.49 | 515.74
| 30 | 84.9712 | 84.9781 | 0.0069 | 25.5395 | 270.17 | 54 | 770.81 | 500.64
1957-10-13 | 31 | 84.9032 | 84.905 | 0.0018 | 7.2043 | 249.85 | 55 | 752.79 | 502.94
| 32 | 85.04 | 85.0412 | 0.0012 | 5.0968 | 235.44 | 56 | 801.53 | 566.09
| 33 | 86.0143 | 86.0165 | 0.0022 | 7.4146 | 296.71 | 57 | 819.83 | 523.12
1957-10-20 | 34 | 83.7589 | 83.76 | 0.0011 | 4.6023 | 239.01 | 58 | 784.06 | 545.05
| 35 | 85.0293 | 85.0353 | 0.006 | 21.7195 | 276.25 | 59 | 831.14 | 554.89
| 36 | 84.6027 | 84.6066 | 0.0039 | 13.8489 | 281.61 | 60 | 810.98 | 529.37
1957-11-12 | 10 | 85.0963 | 85.1054 | 0.0091 | 29.6649 | 306.76 | 61 | 674.26 | 367.5
| 11 | 86.1043 | 86.1125 | 0.0082 | 32.3842 | 253.21 | 62 | 736.21 | 483
| 12 | 84.833 | 84.8428 | 0.0098 | 36.8296 | 266.09 | 63 | 778.68 | 512.59
1957-11-18 | 13 | 86.7645 | 86.7745 | 0.01 | 34.9699 | 285.96 | 64 | 672.19 | 386.23
| 14 | 85.9609 | 85.9705 | 0.0096 | 31.6445 | 303.37 | 65 | 696.55 | 393.18
| 15 | 87.0301 | 87.0388 | 0.0087 | 30.4345 | 285.86 | 66 | 662.17 | 376.31
1957-11-24 | 16 | 86.1847 | 86.1942 | 0.0095 | 33.9201 | 280.07 | 67 | 822.02 | 541.95
| 17 | 87.2483 | 87.2589 | 0.0106 | 44.357 | 238.97 | 68 | 779.52 | 540.55
| 18 | 85.1827 | 85.1952 | 0.0125 | 40.1271 | 311.51 | 69 | 681.41 | 369.9
1957-12-02 | 19 | 88.9602 | 88.9612 | 0.001 | 3.3616 | 297.48 | 70 | 664.97 | 367.49
| 20 | 84.6324 | 84.634 | 0.0016 | 5.6535 | 283.01 | 71 | 779.29 | 496.28
| 21 | 86.3324 | 86.3333 | 0.0009 | 3.2063 | 280.7 | 72 | 790.49 | 509.79
1957-12-08 | 22 | 85.0917 | 85.0945 | 0.0028 | 9.4726 | 295.59 | 73 | 848.53 | 552.94
| 23 | 87.627 | 87.6295 | 0.0025 | 8.2169 | 304.25 | 74 | 801.85 | 497.6
| 24 | 88.0273 | 88.0312 | 0.0039 | 12.0668 | 323.2 | 75 | 855.98 | 532.78
1957-12-29 | 25 | 87.0369 | 87.0371 | 0.0002 | 0.65669 | 304.56 | 76 | 827.37 | 522.81
| 26 | 85.7916 | 85.7935 | 0.0019 | 7.2602 | 261.7 | 77 | 627.75 | 366.05
| 27 | 86.3128 | 86.3139 | 0.0011 | 3.6507 | 301.31 | 78 | 669.13 | 367.82
1958-01-12 | 19 | 88.9495 | 88.9554 | 0.0059 | 23.2 | 254.31 | 79 | 797.14 | 542.83
| 20 | 84.6232 | 84.6327 | 0.0095 | 34.6513 | 274.16 | 80 | 626.2 | 352.04
| 21 | 86.3731 | 86.3847 | 0.0116 | 39.8201 | 291.31 | 81 | 848.67 | 557.36
1958-01-19 | 22 | 85.1425 | 85.1486 | 0.0061 | 23.1789 | 263.17 | 82 | 753.95 | 490.78
| 23 | 87.691 | 87.6936 | 0.0026 | 10.4363 | 249.13 | 83 | 740.35 | 491.22
| 24 | 88.062 | 88.066 | 0.004 | 14.5719 | 274.5 | 84 | 750.29 | 475.79
1958-01-26 | 25 | 87.0488 | 87.053 | 0.0042 | 14.6444 | 286.8 | 85 | 766.07 | 479.27
| 26 | 85.7894 | 85.7936 | 0.0042 | 15.064 | 278.81 | 86 | 663.23 | 384.42
| 27 | 86.307 | 86.3095 | 0.0025 | 9.3566 | 267.19 | 87 | 780.44 | 513.25
1958-02-03 | 28 | 87.2222 | 87.2265 | 0.0043 | 14.6753 | 293.01 | 88 | 659.09 | 366.08
| 29 | 85.2567 | 85.2611 | 0.0044 | 14.053 | 313.1 | 89 | 595.66 | 282.56
| 30 | 84.9745 | 84.9786 | 0.0041 | 15.8626 | 258.47 | 90 | 804.99 | 546.52
1958-02-09 | 31 | 84.8936 | 84.8966 | 0.003 | 9.7542 | 307.56 | 91 | 673.85 | 366.29
| 32 | 85.0347 | 85.0367 | 0.002 | 7.5081 | 266.38 | 92 | 799.68 | 533.3
| 33 | 86.0165 | 86.017 | 0.0005 | 1.6373 | 305.39 | 93 | 828.13 | 522.74
1958-02-16 | 34 | 83.7603 | 83.7645 | 0.0042 | 14.4241 | 291.18 | 94 | 843.45 | 552.27
| 35 | 85.0197 | 85.0247 | 0.005 | 18.3453 | 272.55 | 95 | 791.39 | 518.84
| 36 | 84.606 | 84.6096 | 0.0036 | 12.1819 | 295.52 | 96 | 661.48 | 365.96
1958-03-05 | 28 | 87.1888 | 87.1977 | 0.0089 | 35.7329 | 249.07 | 97 | 803.85 | 554.78
| 29 | 85.2292 | 85.2322 | 0.003 | 9.4461 | 317.59 | 98 | 623.27 | 305.68
| 30 | 84.953 | 84.9555 | 0.0025 | 9.4726 | 263.92 | 99 | 788.33 | 524.41
1958-03-09 | 31 | 84.826 | 84.8266 | 0.0006 | 2.4135 | 248.6 | 100 | 726.41 | 477.81
| 32 | 84.9956 | 84.9995 | 0.0039 | 14.2606 | 273.48 | 101 | 781.87 | 508.39
| 33 | 85.9494 | 85.9505 | 0.0011 | 3.7602 | 292.54 | 102 | 565.36 | 272.82
1958-03-23 | 34 | 83.7018 | 83.7026 | 0.0008 | 2.7966 | 286.06 | 103 | 666.39 | 380.33
| 35 | 84.9864 | 84.9939 | 0.0075 | 24.9186 | 300.98 | 104 | 780.16 | 479.18
| 36 | 84.5279 | 84.532 | 0.0041 | 15.4834 | 264.8 | 105 | 795.4 | 530.6
1958-04-02 | 13 | 86.7516 | 86.7598 | 0.0082 | 30.6794 | 267.28 | 1 | 591.47 | 324.19
| 14 | 85.9595 | 85.9692 | 0.0097 | 37.9648 | 255.5 | 2 | 686.96 | 431.46
| 15 | 87.0196 | 87.0281 | 0.0085 | 27.0451 | 314.29 | 3 | 681.57 | 367.28
1958-04-22 | 16 | 86.1715 | 86.1817 | 0.0102 | 35.8713 | 284.35 | 4 | 676.35 | 392
| 17 | 87.2409 | 87.2559 | 0.015 | 59.0319 | 254.1 | 5 | 826.48 | 572.38
| 18 | 85.1729 | 85.184 | 0.0111 | 38.5644 | 287.83 | 6 | 659.37 | 371.54
1958-05-06 | 28 | 87.185 | 87.187 | 0.002 | 8.0544 | 248.31 | 7 | 804.91 | 556.6
| 29 | 85.2095 | 85.211 | 0.0015 | 5.9298 | 252.96 | 8 | 786.35 | 533.39
| 30 | 84.936 | 84.939 | 0.003 | 9.7815 | 306.7 | 9 | 596.64 | 289.94
1958-05-11 | 31 | 84.8934 | 84.8942 | 0.0008 | 3.3473 | 239 | 10 | 792.43 | 553.43
| 32 | 84.9917 | 84.9927 | 0.001 | 3.396 | 294.46 | 11 | 674.83 | 380.37
| 33 | 85.912 | 85.9135 | 0.0015 | 5.2109 | 287.86 | 12 | 766.87 | 479.01
1958-05-25 | 34 | 83.7588 | 83.7609 | 0.0021 | 8.3829 | 250.51 | 13 | 759.32 | 508.81
| 35 | 85.0223 | 85.0244 | 0.0021 | 7.5676 | 277.5 | 14 | 632.44 | 354.94
| 36 | 84.5791 | 84.5811 | 0.002 | 7.8422 | 255.03 | 15 | 812.37 | 557.34
1958-06-02 | 19 | 88.9612 | 88.9672 | 0.006 | 19.7791 | 303.35 | 16 | 788.15 | 484.8
| 20 | 84.6413 | 84.6457 | 0.0044 | 14.5095 | 303.25 | 17 | 670.87 | 367.62
| 21 | 86.383 | 86.3888 | 0.0058 | 21.2081 | 273.48 | 18 | 784.83 | 511.35
1958-06-08 | 22 | 85.1473 | 85.1613 | 0.014 | 49.3792 | 283.52 | 19 | 715.09 | 431.57
| 23 | 87.6927 | 87.701 | 0.0083 | 25.8672 | 320.87 | 20 | 645.16 | 324.29
| 24 | 88.0775 | 88.0859 | 0.0084 | 32.242 | 260.53 | 21 | 833.12 | 572.59
1958-06-22 | 25 | 87.1033 | 87.1094 | 0.0061 | 21.929 | 278.17 | 22 | 800.41 | 522.24
| 26 | 85.8091 | 85.8163 | 0.0072 | 24.9066 | 289.08 | 23 | 845.52 | 556.44
| 27 | 86.3457 | 86.3523 | 0.0066 | 21.5707 | 305.97 | 24 | 776.46 | 470.49
1958-07-06 | 10 | 85.0805 | 85.0891 | 0.0086 | 24.2404 | 354.78 | 25 | 855.65 | 500.87
| 11 | 86.102 | 86.1108 | 0.0088 | 30.5291 | 288.25 | 26 | 833.48 | 545.23
| 12 | 84.8415 | 84.8561 | 0.0146 | 43.7296 | 333.87 | 27 | 738.93 | 405.06
1958-07-15 | 13 | 86.722 | 86.7406 | 0.0186 | 72.7301 | 255.74 | 28 | 823.77 | 568.03
| 14 | 85.9234 | 85.9423 | 0.0189 | 75.9067 | 248.99 | 29 | 651.17 | 402.18
| 15 | 87.0113 | 87.0254 | 0.0141 | 55.1169 | 255.82 | 30 | 774.41 | 518.59
1958-07-29 | 16 | 86.1373 | 86.1505 | 0.0132 | 46.7406 | 282.41 | 31 | 667.05 | 384.64
| 17 | 87.2226 | 87.237 | 0.0144 | 53.971 | 266.81 | 32 | 782.01 | 515.2
| 18 | 85.1493 | 85.1564 | 0.0071 | 29.6587 | 239.39 | 33 | 790.88 | 551.49
1958-08-10 | 1 | 85.3938 | 85.4038 | 0.01 | 32.6765 | 306.03 | 34 | 728.16 | 422.13
| 2 | 87.4402 | 87.4476 | 0.0074 | 27.9193 | 265.05 | 35 | 632.7 | 367.65
| 3 | 85.8324 | 85.8498 | 0.0174 | 66.0542 | 263.42 | 36 | 631.57 | 368.15
1958-08-18 | 4 | 85.0157 | 85.0245 | 0.0088 | 31.4017 | 280.24 | 37 | 799.36 | 519.12
| 5 | 85.0294 | 85.0404 | 0.011 | 41.9 | 262.53 | 38 | 815.71 | 553.18
| 6 | 87.3901 | 87.402 | 0.0119 | 41.8439 | 284.39 | 39 | 640.68 | 356.29
1958-08-24 | 7 | 86.4568 | 86.4666 | 0.0098 | 32.2772 | 303.62 | 40 | 695.85 | 392.23
| 8 | 84.79 | 84.8011 | 0.0111 | 33.998 | 326.49 | 41 | 689.23 | 362.74
| 9 | 87.623 | 87.6336 | 0.0106 | 36.0091 | 294.37 | 42 | 665.32 | 370.95
1958-09-04 | 19 | 88.9893 | 89.0818 | 0.0925 | 302.713 | 305.57 | 43 | 672.07 | 366.5
| 20 | 84.6693 | 84.7453 | 0.076 | 278.5822 | 272.81 | 44 | 798.88 | 526.07
| 21 | 86.3708 | 86.4496 | 0.0788 | 286.608 | 274.94 | 45 | 628.56 | 353.62
1958-09-09 | 22 | 85.1563 | 85.1695 | 0.0132 | 42.8043 | 308.38 | 46 | 686.64 | 378.26
| 23 | 87.7006 | 87.713 | 0.0124 | 41.4882 | 298.88 | 47 | 686.09 | 387.21
| 24 | 88.0965 | 88.1172 | 0.0207 | 80.9384 | 255.75 | 48 | 725.25 | 469.5
1958-09-22 | 25 | 87.0583 | 87.067 | 0.0087 | 25.9446 | 335.33 | 49 | 634.45 | 299.12
| 26 | 85.8205 | 85.8256 | 0.0051 | 19.9009 | 256.27 | 50 | 798.63 | 542.36
| 27 | 86.2953 | 86.2975 | 0.0022 | 8.1937 | 268.5 | 51 | 806.36 | 537.86
1958-10-06 | 1 | 85.3714 | 85.38 | 0.0086 | 31.7027 | 271.27 | 52 | 766.17 | 494.9
| 2 | 87.4285 | 87.4369 | 0.0084 | 32.7664 | 256.36 | 53 | 657.35 | 400.99
| 3 | 85.8238 | 85.8327 | 0.0089 | 30.7278 | 289.64 | 54 | 747.03 | 457.39
1958-10-21 | 4 | 84.9851 | 84.9913 | 0.0062 | 25.5881 | 242.3 | 55 | 769.88 | 527.58
| 5 | 85.0033 | 85.015 | 0.0117 | 44.1593 | 264.95 | 56 | 663.66 | 398.71
| 6 | 87.3662 | 87.3765 | 0.0103 | 36.2868 | 283.85 | 57 | 675.94 | 392.09
1958-10-28 | 7 | 86.4222 | 86.4285 | 0.0063 | 25.5661 | 246.42 | 58 | 805.47 | 559.05
| 8 | 84.7674 | 84.769 | 0.0016 | 6.2642 | 255.42 | 59 | 765.48 | 510.06
| 9 | 87.6414 | 87.6438 | 0.0024 | 8.0182 | 299.32 | 60 | 666.05 | 366.73
1958-11-03 | 28 | 87.2082 | 87.2153 | 0.0071 | 27.7496 | 255.86 | 61 | 793.71 | 537.85
| 29 | 85.2292 | 85.2347 | 0.0055 | 19.4504 | 282.77 | 62 | 636.29 | 353.52
| 30 | 84.961 | 84.966 | 0.005 | 18.8062 | 265.87 | 63 | 644 | 378.13
1958-11-09 | 31 | 84.8696 | 84.872 | 0.0024 | 9.2764 | 258.72 | 64 | 625.57 | 366.85
| 32 | 85.052 | 85.054 | 0.002 | 7.9681 | 251 | 65 | 774.68 | 523.68
| 33 | 85.9955 | 85.9996 | 0.0041 | 14.9178 | 274.84 | 66 | 622.48 | 347.64
1958-11-25 | 34 | 83.741 | 83.7431 | 0.0021 | 7.1901 | 292.07 | 67 | 606.44 | 314.37
| 35 | 85.0303 | 85.0336 | 0.0033 | 12.5781 | 262.36 | 68 | 622.18 | 359.82
| 36 | 84.565 | 84.5713 | 0.0063 | 20.6051 | 305.75 | 69 | 627.2 | 321.45
1958-12-08 | 31 | 84.8644 | 84.8729 | 0.0085 | 28.4528 | 298.74 | 70 | 816.49 | 517.75
| 32 | 85.0025 | 85.0048 | 0.0023 | 8.4708 | 271.52 | 71 | 693.92 | 422.4
| 33 | 85.9647 | 85.9707 | 0.006 | 21.8484 | 274.62 | 72 | 789.17 | 514.55
1958-12-14 | 34 | 83.7171 | 83.7213 | 0.0042 | 14.8148 | 283.5 | 73 | 703.38 | 419.88
| 35 | 84.9945 | 84.9996 | 0.0051 | 16.0675 | 317.41 | 74 | 687.19 | 369.78
| 36 | 84.5687 | 84.5723 | 0.0036 | 14.827 | 242.8 | 75 | 799.79 | 556.99
1959-01-04 | 19 | 88.9736 | 88.9759 | 0.0023 | 8.882 | 258.95 | 76 | 625.05 | 366.1
| 20 | 84.674 | 84.6745 | 0.0005 | 1.7268 | 289.55 | 77 | 620.7 | 331.15
| 21 | 86.3705 | 86.3721 | 0.0016 | 5.5654 | 287.49 | 78 | 680.54 | 393.05
1959-01-20 | 22 | 85.1265 | 85.1286 | 0.0021 | 6.5355 | 321.32 | 79 | 690.72 | 369.4
| 23 | 87.697 | 87.6975 | 0.0005 | 1.7773 | 281.33 | 80 | 760.5 | 479.17
| 24 | 88.066 | 88.0662 | 0.0002 | 0.76905 | 260.06 | 81 | 781.13 | 521.07
1959-01-25 | 25 | 87.0581 | 87.0695 | 0.0114 | 38.052 | 299.59 | 82 | 671.19 | 371.6
| 26 | 85.8194 | 85.8243 | 0.0049 | 15.1754 | 322.89 | 83 | 699.1 | 376.21
| 27 | 86.3547 | 86.3558 | 0.0011 | 3.7598 | 292.57 | 84 | 592.11 | 299.54
1959-02-02 | 1 | 85.3905 | 85.4008 | 0.0103 | 34.693 | 296.89 | 85 | 770.9 | 474.01
| 2 | 87.4695 | 87.4827 | 0.0132 | 51.137 | 258.13 | 86 | 787.91 | 529.78
| 3 | 85.8984 | 85.9084 | 0.01 | 43.0422 | 232.33 | 87 | 758.57 | 526.24
1959-02-15 | 4 | 85.0022 | 85.0056 | 0.0034 | 12.3538 | 275.22 | 88 | 640.43 | 365.21
| 5 | 85.0205 | 85.0278 | 0.0073 | 23.3011 | 313.29 | 89 | 656.82 | 343.53
| 6 | 87.3674 | 87.3795 | 0.0121 | 42.0782 | 287.56 | 90 | 655.01 | 367.45
1959-02-23 | 7 | 86.424 | 86.4316 | 0.0076 | 26.1843 | 290.25 | 91 | 781.39 | 491.14
| 8 | 84.766 | 84.7795 | 0.0135 | 52.2527 | 258.36 | 92 | 768.15 | 509.79
| 9 | 87.6366 | 87.6497 | 0.0131 | 56.6854 | 231.1 | 93 | 780.92 | 549.82
1959-03-07 | 28 | 87.2162 | 87.2163 | 0.0001 | 0.39701 | 251.88 | 94 | 772.9 | 521.02
| 29 | 85.2525 | 85.2525 | 0 | 0 | 252.42 | 95 | 635.61 | 383.19
| 30 | 84.953 | 84.9549 | 0.0019 | 6.7338 | 282.16 | 96 | 649.48 | 367.32
1959-03-22 | 31 | 84.8625 | 84.865 | 0.0025 | 10.8446 | 230.53 | 97 | 739.29 | 508.76
| 32 | 85.032 | 85.0346 | 0.0026 | 9.9586 | 261.08 | 98 | 708.86 | 447.78
| 33 | 85.9883 | 85.9912 | 0.0029 | 10.4848 | 276.59 | 99 | 559.07 | 282.48
1959-03-31 | 34 | 83.7498 | 83.7576 | 0.0078 | 26.7682 | 291.39 | 100 | 622.44 | 331.05
| 35 | 85.0483 | 85.0503 | 0.002 | 8.7493 | 228.59 | 101 | 737.05 | 508.46
| 36 | 84.594 | 84.599 | 0.005 | 20.8472 | 239.84 | 102 | 650.59 | 410.75
1959-04-04 | 28 | 87.2255 | 87.2333 | 0.0078 | 28.6407 | 272.34 | 1 | 630.46 | 358.12
| 29 | 85.2382 | 85.244 | 0.0058 | 26.8668 | 215.88 | 2 | 575.44 | 359.56
| 30 | 84.989 | 84.9965 | 0.0075 | 28.8584 | 259.89 | 3 | 769.67 | 509.78
1959-04-27 | 31 | 84.8707 | 84.8783 | 0.0076 | 28.441 | 267.22 | 4 | 778.36 | 511.14
| 32 | 85.0112 | 85.0235 | 0.0123 | 50.2944 | 244.56 | 5 | 796.91 | 552.35
| 33 | 85.998 | 86.005 | 0.007 | 24.5856 | 284.72 | 6 | 613.4 | 328.68
1959-05-01 | 25 | 87.032 | 87.0379 | 0.0059 | 22.8072 | 258.69 | 7 | 663.69 | 405
| 26 | 85.766 | 85.7679 | 0.0019 | 8.7841 | 216.3 | 8 | 760.48 | 544.18
| 27 | 86.3064 | 86.3088 | 0.0024 | 11.237 | 213.58 | 9 | 762.82 | 549.24
1959-05-16 | 28 | 87.1928 | 87.193 | 0.0002 | 0.70057 | 285.48 | 10 | 652.87 | 367.39
| 29 | 85.225 | 85.2251 | 0.0001 | 0.39565 | 252.75 | 11 | 787.25 | 534.5
| 30 | 84.9323 | 84.9351 | 0.0028 | 10.2045 | 274.39 | 12 | 573.93 | 299.54
1959-05-23 | 31 | 84.8555 | 84.8564 | 0.0009 | 3.3662 | 267.36 | 13 | 633.29 | 365.93
| 32 | 85.012 | 85.0121 | 0.0001 | 0.45471 | 219.92 | 14 | 738.76 | 518.84
| 33 | 85.9721 | 85.9725 | 0.0004 | 1.7835 | 224.28 | 15 | 799.64 | 575.36
1959-06-06 | 22 | 85.0984 | 85.2042 | 0.1058 | 416.4698 | 254.04 | 16 | 589.48 | 335.44
| 23 | 87.6902 | 87.8076 | 0.1174 | 444.7981 | 263.94 | 17 | 809.46 | 545.52
| 24 | 88.0451 | 88.1731 | 0.128 | 481.7645 | 265.69 | 18 | 767.98 | 502.29
1959-06-13 | 25 | 87.0376 | 87.0542 | 0.0166 | 67.201 | 247.02 | 19 | 785.11 | 538.09
| 26 | 85.7907 | 85.8075 | 0.0168 | 57.9051 | 290.13 | 20 | 804.91 | 514.78
| 27 | 86.3041 | 86.3228 | 0.0187 | 67.3728 | 277.56 | 21 | 830.13 | 552.57
1959-06-20 | 28 | 87.1952 | 87.2137 | 0.0185 | 64.8736 | 285.17 | 22 | 614.76 | 329.59
| 29 | 85.1901 | 85.2077 | 0.0176 | 56.5262 | 311.36 | 23 | 649.46 | 338.1
| 30 | 84.9695 | 84.9826 | 0.0131 | 54.1658 | 241.85 | 24 | 771.34 | 529.49
1959-07-04 | 28 | 87.1938 | 87.24 | 0.0462 | 164.9352 | 280.11 | 25 | 832.5 | 552.39
| 29 | 85.2347 | 85.2788 | 0.0441 | 151.074 | 291.91 | 26 | 803.01 | 511.1
| 30 | 84.974 | 85.0222 | 0.0482 | 145.4963 | 331.28 | 27 | 702.9 | 371.62
1959-07-11 | 31 | 84.8645 | 84.8867 | 0.0222 | 97.5953 | 227.47 | 28 | 750.57 | 523.1
| 32 | 85.0183 | 85.0437 | 0.0254 | 99.9213 | 254.2 | 29 | 795.89 | 541.69
| 33 | 85.9799 | 86.0076 | 0.0277 | 105.7898 | 261.84 | 30 | 726.43 | 464.59
1959-07-21 | 34 | 83.7362 | 83.7534 | 0.0172 | 64.2055 | 267.89 | 31 | 785.61 | 517.72
| 35 | 85.0154 | 85.0472 | 0.0318 | 134.2509 | 236.87 | 32 | 646.11 | 409.24
| 36 | 84.5722 | 84.598 | 0.0258 | 92.6658 | 278.42 | 33 | 763.91 | 485.49
1959-08-02 | 19 | 88.9858 | 89.0106 | 0.0248 | 95.5942 | 259.43 | 34 | 761.76 | 502.33
| 20 | 84.6691 | 84.6976 | 0.0285 | 120.1822 | 237.14 | 35 | 746.1 | 508.96
| 21 | 86.3866 | 86.412 | 0.0254 | 95.2988 | 266.53 | 36 | 775.14 | 508.61
1959-08-14 | 22 | 85.1406 | 85.2375 | 0.0969 | 333.5513 | 290.51 | 37 | 701.36 | 410.85
| 23 | 87.692 | 87.8201 | 0.1281 | 450.8817 | 284.11 | 38 | 805.3 | 521.19
| 24 | 88.0698 | 88.2005 | 0.1307 | 422.7858 | 309.14 | 39 | 591.88 | 282.74
1959-08-30 | 25 | 87.066 | 87.1557 | 0.0897 | 350.8703 | 255.65 | 40 | 623.13 | 367.48
| 26 | 85.8266 | 85.9176 | 0.091 | 344.4621 | 264.18 | 41 | 647.46 | 383.28
| 27 | 86.3428 | 86.4344 | 0.0916 | 283.3107 | 323.32 | 42 | 771.34 | 448.02
1959-09-13 | 28 | 87.2012 | 87.2322 | 0.031 | 120.886 | 256.44 | 43 | 804.72 | 548.28
| 29 | 85.2527 | 85.2802 | 0.0275 | 91.4776 | 300.62 | 44 | 684.67 | 384.05
| 30 | 84.9583 | 84.9909 | 0.0326 | 124.0204 | 262.86 | 45 | 824.84 | 561.98
1959-09-20 | 31 | 84.8758 | 84.9121 | 0.0363 | 142.7055 | 254.37 | 46 | 792.02 | 537.65
| 32 | 85.0066 | 85.0375 | 0.0309 | 128.3542 | 240.74 | 47 | 784.88 | 544.14
| 33 | 85.9662 | 85.9979 | 0.0317 | 131.0405 | 241.91 | 48 | 760.8 | 518.89
1959-09-28 | 34 | 83.728 | 83.7333 | 0.0053 | 18.9529 | 279.64 | 49 | 614.86 | 335.22
| 35 | 85.0078 | 85.0115 | 0.0037 | 11.7756 | 314.21 | 50 | 680.02 | 365.81
| 36 | 84.5732 | 84.5816 | 0.0084 | 31.4536 | 267.06 | 51 | 771.34 | 504.28
1959-10-05 | 19 | 88.93 | 88.93 | 0 | 0 | 251.93 | 52 | 805.6 | 553.67
| 20 | 84.6386 | 84.6386 | 0 | 0 | 288.79 | 53 | 637.87 | 349.08
| 21 | 86.3434 | 86.3454 | 0.002 | 7.3831 | 270.89 | 54 | 783.48 | 512.59
1959-10-10 | 22 | 85.115 | 85.1228 | 0.0078 | 27.1474 | 287.32 | 55 | 631.93 | 344.61
| 23 | 87.6687 | 87.6728 | 0.0041 | 18.0617 | 227 | 56 | 761.89 | 534.89
| 24 | 88.0576 | 88.0641 | 0.0065 | 24.7685 | 262.43 | 57 | 823.34 | 560.91
1959-10-20 | 25 | 87.0468 | 87.0565 | 0.0097 | 36.0367 | 269.17 | 58 | 635.55 | 366.38
| 26 | 85.7861 | 85.7966 | 0.0105 | 40.1039 | 261.82 | 59 | 753.8 | 491.98
| 27 | 86.3147 | 86.328 | 0.0133 | 48.4694 | 274.4 | 60 | 808.11 | 533.71
1959-11-01 | 28 | 87.1838 | 87.1864 | 0.0026 | 9.0053 | 288.72 | 61 | 781.96 | 493.24
| 29 | 85.2328 | 85.2377 | 0.0049 | 17.2329 | 284.34 | 62 | 635.75 | 351.41
| 30 | 84.9712 | 84.9712 | 0 | 0 | 284.33 | 63 | 638.54 | 354.21
1959-11-16 | 31 | 84.8757 | 84.8796 | 0.0039 | 15.3278 | 254.44 | 64 | 754.46 | 500.02
| 32 | 85.0145 | 85.0162 | 0.0017 | 5.6759 | 299.51 | 65 | 570.44 | 270.93
| 33 | 85.9955 | 85.9955 | 0 | 0 | 235.73 | 66 | 794.04 | 558.31
21/11/529 | 34 | 83.7313 | 83.7367 | 0.0054 | 16.2299 | 332.72 | 67 | 658.24 | 325.52
| 35 | 85.0005 | 85.0005 | 0 | 0 | 297.16 | 68 | 820.29 | 523.13
| 36 | 84.569 | 84.5691 | 0.0001 | 0.31976 | 312.73 | 69 | 589.17 | 276.44
1959-12-06 | 25 | 87.0291 | 87.0291 | 0 | 0 | 278.46 | 70 | 824.12 | 545.66
| 26 | 85.7783 | 85.7783 | 0 | 0 | 310.97 | 71 | 712.89 | 401.92
| 27 | 86.3164 | 86.3164 | 0 | 0 | 287.13 | 72 | 825.34 | 538.21
1959-12-23 | 28 | 87.1892 | 87.1892 | 0 | 0 | 312.51 | 73 | 679.24 | 366.73
| 29 | 85.2014 | 85.2014 | 0 | 0 | 253.56 | 74 | 791.26 | 537.7
| 30 | 84.937 | 84.937 | 0 | 0 | 267.73 | 75 | 819.36 | 551.63
1960-01-05 | 28 | 87.1707 | 87.1718 | 0.0011 | 4.9476 | 222.33 | 76 | 800.91 | 578.58
| 29 | 85.2443 | 85.2443 | 0 | 0 | 286.26 | 77 | 787.77 | 501.51
| 30 | 84.9514 | 84.9514 | 0 | 0 | 251.83 | 78 | 800.25 | 548.42
1960-01-16 | 31 | 84.8647 | 84.8647 | 0 | 0 | 237.84 | 79 | 779.81 | 541.97
| 32 | 84.9982 | 85.001 | 0.0028 | 11.8488 | 236.31 | 80 | 668.11 | 431.8
| 33 | 85.9556 | 85.9594 | 0.0038 | 12.7235 | 298.66 | 81 | 669.24 | 370.58
1960-01-23 | 34 | 83.722 | 83.7397 | 0.0177 | 64.9113 | 272.68 | 82 | 784.75 | 512.07
| 35 | 84.9963 | 84.9963 | 0 | 0 | 268.62 | 83 | 595.31 | 326.69
| 36 | 84.5677 | 84.6577 | 0.09 | 315.7341 | 285.05 | 84 | 650.93 | 365.88
1960-02-14 | 19 | 88.9553 | 88.964 | 0.0087 | 27.7432 | 313.59 | 85 | 681.73 | 368.14
| 20 | 84.6307 | 84.6311 | 0.0004 | 1.2249 | 326.55 | 86 | 673.33 | 346.78
| 21 | 86.3283 | 86.3291 | 0.0008 | 2.9488 | 271.3 | 87 | 658.35 | 387.05
1960-03-14 | 31 | 84.8237 | 84.8297 | 0.006 | 19.986 | 300.21 | 88 | 610.56 | 310.35
| 32 | 84.981 | 84.9865 | 0.0055 | 21.9956 | 250.05 | 89 | 801.61 | 551.56
| 33 | 85.9503 | 85.9555 | 0.0052 | 18.1191 | 286.99 | 90 | 723.26 | 436.27
1960-04-03 | 1 | 85.3809 | 85.3821 | 0.0012 | 4.5103 | 266.06 | 1 | 813.52 | 547.46
| 2 | 85.4627 | 85.4635 | 0.0008 | 2.8601 | 279.71 | 2 | 678.25 | 398.54
| 3 | 85.8694 | 85.8702 | 0.0008 | 3.2868 | 243.4 | 3 | 887.98 | 644.58
1960-04-24 | 4 | 85.0175 | 85.0175 | 0 | 0 | 291.68 | 4 | 639.01 | 347.33
| 5 | 85.0226 | 85.0226 | 0 | 0 | 269.91 | 5 | 809.79 | 539.88
| 6 | 87.3796 | 87.38 | 0.0004 | 1.4688 | 272.34 | 6 | 697.91 | 425.57
1960-05-08 | 25 | 87.0343 | 87.0343 | 0 | 0 | 302.06 | 7 | 699.71 | 397.65
| 26 | 85.7965 | 85.7965 | 0 | 0 | 280.72 | 8 | 618.54 | 337.82
| 27 | 86.2998 | 86.3049 | 0.0051 | 16.7405 | 304.65 | 9 | 702.72 | 398.07
1960-05-15 | 28 | 87.1902 | 87.298 | 0.1078 | 429.6361 | 250.91 | 10 | 774.41 | 523.5
| 29 | 85.1994 | 85.3362 | 0.1368 | 431.3416 | 317.15 | 11 | 691.97 | 374.82
| 30 | 84.9486 | 85.0589 | 0.1103 | 377.9727 | 291.82 | 12 | 835.05 | 543.23
1960-05-25 | 31 | 84.8676 | 84.8723 | 0.0047 | 14.5102 | 323.91 | 13 | 653.47 | 329.56
| 32 | 85.0116 | 85.0195 | 0.0079 | 26.9956 | 292.64 | 14 | 771.89 | 479.25
| 33 | 85.9947 | 86.0071 | 0.0124 | 48.8189 | 254 | 15 | 810.67 | 556.67
1960-06-07 | 1 | 85.4158 | 85.4213 | 0.0055 | 19.6023 | 280.58 | 16 | 807.92 | 527.34
| 2 | 87.4556 | 87.461 | 0.0054 | 19.5581 | 276.1 | 17 | 668.83 | 392.73
| 3 | 85.8763 | 85.8824 | 0.0061 | 22.9013 | 266.36 | 18 | 769.2 | 502.84
1960-06-12 | 4 | 85.0026 | 85.0047 | 0.0021 | 8.3953 | 250.14 | 19 | 796.52 | 546.38
| 5 | 85.0152 | 85.021 | 0.0058 | 18.7345 | 309.59 | 20 | 677.09 | 367.5
| 6 | 87.4124 | 87.4173 | 0.0049 | 18.1778 | 269.56 | 21 | 788.59 | 519.03
1960-06-20 | 7 | 86.437 | 86.4375 | 0.0005 | 2.0569 | 243.09 | 22 | 797.12 | 554.03
| 8 | 84.8025 | 84.803 | 0.0005 | 1.8621 | 268.51 | 23 | 759.71 | 491.2
| 9 | 87.6465 | 87.6471 | 0.0006 | 2.0009 | 299.86 | 24 | 625.05 | 325.19
1960-07-03 | 10 | 85.0948 | 85.1013 | 0.0065 | 24.9674 | 260.34 | 25 | 808.29 | 547.95
| 11 | 86.086 | 86.0905 | 0.0045 | 14.3591 | 313.39 | 26 | 710.91 | 397.52
| 12 | 84.852 | 84.858 | 0.006 | 19.1101 | 313.97 | 27 | 688.68 | 374.71
1960-07-11 | 13 | 86.6821 | 86.6944 | 0.0123 | 39.5244 | 311.2 | 28 | 648.86 | 337.66
| 14 | 85.9385 | 85.949 | 0.0105 | 35.5186 | 295.62 | 29 | 625.13 | 329.51
| 15 | 86.9938 | 87.0077 | 0.0139 | 47.8452 | 290.52 | 30 | 833.59 | 543.07
1960-07-24 | 16 | 86.129 | 86.2965 | 0.1675 | 622.5377 | 269.06 | 31 | 814.2 | 545.14
| 17 | 87.2517 | 87.3681 | 0.1164 | 387.0196 | 300.76 | 32 | 666.28 | 365.52
| 18 | 85.1638 | 85.3015 | 0.1377 | 530.0639 | 259.78 | 33 | 816.32 | 556.54
1960-08-07 | 28 | 87.185 | 87.2299 | 0.0449 | 158.9606 | 282.46 | 34 | 642.5 | 360.04
| 29 | 85.2448 | 85.2895 | 0.0447 | 155.2191 | 287.98 | 35 | 682.12 | 394.14
| 30 | 84.9768 | 85.0215 | 0.0447 | 166.0229 | 269.24 | 36 | 774.96 | 505.72
1960-08-21 | 31 | 84.8783 | 84.9548 | 0.0765 | 281.7991 | 271.47 | 37 | 886.88 | 615.41
| 32 | 84.9938 | 85.0644 | 0.0706 | 208.8757 | 338 | 38 | 714.23 | 376.23
| 33 | 85.953 | 86.0058 | 0.0528 | 176.2467 | 299.58 | 39 | 675.58 | 376
1960-08-31 | 34 | 83.7034 | 83.7437 | 0.0403 | 160.9361 | 250.41 | 40 | 836.07 | 585.66
| 35 | 85.0034 | 85.0427 | 0.0393 | 131.4249 | 299.03 | 41 | 642.3 | 343.27
| 36 | 84.5725 | 84.6017 | 0.0292 | 116.0111 | 251.7 | 42 | 781.4 | 529.7
1960-09-04 | 25 | 87.0795 | 87.135 | 0.0555 | 196.6481 | 282.23 | 43 | 783.33 | 501.1
| 26 | 85.7934 | 85.813 | 0.0196 | 73.9958 | 264.88 | 44 | 794.73 | 529.85
| 27 | 86.3458 | 86.4195 | 0.0737 | 225.7343 | 326.49 | 45 | 688.77 | 362.28
1960-09-12 | 28 | 87.2231 | 87.2577 | 0.0346 | 107.2369 | 322.65 | 46 | 682.8 | 360.15
| 29 | 85.2596 | 85.2968 | 0.0372 | 130.7971 | 284.41 | 47 | 827.47 | 543.06
| 30 | 84.951 | 84.9829 | 0.0319 | 117.8731 | 270.63 | 48 | 806.91 | 536.28
1960-09-20 | 31 | 84.8645 | 84.8887 | 0.0242 | 73.0081 | 331.47 | 49 | 694.94 | 363.47
| 32 | 85.0361 | 85.0555 | 0.0194 | 74.837 | 259.23 | 50 | 793.89 | 534.66
| 33 | 85.9911 | 86.0239 | 0.0328 | 101.7401 | 322.39 | 51 | 672.45 | 350.06
1960-10-03 | 19 | 89.0237 | 89.037 | 0.0133 | 46.5181 | 285.91 | 52 | 789.02 | 503.11
| 20 | 84.6752 | 84.692 | 0.0168 | 56.4801 | 297.45 | 53 | 762.97 | 465.52
| 21 | 86.3943 | 86.4091 | 0.0148 | 50.4672 | 293.26 | 54 | 842.76 | 549.5
1960-10-19 | 22 | 85.1694 | 85.1742 | 0.0048 | 20.1528 | 238.18 | 55 | 652.69 | 414.51
| 23 | 87.6795 | 87.6814 | 0.0019 | 7.6299 | 249.02 | 56 | 802.58 | 553.56
| 24 | 88.0946 | 88.0991 | 0.0045 | 14.1145 | 318.82 | 57 | 653.13 | 334.31
1960-10-25 | 25 | 87.1007 | 87.1119 | 0.0112 | 35.3446 | 316.88 | 58 | 599.6 | 282.72
| 26 | 85.8265 | 85.8357 | 0.0092 | 30.1185 | 305.46 | 59 | 809.68 | 504.22
| 27 | 86.3653 | 86.3743 | 0.009 | 30.5977 | 294.14 | 60 | 838.35 | 544.21
1960-11-08 | 19 | 88.962 | 88.9748 | 0.0128 | 46.8624 | 273.14 | 61 | 712.2 | 439.06
| 20 | 84.6145 | 84.6221 | 0.0076 | 27.0241 | 281.23 | 62 | 640.93 | 359.7
| 21 | 86.3227 | 86.3311 | 0.0084 | 28.1549 | 298.35 | 63 | 813.16 | 514.81
1960-11-21 | 22 | 85.1394 | 85.15 | 0.0106 | 33.6007 | 315.47 | 64 | 801.05 | 485.58
| 23 | 87.6988 | 87.705 | 0.0062 | 20.158 | 307.57 | 65 | 640.48 | 332.91
| 24 | 88.1192 | 88.1253 | 0.0061 | 22.3435 | 273.01 | 66 | 824.42 | 551.41
1960-11-27 | 25 | 87.0988 | 87.1056 | 0.0068 | 26.7674 | 254.04 | 67 | 812.09 | 558.05
| 26 | 85.8716 | 85.8818 | 0.0102 | 34.4443 | 296.13 | 68 | 775.34 | 479.21
| 27 | 86.3158 | 86.3224 | 0.0066 | 25.7752 | 256.06 | 69 | 807.35 | 551.29
1960-12-04 | 28 | 87.182 | 87.1914 | 0.0094 | 36.7187 | 256 | 70 | 584.78 | 328.78
| 29 | 85.2108 | 85.2221 | 0.0113 | 55.9129 | 202.1 | 71 | 506.65 | 304.55
| 30 | 84.9523 | 84.9612 | 0.0089 | 49.8544 | 178.52 | 72 | 722.77 | 544.25
1960-12-13 | 31 | 84.8562 | 84.8668 | 0.0106 | 45.8478 | 231.2 | 73 | 769.18 | 537.98
| 32 | 85.0626 | 85.0674 | 0.0048 | 20.0719 | 239.14 | 74 | 670.68 | 431.54
| 33 | 85.989 | 85.9941 | 0.0051 | 21.381 | 238.53 | 75 | 772.01 | 533.48
1960-12-25 | 34 | 83.7175 | 83.7254 | 0.0079 | 28.9664 | 272.73 | 76 | 785.22 | 512.49
| 35 | 84.9981 | 85.009 | 0.0109 | 42.7854 | 254.76 | 77 | 805.37 | 550.61
| 36 | 84.5461 | 84.5588 | 0.0127 | 45.572 | 278.68 | 78 | 788.37 | 509.69
1961-01-08 | 1 | 85.385 | 85.3914 | 0.0064 | 19.8228 | 322.86 | 79 | 672.98 | 350.12
| 2 | 87.4139 | 87.4187 | 0.0048 | 16.5403 | 290.2 | 80 | 652.52 | 362.32
| 3 | 85.7858 | 85.7865 | 0.0007 | 2.5284 | 276.86 | 81 | 777.92 | 501.06
1961-01-31 | 4 | 84.9807 | 84.9843 | 0.0036 | 13.1497 | 273.77 | 82 | 654.24 | 380.47
| 5 | 84.9935 | 84.9991 | 0.0056 | 22.8908 | 244.64 | 83 | 775.3 | 530.66
| 6 | 87.3558 | 87.361 | 0.0052 | 18.443 | 281.95 | 84 | 608.42 | 326.47
1961-01-07 | 19 | 88.9407 | 88.9464 | 0.0057 | 20.5191 | 277.79 | 85 | 842.25 | 564.46
| 20 | 84.6224 | 84.6249 | 0.0025 | 8.5479 | 292.47 | 86 | 680.27 | 387.8
| 21 | 86.3589 | 86.3665 | 0.0076 | 23.637 | 321.53 | 87 | 682.94 | 361.41
1961-01-19 | 22 | 85.1163 | 85.1212 | 0.0049 | 16.763 | 292.31 | 88 | 834.42 | 542.11
| 23 | 87.6725 | 87.6737 | 0.0012 | 4.9727 | 241.32 | 89 | 807.44 | 566.12
| 24 | 88.08 | 88.0833 | 0.0033 | 10.4888 | 314.62 | 90 | 624.93 | 310.31
1961-02-07 | 19 | 88.9407 | 88.9464 | 0.0057 | 20.5191 | 277.79 | 91 | 842.25 | 564.46
| 20 | 84.6224 | 84.6249 | 0.0025 | 8.5479 | 292.47 | 92 | 680.27 | 387.8
| 21 | 86.3589 | 86.3665 | 0.0076 | 23.637 | 321.53 | 93 | 682.94 | 361.41
1961-02-19 | 22 | 85.1163 | 85.1212 | 0.0049 | 16.763 | 292.31 | 94 | 834.42 | 542.11
| 23 | 87.6725 | 87.6737 | 0.0012 | 4.9727 | 241.32 | 95 | 807.44 | 566.12
| 24 | 88.08 | 88.0833 | 0.0033 | 10.4888 | 314.62 | 96 | 624.93 | 310.31
1961-03-05 | 22 | 85.0735 | 85.0823 | 0.0088 | 31.1836 | 282.2 | 97 | 737.5 | 455.3
| 23 | 87.6554 | 87.6628 | 0.0074 | 24.4563 | 302.58 | 96 | 808.29 | 505.71
| 24 | 88.0447 | 88.0498 | 0.0051 | 17.3298 | 294.29 | 99 | 719.95 | 425.66
1961-03-27 | 25 | 87.042 | 87.0545 | 0.0125 | 48.2663 | 258.98 | 100 | 807.93 | 548.95
| 26 | 85.782 | 85.8003 | 0.0183 | 56.5968 | 323.34 | 101 | 634.41 | 311.07
| 27 | 86.294 | 86.3052 | 0.0112 | 39.5928 | 282.88 | 102 | 688.51 | 405.63
1961-04-02 | 1 | 85.3761 | 85.3776 | 0.0015 | 5.9585 | 251.74 | 1 | 766.82 | 515.08
| 2 | 87.4327 | 87.4362 | 0.0035 | 11.8411 | 295.58 | 2 | 655.89 | 360.31
| 3 | 85.8389 | 85.8402 | 0.0013 | 4.8134 | 270.08 | 3 | 598.73 | 328.65
1961-04-19 | 4 | 84.9923 | 84.9954 | 0.0031 | 9.9865 | 310.42 | 4 | 655.45 | 345.03
| 5 | 84.993 | 84.9967 | 0.0037 | 13.8468 | 267.21 | 5 | 836.78 | 569.57
| 6 | 87.3544 | 87.3572 | 0.0028 | 10.8472 | 258.13 | 6 | 773.19 | 515.06 |  | 2
1961-05-03 | 31 | 84.9586 | 84.9919 | 0.0333 | 111.3787 | 298.98 | 7 | 678.6 | 379.62
| 32 | 85.0546 | 85.0837 | 0.0291 | 117.0555 | 248.6 | 8 | 801.73 | 553.13
| 33 | 86.0519 | 86.0749 | 0.023 | 85.6133 | 268.65 | 9 | 821.79 | 553.14
1961-05-20 | 34 | 83.777 | 83.797 | 0.02 | 62.9842 | 317.54 | 10 | 678.95 | 361.41
| 35 | 85.0412 | 85.0671 | 0.0259 | 90.8262 | 285.16 | 11 | 788.09 | 502.93
| 36 | 84.6141 | 84.6454 | 0.0313 | 96.7483 | 323.52 | 12 | 701.78 | 378.26
1961-06-05 | 7 | 86.4617 | 86.4753 | 0.0136 | 47.6307 | 285.53 | 13 | 740.85 | 455.32
| 8 | 84.8059 | 84.8179 | 0.012 | 33.8247 | 354.77 | 14 | 722.33 | 367.56
| 9 | 87.655 | 87.6678 | 0.0128 | 38.9614 | 328.53 | 15 | 697.88 | 369.35
1961-06-12 | 10 | 85.1133 | 85.1213 | 0.008 | 30.065 | 266.09 | 16 | 790.79 | 524.7
| 11 | 86.0952 | 86.1061 | 0.0109 | 32.2628 | 337.85 | 17 | 708.29 | 370.44
| 12 | 84.8277 | 84.8379 | 0.0102 | 36.1164 | 282.42 | 18 | 835.99 | 553.57
1961-07-07 | 28 | 87.2204 | 87.2252 | 0.0048 | 14.4618 | 331.91 | 19 | 698 | 366.09
| 29 | 85.2694 | 85.2738 | 0.0044 | 14.0759 | 312.59 | 20 | 682.88 | 370.29
| 30 | 84.9763 | 84.9829 | 0.0066 | 25.3194 | 260.67 | 21 | 766.43 | 505.76
1961-07-25 | 31 | 84.8935 | 85.1102 | 0.2167 | 707.0147 | 306.5 | 22 | 778.64 | 472.14
| 32 | 85.064 | 85.2233 | 0.1593 | 544.8203 | 292.39 | 23 | 826.36 | 533.97
| 33 | 86.0362 | 86.2034 | 0.1672 | 527.1455 | 317.18 | 24 | 679.99 | 362.81
1961-07-28 | 34 | 83.7485 | 84.0112 | 0.2627 | 832.9898 | 315.37 | 25 | 688.68 | 373.31
| 35 | 85.0648 | 85.4745 | 0.4097 | 1478.7944 | 277.05 | 26 | 806.44 | 529.39
| 36 | 84.5965 | 84.8842 | 0.2877 | 981.1411 | 293.23 | 27 | 797.38 | 504.15
1961-08-03 | 10 | 85.1244 | 85.1487 | 0.0243 | 77.0377 | 315.43 | 28 | 833.36 | 517.93
| 11 | 86.1263 | 86.1578 | 0.0315 | 93.5162 | 336.84 | 29 | 607.63 | 270.79
| 12 | 84.8542 | 84.8818 | 0.0276 | 98.7866 | 279.39 | 30 | 810.03 | 530.64
1961-08-15 | 13 | 86.7662 | 86.7879 | 0.0217 | 65.2063 | 332.79 | 31 | 659.17 | 326.38
| 14 | 85.9795 | 85.9993 | 0.0198 | 67.533 | 293.19 | 32 | 847.3 | 554.11
| 15 | 87.024 | 87.0403 | 0.0163 | 53.2384 | 306.17 | 33 | 652.9 | 346.73
1961-08-21 | 16 | 86.1907 | 86.2572 | 0.0665 | 236.9415 | 280.66 | 34 | 831.26 | 550.6
| 17 | 87.2569 | 87.3221 | 0.0652 | 274.7693 | 237.29 | 35 | 882.06 | 644.77
| 18 | 85.1797 | 85.2475 | 0.0678 | 197.6158 | 343.09 | 36 | 713.24 | 370.15
1961-09-11 | 1 | 85.4985 | 85.533 | 0.0345 | 107.7923 | 320.06 | 37 | 680.53 | 360.47
| 2 | 87.5489 | 87.581 | 0.0321 | 112.8692 | 284.4 | 38 | 807.8 | 523.4
| 3 | 85.9572 | 85.9859 | 0.0287 | 106.1901 | 270.27 | 39 | 806.95 | 536.68
1961-09-20 | 4 | 85.1161 | 85.1719 | 0.0558 | 174.5878 | 319.61 | 40 | 685.98 | 366.37
| 5 | 85.125 | 85.1787 | 0.0537 | 165.7049 | 324.07 | 41 | 607.03 | 282.96
| 6 | 87.4947 | 87.5394 | 0.0447 | 146.0928 | 305.97 | 42 | 681.56 | 375.59
1961-09-24 | 7 | 86.5294 | 86.5552 | 0.0258 | 85.2019 | 302.81 | 43 | 848.02 | 545.21
| 8 | 84.904 | 84.9273 | 0.0233 | 85.2855 | 273.2 | 44 | 823.14 | 549.94
| 9 | 87.7444 | 87.7718 | 0.0274 | 87.9954 | 311.38 | 45 | 863.56 | 552.18
1961-10-02 | 19 | 88.939 | 88.9687 | 0.0297 | 74.537 | 398.46 | 46 | 762.97 | 364.51
| 20 | 84.6465 | 84.6762 | 0.0297 | 87.2477 | 340.41 | 47 | 664.53 | 324.12
| 21 | 86.3628 | 86.3931 | 0.0303 | 102.9982 | 294.18 | 48 | 849.26 | 555.08
1961-10-16 | 22 | 85.1187 | 85.1325 | 0.0138 | 38.9555 | 354.25 | 49 | 725.04 | 370.79
| 23 | 87.68 | 87.6889 | 0.0089 | 27.4683 | 324.01 | 50 | 801.02 | 477.01
| 24 | 88.0675 | 88.0798 | 0.0123 | 37.1747 | 330.87 | 51 | 630.48 | 299.61
1961-11-05 | 19 | 88.9594 | 88.9642 | 0.0048 | 18.0431 | 266.03 | 52 | 814.58 | 548.55
| 20 | 84.6383 | 84.6501 | 0.0118 | 39.3071 | 300.2 | 53 | 803.39 | 503.19
| 21 | 86.3476 | 86.3567 | 0.0091 | 28.0155 | 324.82 | 54 | 696.66 | 371.84
1961-11-16 | 22 | 85.1407 | 85.1426 | 0.0019 | 7.5448 | 251.83 | 55 | 584.77 | 332.94
| 23 | 87.6916 | 87.6931 | 0.0015 | 5.6909 | 263.58 | 56 | 641.94 | 378.36
| 24 | 88.0827 | 88.0853 | 0.0026 | 8.8222 | 294.71 | 57 | 664.7 | 369.99
1961-11-26 | 25 | 87.0644 | 87.0659 | 0.0015 | 4.5689 | 328.31 | 58 | 695.28 | 366.97
| 26 | 85.8307 | 85.8308 | 0.0001 | 0.36182 | 276.38 | 59 | 793.12 | 516.74
| 27 | 86.3459 | 86.3462 | 0.0003 | 1.0025 | 299.25 | 60 | 634.11 | 334.86
1961-12-06 | 10 | 85.1007 | 85.1011 | 0.0004 | 1.4293 | 279.85 | 61 | 832.7 | 552.85
| 11 | 86.1255 | 86.1255 | 0 | 0 | 280.63 | 62 | 687.57 | 406.94
| 12 | 84.8912 | 84.8912 | 0 | 0 | 317.62 | 63 | 804.34 | 486.72
1961-12-12 | 13 | 86.7695 | 86.77 | 0.0005 | 1.5564 | 321.26 | 64 | 756.38 | 435.12
| 14 | 85.9577 | 85.9577 | 0 | 0 | 264.06 | 65 | 815.57 | 551.51
| 15 | 87.0168 | 87.0176 | 0.0008 | 2.7655 | 289.28 | 66 | 796.94 | 507.66
1961-12-24 | 16 | 86.1953 | 86.1966 | 0.0013 | 4.594 | 282.98 | 67 | 813.07 | 530.09
| 17 | 87.2706 | 87.2716 | 0.001 | 3.7424 | 267.21 | 68 | 839.05 | 571.84
| 18 | 85.2004 | 85.2004 | 0 | 0 | 265.74 | 69 | 812.64 | 546.9
1962-01-07 | 25 | 87.0633 | 87.0674 | 0.0041 | 14.2351 | 288.02 | 70 | 672.16 | 384.14
| 26 | 85.8194 | 85.8207 | 0.0013 | 4.1971 | 309.74 | 71 | 723.63 | 413.89
| 27 | 86.3436 | 86.3437 | 0.0001 | 0.39471 | 253.35 | 72 | 732.4 | 479.05
1962-01-14 | 28 | 87.2375 | 87.2438 | 0.0063 | 22.3285 | 282.15 | 73 | 892.37 | 610.22
| 29 | 85.2629 | 85.2683 | 0.0054 | 18.9593 | 284.82 | 74 | 836.65 | 551.83
| 30 | 84.9832 | 84.9889 | 0.0057 | 15.4175 | 369.71 | 75 | 680.1 | 310.39
1962-01-28 | 31 | 84.8923 | 84.8948 | 0.0025 | 8.5684 | 291.77 | 76 | 730.79 | 439.02
| 32 | 85.0478 | 85.0506 | 0.0028 | 9.7313 | 287.73 | 77 | 727.81 | 440.08
| 33 | 86.0002 | 86.0089 | 0.0087 | 27.5055 | 316.3 | 78 | 691.74 | 375.44
1962-02-04 | 28 | 87.228 | 87.2295 | 0.0015 | 5.2152 | 287.62 | 79 | 671.71 | 384.09
| 29 | 85.2576 | 85.2601 | 0.0025 | 10.1165 | 247.12 | 80 | 758.75 | 511.63
| 30 | 84.9841 | 84.9851 | 0.001 | 2.8859 | 346.51 | 81 | 673.03 | 326.52
29/2/62 | 31 | 84.8971 | 84.9007 | 0.0036 | 14.2495 | 252.64 | 82 | 795.78 | 543.14
| 32 | 85.0386 | 85.0405 | 0.0019 | 7.0866 | 268.11 | 83 | 794.88 | 526.77
| 33 | 86.006 | 86.0086 | 0.0026 | 8.4798 | 306.61 | 84 | 704.67 | 398.06
1962-03-05 | 25 | 87.0577 | 87.0577 | 0 | 0 | 283.72 | 85 | 769.42 | 485.7
| 26 | 85.7969 | 85.8016 | 0.0047 | 16.2793 | 288.71 | 86 | 641.37 | 352.66
| 27 | 86.3418 | 86.3432 | 0.0014 | 4.679 | 299.21 | 87 | 642.75 | 343.54
1962-03-11 | 28 | 87.2325 | 87.2325 | 0 | 0 | 240.92 | 88 | 790.71 | 549.79
| 29 | 85.2487 | 85.2487 | 0 | 0 | 277.75 | 89 | 655.75 | 378
| 30 | 84.9515 | 84.9515 | 0 | 0 | 278.63 | 90 | 604.76 | 326.13
1962-04-04 | 7 | 86.4286 | 86.4323 | 0.0037 | 13.227 | 279.73 | 1 | 758.84 | 479.11
| 8 | 84.7926 | 84.7926 | 0 | 0 | 245.68 | 2 | 763.48 | 517.8
| 9 | 87.6371 | 87.6371 | 0 | 0 | 293.52 | 3 | 661.02 | 367.5
1962-04-23 | 10 | 85.1034 | 85.1034 | 0 | 0 | 300.94 | 4 | 669.87 | 368.93
| 11 | 86.0665 | 86.0668 | 0.0003 | 1.038 | 289.02 | 5 | 559.78 | 270.76
| 12 | 84.8182 | 84.8182 | 0 | 0 | 253.58 | 6 | 785.12 | 531.54
1962-05-07 | 19 | 88.9403 | 88.9437 | 0.0034 | 11.5982 | 293.15 | 7 | 598.97 | 305.82
| 20 | 84.6519 | 84.6539 | 0.002 | 7.722 | 259 | 8 | 697.89 | 438.89
| 21 | 86.3175 | 86.3211 | 0.0036 | 15.1892 | 237.01 | 9 | 766.84 | 529.83
1962-05-15 | 22 | 85.1428 | 85.1442 | 0.0014 | 4.8199 | 290.46 | 10 | 791.16 | 500.7
| 23 | 87.6261 | 87.6292 | 0.0031 | 12.1169 | 255.84 | 11 | 808.93 | 553.09
| 24 | 88.0436 | 88.046 | 0.0024 | 8.1973 | 292.78 | 12 | 805.29 | 512.51
1962-05-21 | 25 | 87.0226 | 87.0271 | 0.0045 | 15.1459 | 297.11 | 13 | 663.34 | 366.23
| 26 | 85.7992 | 85.8043 | 0.0051 | 18.5051 | 275.6 | 14 | 831.92 | 556.32
| 27 | 86.2616 | 86.0658 | -0.1958 | -740.9089 | 264.27 | 15 | 741.33 | 477.06
1962-06-17 | 31 | 84.8737 | 84.9663 | 0.0926 | 429.6186 | 215.54 | 16 | 790.69 | 575.15
| 32 | 85.013 | 85.1013 | 0.0883 | 360.0261 | 245.26 | 17 | 593.89 | 348.63
| 33 | 85.9891 | 86.0794 | 0.0903 | 378.6005 | 238.51 | 18 | 675.85 | 437.34
1962-07-02 | 19 | 88.9719 | 88.9874 | 0.0155 | 70.673 | 219.32 | 19 | 861.29 | 641.97
| 20 | 84.6597 | 84.6766 | 0.0169 | 69.4302 | 243.41 | 20 | 708.12 | 464.71
| 21 | 86.3714 | 86.3842 | 0.0128 | 49.318 | 259.54 | 21 | 661.64 | 402.1
1962-07-08 | 22 | 85.135 | 85.1488 | 0.0138 | 49.7082 | 277.62 | 22 | 797.51 | 519.89
| 23 | 87.6865 | 87.7005 | 0.014 | 48.5723 | 288.23 | 23 | 846.5 | 558.27
| 24 | 88.083 | 88.0988 | 0.0158 | 56.1738 | 281.27 | 24 | 656.24 | 374.97
1962-07-22 | 25 | 87.0626 | 87.0758 | 0.0132 | 42.0757 | 313.72 | 25 | 634.94 | 321.22
| 26 | 85.8225 | 85.8314 | 0.0089 | 33.6408 | 264.56 | 26 | 700.94 | 436.38
| 27 | 86.348 | 86.3588 | 0.0108 | 37.8708 | 285.18 | 27 | 759.31 | 474.13
1962-08-13 | 13 | 86.724 | 86.8206 | 0.0966 | 362.3134 | 266.62 | 28 | 776.12 | 509.5
| 14 | 85.9092 | 86.0005 | 0.0913 | 382.4725 | 238.71 | 29 | 757.24 | 518.53
| 15 | 86.9844 | 87.1008 | 0.1164 | 361.8728 | 321.66 | 30 | 670.26 | 348.6
1962-08-21 | 16 | 86.1553 | 86.681 | 0.5257 | 1937.8502 | 271.28 | 31 | 829.43 | 558.15
| 17 | 87.2215 | 87.6924 | 0.4709 | 1619.4374 | 290.78 | 32 | 658.21 | 367.43
| 18 | 85.1234 | 85.6368 | 0.5134 | 1947.7957 | 263.58 | 33 | 601.87 | 338.29 | 26 ส.ค.62 หายไป
1962-09-03 | 13 | 87.1499 | 87.1883 | 0.0384 | 141.109 | 272.13 | 34 | 790.04 | 517.91
| 14 | 85.9818 | 86.0279 | 0.0461 | 145.3846 | 317.09 | 35 | 700.22 | 383.13
| 15 | 87.0219 | 87.0618 | 0.0399 | 149.5278 | 266.84 | 36 | 855.6 | 588.76
1962-09-16 | 16 | 85.6538 | 85.6556 | 0.0018 | 5.779 | 311.47 | 37 | 658.78 | 347.31
| 17 | 85.6366 | 85.6384 | 0.0018 | 6.9348 | 259.56 | 38 | 811.26 | 551.7
| 18 | 86.8304 | 86.8334 | 0.003 | 10.0509 | 298.48 | 39 | 794.96 | 496.48
1962-09-24 | 19 | 88.9743 | 88.9759 | 0.0016 | 4.9264 | 324.78 | 40 | 741.56 | 416.78
| 20 | 84.6756 | 84.6773 | 0.0017 | 5.4631 | 311.18 | 41 | 689.31 | 378.13
| 21 | 86.3475 | 86.3502 | 0.0027 | 10.607 | 254.55 | 42 | 773.89 | 519.34
1962-10-15 | 1 | 85.4235 | 85.428 | 0.0045 | 17.1553 | 262.31 | 43 | 687.95 | 425.64
| 2 | 87.4662 | 87.4723 | 0.0061 | 21.2885 | 286.54 | 44 | 829.46 | 542.92
| 3 | 85.871 | 85.879 | 0.008 | 28.8122 | 277.66 | 45 | 725 | 447.34
1962-10-22 | 4 | 85.0251 | 85.0311 | 0.006 | 20.3984 | 294.14 | 46 | 728.54 | 434.4
| 5 | 85.0569 | 85.0612 | 0.0043 | 14.43 | 297.99 | 47 | 673.32 | 375.33
| 6 | 87.47 | 87.4748 | 0.0048 | 16.351 | 293.56 | 48 | 781.3 | 487.74
1962-11-07 | 7 | 86.4093 | 86.413 | 0.0037 | 13.5452 | 273.16 | 49 | 695.15 | 421.99
| 8 | 84.8132 | 84.8159 | 0.0027 | 10.0514 | 268.62 | 50 | 758.15 | 489.53
| 9 | 87.6771 | 87.6796 | 0.0025 | 9.0527 | 276.16 | 51 | 841.69 | 565.53
1962-11-21 | 10 | 85.1232 | 85.1249 | 0.0017 | 7.2405 | 234.79 | 52 | 802.73 | 567.94
| 11 | 86.1135 | 86.1156 | 0.0021 | 7.8125 | 268.8 | 53 | 802.38 | 533.58
| 12 | 84.8727 | 84.8738 | 0.0011 | 3.9782 | 276.51 | 54 | 625 | 348.49
1962-12-03 | 28 | 91.7373 | 91.7394 | 0.0021 | 7.5561 | 277.92 | 55 | 815.44 | 537.52
| 29 | 85.2359 | 85.2435 | 0.0076 | 24.9467 | 304.65 | 56 | 606.88 | 302.23
| 30 | 85.32 | 85.321 | 0.001 | 3.277 | 305.16 | 57 | 675.45 | 370.29
1962-12-16 | 31 | 93.4209 | 93.4252 | 0.0043 | 14.1947 | 302.93 | 58 | 669.68 | 366.75
| 32 | 83.9776 | 83.978 | 0.0004 | 1.5186 | 263.4 | 59 | 655.13 | 391.73
| 33 | 91.0849 | 91.085 | 0.0001 | 0.43647 | 229.11 | 60 | 612.36 | 383.25
1963-01-02 | 19 | 88.9605 | 88.9709 | 0.0104 | 35.5034 | 292.93 | 61 | 783.93 | 491
| 20 | 84.6423 | 84.6511 | 0.0088 | 30.8566 | 285.19 | 62 | 669.63 | 384.44
| 21 | 86.3738 | 86.3819 | 0.0081 | 27.8016 | 291.35 | 63 | 675.4 | 384.05
1963-01-21 | 22 | 89.9336 | 89.9403 | 0.0067 | 28.8644 | 232.12 | 64 | 766.82 | 534.7
| 23 | 87.7236 | 87.7314 | 0.0078 | 28.6955 | 271.82 | 65 | 823.62 | 551.8
| 24 | 88.1083 | 88.1152 | 0.0069 | 23.6277 | 292.03 | 66 | 653.24 | 361.21
1963-02-03 | 13 | 87.1476 | 87.1499 | 0.0023 | 8.4181 | 273.22 | 67 | 627.01 | 353.79
| 14 | 85.9407 | 85.9436 | 0.0029 | 11.6987 | 247.89 | 68 | 796.62 | 548.73
| 15 | 87.001 | 87.0029 | 0.0019 | 7.2597 | 261.72 | 69 | 776.23 | 514.51
1963-02-24 | 16 | 85.674 | 85.6755 | 0.0015 | 5.6289 | 266.48 | 70 | 597.52 | 331.04
| 17 | 89.386 | 89.3869 | 0.0009 | 3.159 | 284.9 | 71 | 652.82 | 367.92
| 18 | 86.7885 | 86.7911 | 0.0026 | 9.924 | 261.99 | 72 | 591.47 | 329.48
1963-03-02 | 13 | 87.1564 | 87.1611 | 0.0047 | 15.7755 | 297.93 | 73 | 684.75 | 386.82
| 14 | 85.9904 | 85.9944 | 0.004 | 14.3421 | 278.9 | 74 | 657.3 | 378.4
| 15 | 87.01 | 87.0163 | 0.0063 | 30.8672 | 204.1 | 75 | 761.05 | 556.95
1963-03-23 | 16 | 85.7028 | 85.7088 | 0.006 | 22.2403 | 269.78 | 76 | 678.15 | 408.37
| 17 | 89.4132 | 89.4199 | 0.0067 | 23.2123 | 288.64 | 77 | 672.33 | 383.69
| 18 | 86.822 | 86.8274 | 0.0054 | 20.927 | 258.04 | 78 | 634.08 | 376.04

## DATA
CALCULATION OF DAILY SUSPENDED SEDIMENT TRANSPORTATION
| Station..... N.65.................................... Water year…2007-2015 |  |  |  |  | Computed by...................................
| River...........Nan.......................................................................................... |  |  |  |  | Date.................................................
| Drainage Area.................621.......................Km2. |  |  |  |  | Checked by......................................
| Date | Gage Height | River Discharge |  | Sediment Concentration | Suspended Sediment | Remarks
|  | m.(m.s.l.) | c.m.s. | m.c.m. | by Weight p.p.m. | Tons
| (1) | (2) | (3) | (4)=(3)*0.0864 | (5) | (6) | (7)
1 | 2007-04-20 | 1.06 | 5.786 | 0.49991 | 59.1378 | 29.5636 | 1-3 | 61.7685 | 67.1745 | 48.4705
2 | 2007-05-09 | 1 | 4.942 | 0.42699 | 25.1473 | 10.7376 | 4-6 | 23.733 | 26.78 | 24.929
3 | 2007-05-21 | 1.04 | 6.97 | 0.60221 | 40.404 | 24.3316 | 7-9 | 32.233 | 38.601 | 50.378
4 | 2007-05-28 | 0.83 | 3.328 | 0.28754 | 71.5667 | 20.5782 | 10-12 | 70.969 | 67.771 | 75.96
5 | 2007-06-11 | 0.9 | 4.12 | 0.35597 | 39.9643 | 14.226 | 13-15 | 42.175 | 41.454 | 36.264
6 | 2007-06-18 | 1.05 | 11.389 | 0.98401 | 72.7897 | 71.6257 | 16-18 | 79.062 | 77.309 | 61.998
7 | 2007-06-30 | 1.08 | 9.915 | 0.85666 | 54.334 | 46.5455 | 19-21 | 61.323 | 49.498 | 52.181
8 | 2007-07-11 | 0.97 | 6.042 | 0.52203 | 7.4037 | 3.8649 | 22 - 24 | 3.745 | 13.893 | 4.573
9 | 2007-07-19 | 0.95 | 4.755 | 0.41083 | 30.7243 | 12.6225 | 25 - 27 | 37.114 | 27.678 | 27.381
10 | 2007-07-31 | 2.51 | 84.61 | 7.3103 | 704.9273 | 5153.2331 | 28 - 30 | 768.715 | 741.686 | 604.381
11 | 2007-08-10 | 1.3 | 20.365 | 1.7595 | 41.8497 | 73.636 | 31 - 33 | 32.137 | 37.282 | 56.13
12 | 2007-08-21 | 1.29 | 16.65 | 1.4386 | 127.0967 | 182.8362 | 34 - 36 | 121.359 | 132.717 | 127.214
13 | 2007-08-31 | 1.44 | 0.74 | 0.063936 | 109.204 | 6.9821 | 37 - 39 | 101.724 | 108.402 | 117.486
14 | 2007-09-11 | 4.33 | 237.793 | 20.5453 | 1746.793 | 35888.4128 | 40 - 42 | 1906.58 | 1666.724 | 1667.075
15 | 2007-09-20 | 1.41 | 30.361 | 2.6232 | 86.315 | 226.4207 | 43 - 45 | 86.193 | 82.566 | 90.186
16 | 2007-09-28 | 1.54 | 41.009 | 3.5432 | 280.3047 | 993.1692 | 46 - 48 | 278.376 | 266.749 | 295.789
17 | 2007-10-09 | 1.73 | 51.517 | 4.4511 | 200.1067 | 890.6885 | 49 - 51 | 201.52 | 201.939 | 196.861
18 | 2007-10-19 | 1.45 | 35.211 | 3.0422 | 52.6237 | 160.0933 | 52 - 54 | 40.119 | 62.944 | 54.808
19 | 2007-10-31 | 1.23 | 19.045 | 1.6455 | 4.9097 | 8.0788 | 55 - 57 | 10.949 | 1.217 | 2.563
20 | 2007-11-08 | 1.19 | 11.762 | 1.0162 | 36.0917 | 36.6777 | 58 - 60 | 38.429 | 35.206 | 34.64
21 | 2007-11-20 | 1.11 | 10.783 | 0.93165 | 7.9663 | 7.4218 | 61 - 63 | 8.798 | 7.795 | 7.306
22 | 2007-11-28 | 1.08 | 9.8 | 0.84672 | 0.83933 | 0.71068 | 64 - 66 | 1.15 | 0.311 | 1.057
23 | 2007-12-04 | 1.08 | 8.319 | 0.71876 | 32.748 | 23.538 | 67 - 69 | 39.679 | 40.587 | 17.978
24 | 2007-12-20 | 0.8 | 6.091 | 0.52626 | 22.225 | 11.6962 | 70 - 72 | 31.595 | 14.989 | 20.091
25 | 2007-12-27 | 0.76 | 6.293 | 0.54372 | 16.8077 | 9.1386 | 73 - 75 | 16.04 | 16.281 | 18.102
26 | 2008-01-10 | 0.74 | 4.989 | 0.43105 | 10.58 | 4.5605 | 76 - 78 | 9.948 | 10.635 | 11.157
27 | 2008-01-16 | 0.72 | 3.64 | 0.3145 | 11.9257 | 3.7506 | 79 - 81 | 15.566 | 17.552 | 2.659
28 | 2008-01-30 | 0.72 | 4.459 | 0.38526 | 14.5327 | 5.5988 | 82 - 84 | 8.063 | 24.978 | 10.557
29 | 2008-02-07 | 0.7 | 4.559 | 0.3939 | 53.3957 | 21.0324 | 85 - 87 | 54.128 | 55.134 | 50.925
30 | 2008-02-19 | 0.68 | 4.056 | 0.35044 | 27.198 | 9.5312 | 88 - 90 | 29.106 | 18.919 | 33.569
31 | 2008-02-28 | 0.66 | 2.945 | 0.25445 | 25.0847 | 6.3827 | 91 - 93 | 17.028 | 34.883 | 23.343
32 | 2008-03-05 | 0.66 | 2.622 | 0.22654 | 5.5033 | 1.2467 | 94 - 96 | 5.827 | 3.194 | 7.489
33 | 2008-03-19 | 0.64 | 2.091 | 0.18066 | 16.733 | 3.023 | 97 - 99 | 24.655 | 8.956 | 16.588
34 | 2008-03-27 | 0.65 | 2.461 | 0.21263 | 20.463 | 4.3511 | 100 - 102 | 26.3 | 11.044 | 24.045
1 | 2008-04-10 | 0.76 | 3.456 | 0.2986 | 48.1997 | 14.3923 | 1 - 3 | 43.73 | 59.605 | 41.264
2 | 2008-04-24 | 0.83 | 4.096 | 0.35389 | 2402.5097 | 850.2347 | 4 - 6 | 2550.548 | 2125.384 | 2531.597
3 | 2008-05-06 | 0.81 | 5.67 | 0.48989 | 25.8263 | 12.652 | 7 - 9 | 26.523 | 32.841 | 18.115
4 | 2008-05-15 | 0.72 | 3.139 | 0.27121 | 3.5153 | 0.95339 | 10 - 12 | 3.264 | 3.427 | 3.855
5 | 2008-05-27 | 0.87 | 9.234 | 0.79782 | 10.5617 | 8.4263 | 13 - 15 | 11.783 | 13.66 | 6.242
6 | 2008-06-04 | 2.3 | 81.021 | 7.0002 | 644.7363 | 4513.2926 | 16 - 18 | 1061.83 | 426.766 | 445.613
7 | 2008-06-13 | 3.59 | 162.616 | 14.05 | 1352.596 | 19004.0041 | 19 - 21 | 1348.458 | 1340.764 | 1368.566
8 | 2008-06-27 | 1.08 | 20.082 | 1.7351 | 79.5387 | 138.0063 | 22 - 24 | 77.551 | 76.904 | 84.161
9 | 2008-07-09 | 1.59 | 49.395 | 4.2677 | 358.912 | 1531.7388 | 25 - 27 | 348.695 | 371.15 | 356.891
10 | 2008-07-15 | 1.76 | 57.519 | 4.9696 | 158.0973 | 785.6871 | 28 - 30 | 158.616 | 156.184 | 159.492
11 | 2008-07-24 | 2.45 | 84.129 | 7.2687 | 184.3563 | 1340.0393 | 31 - 33 | 204.968 | 170.074 | 178.027
12 | 2008-08-05 | 2.6 | 97.185 | 8.3968 | 303.3033 | 2546.7726 | 34 - 36 | 300.578 | 290.999 | 318.333
13 | 2008-08-15 | 2.25 | 77.903 | 6.7308 | 156.347 | 1052.3434 | 37 - 39 | 163.966 | 156.17 | 148.905
14 | 2008-08-25 | 3.35 | 137.143 | 11.8492 | 730.568 | 8656.6136 | 40 - 42 | 711.494 | 739.174 | 741.036
15 | 2008-09-07 | 2.05 | 59.107 | 5.1068 | 468.132 | 2390.6775 | 43 - 45 | 492.898 | 424.171 | 487.327
16 | 2008-09-15 | 1.8 | 42.708 | 3.69 | 418.744 | 1545.1533 | 46 - 48 | 257.043 | 499.425 | 499.764
17 | 2008-09-25 | 1.48 | 27.095 | 2.341 | 79.464 | 186.0259 | 41 - 51 | 87.968 | 81.126 | 69.298
18 | 2008-10-08 | 1.67 | 34.607 | 2.99 | 1370.2055 | 4096.9759 | 52 - 54 | 1481.8046 | 1329.2932 | 1299.5187
19 | 2008-10-15 | 1.25 | 16.128 | 1.3935 | 27.1096 | 37.7761 | 55 - 57 | 11.8359 | 17.3692 | 52.1237
20 | 2008-10-27 | 1.17 | 15.877 | 1.3718 | 30.0244 | 41.1866 | 58 - 60 | 37.3727 | 23.3684 | 29.332
21 | 2008-11-04 | 1.1 | 15.383 | 1.3291 | 29.4288 | 39.1136 | 61 - 63 | 32.2035 | 24.8633 | 31.2197
22 | 2008-11-17 | 1.03 | 0.931 | 0.080438 | 18.1352 | 1.4588 | 64 - 66 | 16.7859 | 25.9952 | 11.6245
23 | 2008-12-22 | 0.92 | 6.225 | 0.53784 | 11.373 | 6.1169 | 67 - 69 | 14.5937 | 8.4527 | 11.0727
24 | 2008-01-12 | 0.87 | 4.979 | 0.43019 | 7.6908 | 3.3085 | 70 - 72 | 7.532 | 9.1038 | 6.4367
25 | 2008-01-22 | 0.86 | 4.49 | 0.38794 | 1.3848 | 0.5372 | 73-75 | 1.2889 | 2.4078 | 0.45756
26 | 2009-02-03 | 0.84 | 3.834 | 0.33126 | 12.6639 | 4.195 | 76-78 | 15.6628 | 11.3034 | 11.0254
27 | 2009-02-16 | 0.81 | 3.112 | 0.26888 | 16.4608 | 4.4259 | 79-81 | 10.5256 | 17.0865 | 21.7704
28 | 2009-03-06 | 0.78 | 2.493 | 0.2154 | 10.682 | 2.3009 | 82-84 | 11.7035 | 8.0701 | 12.2726
29 | 2009-03-30 | 0.77 | 2.159 | 0.18654 | 6.9388 | 1.2943 | 85-87 | 4.6431 | 4.9223 | 11.2509
1 | 2009-04-03 | 0.78 | 2.802 | 0.24209 | 46.6731 | 11.2992 | 1-3 | 64.4238 | 37.0157 | 38.5799
2 | 2009-04-27 | 0.99 | 6.585 | 0.56894 | 141.5927 | 80.5583 | 4-6 | 142.9503 | 139.4731 | 142.3549
3 | 2009-05-09 | 0.76 | 2.565 | 0.22162 | 74.3586 | 16.4791 | 7-9 | 84.7859 | 68.1011 | 70.189
4 | 2009-05-19 | 0.81 | 4.184 | 0.3615 | 26.279 | 9.4998 | 10-12 | 26.6179 | 24.4798 | 27.7392
5 | 2009-05-27 | 0.77 | 4.032 | 0.34836 | 27.5337 | 9.5918 | 13-15 | 28.8848 | 25.1493 | 28.5669
6 | 2009-06-08 | 0.83 | 5.156 | 0.44548 | 11.4906 | 5.1188 | 16-18 | 11.1169 | 14.4777 | 8.8772
7 | 2009-06-18 | 1.02 | 10.902 | 0.94193 | 20.0887 | 18.9222 | 19-21 | 25.9139 | 17.8809 | 16.4713
8 | 2009-06-26 | 0.81 | 5.088 | 0.4396 | 9.883 | 4.3446 | 22-24 | 8.6133 | 6.7048 | 14.3311
9 | 2009-07-03 | 1.19 | 16.516 | 1.427 | 41.9702 | 59.8907 | 25-27 | 43.4853 | 34.2678 | 48.1575
10 | 2009-07-16 | 1.42 | 29.047 | 2.5097 | 13.1276 | 32.9458 | 28-30 | 12.0598 | 18.4131 | 8.9099
11 | 2009-07-27 | 1.06 | 11.859 | 1.0246 | 112.0692 | 114.8281 | 31-33 | 104 | 132.9509 | 99.2567
12 | 2009-08-04 | 1.09 | 14.238 | 1.2302 | 40.9157 | 50.333 | 34-36 | 43.0525 | 30.1659 | 49.5288
13 | 2009-08-13 | 1.15 | 16.159 | 1.3961 | 19.919 | 27.8097 | 37-39 | 17.5905 | 20.5875 | 21.579
14 | 2009-08-25 | 1.28 | 20.117 | 1.7381 | 49.9139 | 86.7559 | 40-42 | 52.8877 | 47.8996 | 48.9545
15 | 2009-09-07 | 1.1 | 14.093 | 1.2176 | 108.2355 | 131.7914 | 43-45 | 114.3791 | 113.1764 | 97.1511
16 | 2009-09-15 | 1.02 | 11.939 | 1.0315 | 110.7802 | 114.2731 | 46-48 | 98.4355 | 120.7908 | 113.1144
17 | 2009-09-24 | 1.17 | 16.221 | 1.4015 | 61.2167 | 85.7949 | 49-51 | 54.288 | 69.8451 | 59.517
18 | 2009-10-07 | 1 | 9.491 | 0.82002 | 46.6831 | 38.2812 | 52-54 | 42.2333 | 40.8511 | 56.9651
19 | 2009-10-16 | 1 | 9.504 | 0.82115 | 46.4104 | 38.1097 | 55-57 | 48.2576 | 48.3384 | 42.6351
20 | 2009-10-29 | 0.95 | 8.819 | 0.76196 | 40.5414 | 30.891 | 58-60 | 27.6631 | 57.2975 | 36.6636
21 | 2009-11-05 | 0.9 | 7.33 | 0.63331 | 7.6161 | 4.8233 | 61-63 | 5.9365 | 1.821 | 15.0908
22 | 2009-11-12 | 0.87 | 5.913 | 0.51088 | 29.5683 | 15.1059 | 64-66 | 30.4408 | 26.8616 | 31.4025
23 | 2009-11-26 | 0.83 | 5.489 | 0.47425 | 1.8672 | 0.88551 | 67-69 | 0.98164 | 4.2519 | 0.368
24 | 2009-12-08 | 0.8 | 4.681 | 0.40444 | 12.6449 | 5.1141 | 70-72 | 10.8949 | 11.244 | 15.7958
25 | 2009-12-17 | 0.78 | 4.222 | 0.36478 | 16.6857 | 6.0866 | 73-75 | 19.2341 | 16.114 | 14.7092
26 | 2009-12-28 | 0.77 | 3.246 | 0.28045 | 14.1332 | 3.9637 | 76-78 | 13.4529 | 12.9137 | 16.033
27 | 2010-01-06 | 0.75 | 2.987 | 0.25808 | 29.7025 | 7.6655 | 79-81 | 20.4202 | 37.6735 | 31.0139
28 | 2010-01-12 | 0.76 | 3.358 | 0.29013 | 22.6524 | 6.5722 | 82-84 | 20.0606 | 25.6287 | 22.2678
29 | 2010-01-18 | 0.75 | 2.93 | 0.25315 | 21.25 | 5.3795 | 85-87 | 17.1767 | 18.812 | 27.7612
30 | 2010-02-04 | 0.72 | 2.287 | 0.1976 | 63.854 | 12.6173 | 88-90 | 36.2198 | 95.008 | 60.3342
31 | 2010-02-09 | 0.71 | 2.088 | 0.1804 | 40.0183 | 7.2194 | 91-93 | 41.4397 | 38.3798 | 40.2355
32 | 2010-02-23 | 0.68 | 1.556 | 0.13444 | 30.7808 | 4.1381 | 94-96 | 17.078 | 41.6326 | 33.6319
33 | 2010-03-04 | 0.67 | 1.553 | 0.13418 | 14.0444 | 1.8845 | 97-99 | 4.572 | 14.6067 | 22.9546
34 | 2010-03-11 | 0.67 | 1.608 | 0.13893 | 35.3546 | 4.9119 | 100-102 | 40.818 | 33.7767 | 31.4689
35 | 2010-03-25 | 0.65 | 1.212 | 0.10472 | 23.8311 | 2.4955 | 103-105 | 17.0217 | 24.0721 | 30.3995
1 | 2010-04-21 | 0.72 | 1.261 | 0.10895 | 46.8703 | 5.1065 | 1-3 | 20.0039 | 66.0436 | 54.5635
2 | 2010-04-26 | 0.7 | 1.438 | 0.12424 | 33.1238 | 4.1154 | 4-6 | 26.9619 | 10.8363 | 61.5731
3 | 2010-05-06 | 0.69 | 1.555 | 0.13435 | 30.9638 | 4.16 | 7-9 | 25.3013 | 40.5877 | 27.0023
4 | 2010-05-20 | 0.68 | 2.343 | 0.20244 | 35.3341 | 7.1529 | 10-12 | 39.5903 | 42.2506 | 24.1615
6 | 2010-05-24 | 0.81 | 6.947 | 0.60022 | 186.3835 | 111.8712 | 13-15 | 193.5608 | 177.5202 | 188.0693
7 | 2010-06-03 | 0.61 | 1.604 | 0.13859 | 254.6364 | 35.2889 | 16-18 | 282.2736 | 238.8505 | 242.785
8 | 2010-06-14 | 0.73 | 4.224 | 0.36495 | 75.651 | 27.6091 | 19-21 | 85.1227 | 62.099 | 79.7311
9 | 2010-06-28 | 0.72 | 3.676 | 0.31761 | 64.2983 | 20.4215 | 22-24 | 74.9523 | 63.8514 | 54.0912
10 | 2010-07-05 | 0.7 | 3.899 | 0.33687 | 115.8155 | 39.0152 | 25-27 | 113.1415 | 113.5082 | 120.7968
11 | 2010-07-12 | 0.73 | 4.704 | 0.40643 | 122.4701 | 49.775 | 28-30 | 124.4875 | 130.8151 | 112.1076
12 | 2010-10-19 | 1.46 | 11.674 | 1.0086 | 22.5688 | 22.7637 | 31-33 | 21.8228 | 23.5043 | 22.3794 | เดือน สิงหาคม ไม่ได้สำรวจตะกอนเนื่องจากน้ำท่วม
13 | 2010-10-27 | 1.4 | 10.385 | 0.89726 | 144.3624 | 129.5312 | 34-36 | 134.6191 | 146.8228 | 151.6453 | เดือน กันยายน ไม่ได้สำรวจตะกอนเนื่องจากน้ำท่วม
14 | 2010-11-01 | 1.25 | 8.63 | 0.74563 | 10.5304 | 7.8518 | 37-39 | 10.5451 | 13.0048 | 8.0414
15 | 2010-11-15 | 1.14 | 7.466 | 0.64506 | 1.2414 | 0.80075 | 40-42 | 0.94901 | 1.764 | 1.0111
16 | 2010-11-22 | 1.1 | 6.63 | 0.57283 | 10.4373 | 5.9788 | 43-45 | 6.5887 | 13.6459 | 11.0774
17 | 2010-12-07 | 1.02 | 5.291 | 0.45714 | 26.7185 | 12.2142 | 46-48 | 27.8369 | 26.8451 | 25.4735
18 | 2010-12-13 | 1.07 | 6.827 | 0.58985 | 27.626 | 16.2953 | 49-51 | 24.8774 | 31.6931 | 26.3076
19 | 2010-12-22 | 1 | 4.871 | 0.42085 | 15.3951 | 6.4791 | 52-54 | 16.5569 | 17.2841 | 12.3442
20 | 2011-01-05 | 0.96 | 3.643 | 0.31476 | 17.4505 | 5.4926 | 55-57 | 19.7781 | 15.9269 | 16.6464
21 | 2011-01-10 | 0.94 | 3.836 | 0.33143 | 12.7044 | 4.2106 | 58-60 | 17.771 | 13.4806 | 6.8616
22 | 2011-01-24 | 0.9 | 3.22 | 0.27821 | 13.3039 | 3.7013 | 62-63 | 11.4373 | 17.0642 | 11.4103
23 | 2011-02-08 | 0.75 | 2.463 | 0.2128 | 0.002 |  | 64-66 | 0.002 | 0.002 | 0.002 |  | 0.00042561
24 | 2011-02-15 | 0.73 | 2.29 | 0.19786 | 0.97443 | 0.1928 | 67-69 | 2.9193 | 0.002 | 0.002
25 | 2011-02-23 | 0.72 | 2.21 | 0.19094 | 17.8142 | 3.4015 | 70-72 | 18.8781 | 17.9964 | 16.568
26 | 1954-03-03 | 0.7 | 2.42 | 0.20909 | 27.2014 | 5.6875 | 73-75 | 21.2071 | 31.7536 | 28.6435
27 | 1954-03-14 | 0.7 | 2.134 | 0.18438 | 25.2434 | 4.6543 | 76-78 | 25.3325 | 30.6883 | 19.7093
28 | 1954-03-24 | 0.73 | 2.314 | 0.19993 | 44.2231 | 8.8415 | 79-81 | 36.7026 | 45.3851 | 50.5815 | เดือน เมษายน 54 หยุดการสำรวจตะกอนชั่วคราว
1 | 1955-04-03 | 249.52 | 2.565 | 0.22162 | 15.0897 | 3.3441 | 1-3 | 14.3627 | 15.3063 | 15.6002
2 | 1955-04-09 | 249.55 | 2.853 | 0.2465 | 2.6368 | 0.64997 | 4-6 | 0.64798 | 1.2032 | 6.0592
3 | 1955-04-23 | 249.52 | 2.095 | 0.18101 | 3.5698 | 0.64616 | 7-9 | 3.2495 | 1.9985 | 5.4613
4 | 1955-05-07 | 249.711 | 5.728 | 0.4949 | 8.6502 | 4.281 | 10-12 | 2.4209 | 12.2906 | 11.2389
5 | 1955-05-14 | 249.521 | 3.104 | 0.26819 | 106.3573 | 28.5235 | 13-15 | 106.0833 | 91.4648 | 121.5237
6 | 1955-05-21 | 249.521 | 2.834 | 0.24486 | 5.6262 | 1.3776 | 16-18 | 3.8666 | 2.4941 | 10.518
7 | 1955-06-05 | 249.641 | 5.383 | 0.46509 | 34.4166 | 16.0068 | 19-21 | 33.6716 | 35.4688 | 34.1094
8 | 1955-06-11 | 249.711 | 5.938 | 0.51304 | 43.8199 | 22.4815 | 22-24 | 36.8126 | 46.983 | 47.6641
9 | 1955-06-25 | 249.531 | 3.355 | 0.28987 | 18.1247 | 5.2538 | 25-27 | 19.1734 | 22.6776 | 12.523
10 | 1955-07-02 | 211.75 | 20.338 | 1.7572 |  |  | 28-30 | 0 | 0 | 0 |  | 0 | 0
11 | 1955-07-16 | 212.57 | 115.41 | 9.9714 | 121.5512 | 1212.0391 | 31-33 | 141.991 | 110.109 | 112.5537
12 | 1955-07-24 | 215 | 464.902 | 40.1675 | 129.4448 | 5199.4799 | 34-36 | 124.6838 | 133.222 | 130.4288
13 | 1955-08-06 | 249.861 | 15.177 | 1.3113 | 59.8225 | 78.4448 | 37-39 | 63.7127 | 51.4029 | 64.352
14 | 1955-08-21 | 250.291 | 42.09 | 3.6366 | 286.1294 | 1040.5314 | 40-42 | 260.1653 | 286.3078 | 311.9152
15 | 1955-08-27 | 249.981 | 26.994 | 2.3323 | 300.6436 | 701.1855 | 43-45 | 284.7507 | 295.2176 | 321.9624
16 | 1955-09-03 | 250.491 | 48.861 | 4.2216 | 446.8887 | 1886.5809 | 46-48 | 412.1221 | 421.5735 | 506.9705
17 | 1955-09-18 | 249.891 | 20.129 | 1.7391 | 181.8585 | 316.2784 | 49-51 | 175.8126 | 185.6212 | 184.1416
18 | 1955-09-24 | 249.861 | 16.877 | 1.4582 | 14.8663 | 21.6777 | 52-54 | 12.0994 | 17.542 | 14.9575
19 | 1955-10-08 | 249.811 | 14.773 | 1.2764 | 58.4098 | 74.5536 | 55-57 | 62.8986 | 56.8032 | 55.5277
20 | 1955-10-16 | 249.771 | 9.539 | 0.82417 | 62.3564 | 51.3923 | 58-60 | 66.5275 | 58.0359 | 62.5059
21 | 1955-10-29 | 249.731 | 8.099 | 0.69975 | 23.5419 | 16.4735 | 62-63 | 13.9318 | 28.215 | 28.4789
22 | 1955-11-06 | 249.721 | 7.191 | 0.6213 | 4.6908 | 2.9144 | 64-66 | 5.146 | 5.1896 | 3.7367
23 | 1955-11-13 | 249.691 | 6.241 | 0.53922 | 21.2561 | 11.4618 | 67-69 | 23.7615 | 15.4799 | 24.527
24 | 1955-11-26 | 249.631 | 5.36 | 0.4631 | 5.2445 | 2.4288 | 70-72 | 4.9958 | 4.0939 | 6.6439
25 | 1955-12-04 | 249.721 | 6.787 | 0.5864 | 31.0831 | 18.2271 | 73-75 | 26.9594 | 27.0343 | 39.2557
26 | 1955-12-17 | 249.641 | 5.08 | 0.43891 | 33.6709 | 14.7786 | 76-78 | 37.7358 | 29.5321 | 33.7449
27 | 1955-12-24 | 249.621 | 5.08 | 0.43891 | 1.4854 | 0.65196 | 79-81 | 0.60417 | 3.1469 | 0.70509
28 | 1956-01-03 | 249.58 | 4.163 | 0.35968 | 23.7673 | 8.5487 | 82-84 | 32.9467 | 16.5305 | 21.8247
29 | 1956-01-14 | 249.561 | 3.7 | 0.31968 | 5.479 | 1.7515 | 85-87 | 5.6368 | 8.6042 | 2.1961
30 | 1956-01-21 | 249.541 | 3.305 | 0.28555 | 17.2497 | 4.9257 | 88-90 | 19.5913 | 24.1607 | 7.9971
31 | 1956-02-08 | 249.541 | 3.285 | 0.28382 | 18.7296 | 5.3159 | 91-93 | 21.6809 | 11.5388 | 22.9691
32 | 1956-02-12 | 249.521 | 3.145 | 0.27173 | 16.8211 | 4.5708 | 94-96 | 32.1779 | 12.9423 | 5.3432
33 | 1956-02-18 | 249.511 | 2.748 | 0.23743 | 9.1474 | 2.1718 | 97-99 | 2.4078 | 7.7093 | 17.3251
34 | 1956-03-07 | 249.501 | 2.436 | 0.21047 | 3.0638 | 0.64485 | 100-102 | 2.0519 | 3.3124 | 3.8273
35 | 1956-03-19 | 249.461 | 1.834 | 0.15846 | 13.5511 | 2.1473 | 103-105 | 7.2141 | 14.016 | 19.4231
36 | 1956-03-25 | 249.441 | 1.547 | 0.13366 | 12.9156 | 1.7263 | 106-108 | 3.149 | 17.4083 | 18.1896
1 | 1956-04-03 | 249.461 | 2.159 | 0.18654 | 9.3613 | 1.7462 | 1-3 | 4.5098 | 12.1873 | 11.387
2 | 1956-04-09 | 249.571 | 2.107 | 0.18204 | 7.8149 | 1.4227 | 4-6 | 9.1876 | 11.4195 | 2.8376
3 | 1956-04-22 | 249.541 | 1.525 | 0.13176 | 10.5388 | 1.3886 | 7-9 | 4.0751 | 10.5992 | 16.942
4 | 1956-05-08 | 249.601 | 3.522 | 0.3043 | 12.0946 | 3.6804 | 10-12 | 9.8405 | 6.1247 | 20.3186
5 | 1956-05-20 | 249.551 | 2.761 | 0.23855 | 67.5665 | 16.118 | 13-15 | 80.5398 | 59.0378 | 63.1219
6 | 1956-05-27 | 249.571 | 3.63 | 0.31363 | 15.252 | 4.7835 | 16-18 | 25.088 | 5.1212 | 15.5467
7 | 1956-06-03 | 249.561 | 3.537 | 0.3056 | 5.0704 | 1.5495 | 19-21 | 4.9623 | 4.7569 | 5.4922
8 | 1956-06-10 | 249.571 | 3.596 | 0.31069 | 6.5119 | 2.0232 | 22-24 | 10.4701 | 2.6857 | 6.38
9 | 1956-06-24 | 249.541 | 3.094 | 0.26732 | 1.1151 | 0.29809 | 25-27 | 0.95141 | 0.79139 | 1.6025
10 | 1956-07-01 | 249.591 | 6.111 | 0.52799 | 33.6691 | 17.777 | 28-30 | 40.0295 | 31.5434 | 29.4344
11 | 1956-07-19 | 249.741 | 9.015 | 0.7789 | 15.8563 | 12.3504 | 31-33 | 22.6625 | 10.2162 | 14.6903
12 | 1956-07-29 | 254.841 | 345.046 | 29.812 | 1932.6698 | 57616.703 | 34-36 | 1012.3534 | 1052.5338 | 3733.1222
13 | 1956-08-07 | 250.691 | 57.779 | 4.9921 | 269.2627 | 1344.1876 | 37-39 | 266.0594 | 269.9198 | 271.8087
14 | 1956-08-19 | 250.051 | 29.329 | 2.534 | 65.3092 | 165.4952 | 40-42 | 54.0738 | 76.6896 | 65.1642
15 | 1956-08-26 | 250.146 | 34.271 | 2.961 | 201.6436 | 597.0695 | 43-45 | 154.5779 | 166.8762 | 283.4766
16 | 1956-09-02 | 249.971 | 25.959 | 2.2429 | 331.3778 | 743.2333 | 46-48 | 342.0121 | 316.9042 | 335.2172
17 | 1956-09-09 | 250.691 | 59.837 | 5.1699 | 66.4811 | 343.7016 | 49-51 | 53.5217 | 74.8971 | 71.0243
18 | 1956-09-23 | 249.961 | 20.821 | 1.7989 | 135.4895 | 243.7368 | 52-54 | 136.7715 | 133.4923 | 136.2048
19 | 1956-10-02 | 249.941 | 21.175 | 1.8295 | 113.9076 | 208.3962 | 55-57 | 116.2016 | 110.9788 | 114.5424
20 | 1956-10-08 | 249.891 | 17.259 | 1.4912 | 30.7745 | 45.8902 | 58-60 | 29.2955 | 32.2702 | 30.7577
21 | 1956-10-21 | 249.781 | 12.893 | 1.114 | 9.8327 | 10.9532 | 61-63 | 8.3767 | 16.5461 | 4.5754
22 | 1956-11-04 | 249.741 | 8.779 | 0.75851 | 12.9128 | 9.7944 | 64-66 | 12.508 | 12.1499 | 14.0805
23 | 1956-11-11 | 249.691 | 8.039 | 0.69457 | 11.5002 | 7.9877 | 67-69 | 14.1763 | 13.02 | 7.3044
24 | 1956-11-25 | 249.661 | 6.862 | 0.59288 | 14.1454 | 8.3865 | 70-72 | 8.8574 | 12.0332 | 21.5455
25 | 1957-01-06 | 249.571 | 5.115 | 0.44194 | 3.1307 | 1.3836 | 73-75 | 2.729 | 2.3049 | 4.3581 | เดือน ธ.ค. ไม่มีค่าตะกอน(ตักตะกอนผิด)
26 | 1957-01-20 | 249.541 | 4.403 | 0.38042 | 13.5048 | 5.1375 | 76-78 | 11.3441 | 19.2252 | 9.9451
27 | 1957-01-27 | 249.531 | 4.069 | 0.35156 |  |  | 79-81 | 0 | 0 | 0 |  | 0 | 0
28 | 1957-02-03 | 249.521 | 3.301 | 0.28521 |  |  | 82-84 | 0 | 0 | 0 |  | 0 | 0
29 | 1957-02-17 | 249.511 | 3.267 | 0.28227 |  |  | 85-87 | 0 | 0 | 0 |  | 0 | 0
30 | 1957-02-24 | 249.491 | 2.603 | 0.2249 |  |  | 88-90 | 0 | 0 | 0 |  | 0 | 0
31 | 1957-03-03 | 249.471 | 2.513 | 0.21712 | 30.8188 | 6.6915 | 91-93 | 28.2885 | 40.8264 | 23.3415
32 | 1957-03-10 | 249.461 | 2.079 | 0.17963 | 35.9716 | 6.4614 | 94-96 | 41.0467 | 31.5092 | 35.359
33 | 1957-03-27 | 249.461 | 2.127 | 0.18377 | 38.1305 | 7.0074 | 97-99 | 32.2049 | 31.1802 | 51.0064
1 | 1957-04-01 | 249.431 | 1.568 | 0.13548 | 12.3215 | 1.6693 | 1-3 | 9.9749 | 12.963 | 14.0267
2 | 1957-04-28 | 249.461 | 1.266 | 0.10938 | 14.0132 | 1.5328 | 4-6 | 1.9068 | 27.9359 | 12.197
3 | 1957-05-06 | 249.701 | 8.284 | 0.71574 | 152.2801 | 108.9926 | 7-9 | 148.2139 | 157.9879 | 150.6385
4 | 1957-05-12 | 249.481 | 2.421 | 0.20917 |  |  | 10-12 | 0 | 0 | 0 |  | 0 | 0
5 | 1957-05-27 | 249.451 | 1.444 | 0.12476 | 11.527 | 1.4381 | 13-15 | 15.3276 | 10.7362 | 8.5171
6 | 1957-06-02 | 249.471 | 2.133 | 0.18429 |  |  | 16-18 | 0 | 0 | 0 |  | 0 | 0
7 | 1957-06-17 | 249.631 | 6.615 | 0.57154 | 33.8101 | 19.3237 | 19-21 | 17.5138 | 37.4995 | 46.417
8 | 1957-06-21 | 249.651 | 7.556 | 0.65284 | 29.1171 | 19.0087 | 22-24 | 45.9021 | 14.3435 | 27.1055
9 | 1957-07-03 | 249.511 | 2.522 | 0.2179 |  |  | 25-27 | 0 | 0 | 0 |  | 0 | 0
10 | 1957-07-07 | 249.771 | 12.74 | 1.1007 | 20.8283 | 22.9265 | 28-30 | 23.2709 | 2.5128 | 36.7012
11 | 1957-07-22 | 249.801 | 14.671 | 1.2676 | 13.6028 | 17.2425 | 31-33 | 16.1284 | 11.3196 | 13.3603
12 | 1957-08-13 | 249.821 | 14.288 | 1.2345 | 34.7104 | 42.8494 | 34-36 | 40.4484 | 41.7116 | 21.9712
13 | 1957-08-18 | 252.941 | 216.454 | 18.7016 | 2284.9335 | 42731.9703 | 37-39 | 2266.88 | 2249.0406 | 2338.8798
14 | 1957-08-25 | 249.901 | 20.908 | 1.8065 | 28.7452 | 51.9269 | 40-42 | 29.1797 | 26.9356 | 30.1205
15 | 1957-09-08 | 250.391 | 45.015 | 3.8893 | 123.3089 | 479.5848 | 43-45 | 126.7696 | 117.256 | 125.9011
16 | 1957-09-17 | 249.941 | 23.695 | 2.0472 | 98.2882 | 201.2204 | 46-48 | 84.9869 | 105.2671 | 104.6106
17 | 1957-09-22 | 249.971 | 26.322 | 2.2742 | 0.70932 | 1.6132 | 49-51 | 1.4606 | 0.33228 | 0.33509
18 | 1957-10-07 | 249.921 | 18.578 | 1.6051 | 26.4213 | 42.4099 | 52-54 | 23.1214 | 30.6031 | 25.5395
19 | 1957-10-13 | 249.851 | 16.825 | 1.4537 | 6.5719 | 9.5535 | 55-57 | 7.2043 | 5.0968 | 7.4146
20 | 1957-10-20 | 249.751 | 11.696 | 1.0105 | 13.3902 | 13.5313 | 58-60 | 4.6023 | 21.7195 | 13.8489
21 | 1957-11-12 | 249.721 | 11.65 | 1.0066 | 32.9596 | 33.1758 | 61-63 | 29.6649 | 32.3842 | 36.8296
22 | 1957-11-18 | 249.681 | 8.65 | 0.74736 | 32.3496 | 24.1768 | 64-66 | 34.9699 | 31.6445 | 30.4345
23 | 1957-11-24 | 249.671 | 8.067 | 0.69699 | 39.4681 | 27.5088 | 67-69 | 33.9201 | 44.357 | 40.1271
24 | 1957-12-02 | 249.641 | 7.283 | 0.62925 | 4.0738 | 2.5634 | 70-72 | 3.3616 | 5.6535 | 3.2063
25 | 1957-12-08 | 249.931 | 6.535 | 0.56462 | 9.9188 | 5.6004 | 73-75 | 9.4726 | 8.2169 | 12.0668
26 | 1957-12-29 | 249.621 | 5.991 | 0.51762 | 3.8559 | 1.9959 | 76-78 | 0.65669 | 7.2602 | 3.6507
27 | 1958-01-12 | 249.651 | 7.34 | 0.63418 | 32.5572 | 20.647 | 79-81 | 23.2 | 34.6513 | 39.8201
28 | 1958-01-19 | 249.591 | 5.474 | 0.47295 | 16.0624 | 7.5968 | 82-84 | 23.1789 | 10.4363 | 14.5719
29 | 1958-01-26 | 249.571 | 4.34 | 0.37498 | 13.0217 | 4.8828 | 85-87 | 14.6443 | 15.064 | 9.3566
30 | 1958-02-03 | 249.561 | 3.96 | 0.34214 | 14.8636 | 5.0855 | 88-90 | 14.6753 | 14.053 | 15.8626
31 | 1958-02-09 | 249.541 | 3.796 | 0.32797 | 6.2998 | 2.0662 | 91-93 | 9.7542 | 7.5081 | 1.6373
32 | 1958-02-16 | 249.541 | 3.602 | 0.31121 | 14.9837 | 4.6631 | 94-96 | 14.4241 | 18.3453 | 12.1819
33 | 1958-03-05 | 249.491 | 2.444 | 0.21116 | 18.2172 | 3.8468 | 97-99 | 35.7329 | 9.4461 | 9.4726
34 | 1958-03-09 | 249.481 | 2.288 | 0.19768 | 6.8114 | 1.3465 | 100-102 | 2.4135 | 14.2606 | 3.7602
35 | 1958-03-23 | 249.461 | 1.912 | 0.1652 | 14.3995 | 2.3788 | 103-104 | 2.7966 | 24.9186 | 15.4834
1 | 1958-04-02 | 249.451 | 1.477 | 0.12761 | 31.8964 | 4.0704 | 1-3 | 30.6794 | 37.9648 | 27.0451
2 | 1958-04-22 | 249.641 | 7.166 | 0.61914 | 44.4892 | 27.5451 | 4-6 | 35.8713 | 59.0319 | 38.5644
3 | 1958-05-06 | 249.451 | 1.915 | 0.16546 | 7.9219 | 1.3107 | 7-9 | 8.0544 | 5.9298 | 9.7815
4 | 1958-05-11 | 249.511 | 3.114 | 0.26905 | 3.9847 | 1.0721 | 10-12 | 3.3473 | 3.396 | 5.2109
5 | 1958-05-25 | 249.481 | 2.425 | 0.20952 | 7.9309 | 1.6617 | 13-15 | 8.3829 | 7.5676 | 7.8422
6 | 1958-06-02 | 249.481 | 2.275 | 0.19656 | 18.4989 | 3.6361 | 16-18 | 19.7791 | 14.5095 | 21.2081
7 | 1958-06-08 | 249.471 | 1.746 | 0.15085 | 35.8295 | 5.405 | 19-21 | 49.3792 | 25.8672 | 32.242
8 | 1958-06-22 | 249.491 | 3.016 | 0.26058 | 22.8021 | 5.9418 | 22-24 | 21.929 | 24.9066 | 21.5707
9 | 1958-07-06 | 249.431 | 1.866 | 0.16122 | 32.833 | 5.2934 | 25-27 | 24.2404 | 30.5291 | 43.7296
10 | 1958-07-15 | 249.561 | 5.041 | 0.43554 | 67.9179 | 29.5811 | 28-30 | 72.7301 | 75.9067 | 55.1169
11 | 1958-07-29 | 249.791 | 13.22 | 1.1422 | 43.4568 | 49.6367 | 31-33 | 46.7405 | 53.971 | 29.6587
12 | 1958-08-10 | 249.931 | 20.823 | 1.7991 | 42.2167 | 75.9523 | 34-36 | 32.6765 | 27.9193 | 66.0542
13 | 1958-08-18 | 250.191 | 34.74 | 3.0015 | 38.3819 | 115.2045 | 37-39 | 31.4017 | 41.9 | 41.8439
14 | 1958-08-24 | 249.791 | 14.669 | 1.2674 | 34.0948 | 43.2117 | 40-42 | 32.2772 | 33.998 | 36.0091
15 | 1958-09-04 | 250.191 | 30.982 | 2.6768 | 289.301 | 774.414 | 43-45 | 302.713 | 278.5822 | 286.608
16 | 1958-09-09 | 249.961 | 23.623 | 2.041 | 55.077 | 112.4136 | 46-48 | 42.8043 | 41.4882 | 80.9384
17 | 1958-09-22 | 249.791 | 16.6 | 1.4342 | 18.013 | 25.835 | 49-51 | 25.9446 | 19.9009 | 8.1937
18 | 1958-10-06 | 249.731 | 13.041 | 1.1267 | 31.7323 | 35.7541 | 52-54 | 31.7027 | 32.7664 | 30.7278
19 | 1958-10-21 | 249.711 | 11.557 | 0.99852 | 35.3447 | 35.2926 | 55-57 | 25.5881 | 44.1593 | 36.2868
20 | 1958-10-28 | 249.641 | 8.218 | 0.71004 | 13.2819 | 9.4306 | 58-60 | 25.5661 | 6.2642 | 8.0155
21 | 1958-11-03 | 249.62 | 8.968 | 0.77484 | 22.0021 | 17.048 | 61-63 | 27.7495 | 19.4504 | 18.8062
22 | 1958-11-09 | 249.59 | 6.762 | 0.58424 | 10.7208 | 6.2635 | 64-66 | 9.2764 | 7.9681 | 14.9178
23 | 1958-11-25 | 249.55 | 5.906 | 0.51028 | 13.4578 | 6.8672 | 67-69 | 7.1901 | 12.5781 | 20.6051
24 | 1958-12-08 | 249.591 | 8.509 | 0.73518 | 19.5907 | 14.4026 | 70-72 | 28.4528 | 8.4708 | 21.8484
25 | 1958-12-14 | 249.541 | 5.322 | 0.45982 | 15.2365 | 7.006 | 73-75 | 14.8148 | 16.0676 | 14.827
26 | 1959-01-04 | 249.5 | 4.21 | 0.36374 | 5.3914 | 1.9611 | 76-78 | 8.882 | 1.7268 | 5.5654
27 | 1959-01-20 | 249.48 | 2.76 | 0.23846 | 3.0273 | 0.7219 | 79-81 | 6.5355 | 1.7773 | 0.76905
28 | 1959-01-25 | 249.49 | 3.052 | 0.26369 | 18.9665 | 5.0013 | 82-84 | 38.052 | 15.1754 | 3.6719
29 | 1959-02-02 | 249.49 | 2.81 | 0.24278 | 42.9574 | 10.4294 | 85-87 | 34.693 | 51.137 | 43.0422
30 | 1959-02-15 | 249.48 | 2.49 | 0.21514 | 25.911 | 5.5744 | 88-90 | 12.3537 | 23.3011 | 42.0782
31 | 1959-02-23 | 249.45 | 1.93 | 0.16675 | 45.0408 | 7.5106 | 91-93 | 26.1843 | 52.2527 | 56.6854
32 | 1959-03-07 | 249.44 | 1.75 | 0.1512 | 2.3772 | 0.35943 | 94-96 | 0.3977 | 0 | 6.7338
33 | 1959-03-22 | 249.4 | 1.43 | 0.12355 | 10.4293 | 1.2886 | 97-99 | 10.8446 | 9.9586 | 10.4848
34 | 1959-03-31 | 249.38 | 1.49 | 0.12874 | 18.7883 | 2.4187 | 100-102 | 26.7682 | 8.7493 | 20.8472
1 | 1959-04-04 | 249.51 | 1.29 | 0.11146 | 28.1219 | 3.1344 | 1-3 | 28.6407 | 26.8668 | 28.8584
2 | 1959-04-27 | 249.43 | 1.04 | 0.089856 | 34.4403 | 3.0947 | 4-6 | 28.441 | 50.2944 | 24.5856
3 | 1959-05-01 | 249.6 | 3.387 | 0.29264 | 14.2761 | 4.1777 | 7-9 | 22.8072 | 8.7841 | 11.2371
4 | 1959-05-16 | 249.44 | 1.3 | 0.11232 | 3.7669 | 0.4231 | 10-12 | 0.70057 | 0.39565 | 10.2044
5 | 1959-05-23 | 249.5 | 2.65 | 0.22896 | 1.8681 | 0.42773 | 13-15 | 3.3662 | 0.45471 | 1.7835
6 | 1959-06-06 | 249.78 | 8.45 | 0.73008 | 107.2544 | 78.3043 | 16-18 | 110.2249 | 115.8273 | 95.7109
7 | 1959-06-13 | 249.52 | 4.06 | 0.35078 | 82.9202 | 29.0871 | 19-21 | 86.1476 | 72.4594 | 90.1535
8 | 1959-06-21 | 249.86 | 8.35 | 0.72144 | 156.4243 | 112.8508 | 22-24 | 150.0133 | 170.2768 | 148.9828
9 | 1959-07-04 | 249.74 | 12.35 | 1.067 | 153.8351 | 164.1482 | 25-27 | 164.9352 | 151.074 | 145.4963
10 | 1959-07-11 | 249.72 | 12 | 1.0368 | 101.1021 | 104.8227 | 28-30 | 97.5953 | 99.9213 | 105.7898
11 | 1959-07-21 | 249.84 | 17.14 | 1.4809 | 97.0407 | 143.7072 | 31-33 | 64.2055 | 134.2509 | 92.6658
12 | 1959-08-02 | 249.7 | 13 | 1.1232 | 103.6917 | 116.4666 | 34-36 | 95.5942 | 120.1822 | 95.2988
13 | 1959-08-14 | 252.49 | 129.61 | 11.1983 | 402.4053 | 4506.2566 | 37-39 | 333.5513 | 450.8817 | 422.7828
14 | 1959-08-30 | 250.891 | 55.11 | 4.7615 | 350.0504 | 1666.7663 | 40-42 | 350.8703 | 344.4621 | 354.8187
15 | 1959-09-13 | 251.09 | 70.63 | 6.1024 | 112.128 | 684.2535 | 43-45 | 120.886 | 91.4776 | 124.0204
16 | 1959-09-20 | 251.38 | 80.61 | 6.9647 | 134.0334 | 933.503 | 46-48 | 142.7055 | 128.3542 | 131.0405
17 | 1959-09-28 | 249.99 | 23.39 | 2.0209 | 20.7274 | 41.8879 | 49-51 | 18.9529 | 11.7756 | 31.4536
18 | 1959-10-05 | 249.89 | 15.5 | 1.3392 | 2.461 | 3.2958 | 52-54 | 0 | 0 | 7.3831
19 | 1959-10-10 | 249.9 | 20.01 | 1.7289 | 23.3259 | 40.3273 | 55-57 | 27.1474 | 18.0617 | 24.7685
20 | 1959-10-20 | 249.83 | 13.91 | 1.2018 | 41.5367 | 49.9198 | 58-60 | 36.0367 | 40.1039 | 48.4694
21 | 1959-11-01 | 249.79 | 9.94 | 0.85882 | 8.7461 | 7.5112 | 61-63 | 9.0053 | 17.2329 | 0
22 | 1959-11-16 | 249.74 | 9.79 | 0.84586 | 7.0012 | 5.922 | 64-66 | 15.3278 | 5.6759 | 0
23 | 1959-11-21 | 249.71 | 8.28 | 0.71539 | 5.5165 | 3.9465 | 67-69 | 16.2299 | 0 | 0.31976
24 | 1959-12-06 | 249.63 | 6.11 | 0.5279 |  |  | 70-72 | 0 | 0 | 0 |  | 0 | 0
25 | 1959-12-23 | 249.61 | 4.96 | 0.42854 |  |  | 73-75 | 0 | 0 | 0 |  | 0 | 0
26 | 1960-01-05 | 248.64 | 5.95 | 0.51408 | 1.6592 | 0.85296 | 76-78 | 4.9776 | 0 | 0
27 | 1960-01-16 | 249.61 | 4.65 | 0.40176 | 8.1908 | 3.2907 | 79-81 | 0 | 11.8488 | 12.7235
28 | 1960-01-23 | 249.57 | 4.52 | 0.39053 | 21.6371 | 8.4499 | 82-84 | 64.9112 | 0 | 0
29 | 1960-02-14 | 249.54 | 2.91 | 0.25142 | 10.4727 | 2.6331 | 85-87 | 27.7432 | 1.2249 | 2.4499
30 | 1960-03-14 | 249.66 | 1.98 | 0.17107 | 20.0336 | 3.4272 | 88-90 | 19.986 | 21.9956 | 18.1191
1 | 1960-04-03 | 249.59 | 2.34 | 0.20218 | 3.5524 | 0.71821 | 1-3 | 4.5103 | 2.8601 | 3.2868
2 | 1960-04-24 | 249.56 | 2.82 | 0.24365 | 0.48958 | 0.11929 | 4-6 | 0 | 0 | 1.4688
3 | 1960-05-08 | 250.46 | 2.38 | 0.20563 | 5.5802 | 1.1475 | 7-9 | 0 | 0 | 16.7405
4 | 1960-05-16 | 249.57 | 2.96 | 0.25574 | 412.9835 | 105.6181 | 10-12 | 429.6361 | 431.3416 | 377.9727
5 | 1960-05-25 | 249.69 | 7.64 | 0.6601 | 30.1082 | 19.8743 | 13-15 | 14.5102 | 26.9956 | 48.8189
6 | 1960-06-07 | 249.54 | 3.49 | 0.30154 | 20.6872 | 6.2379 | 16-18 | 19.6023 | 19.5581 | 22.9013
7 | 1960-06-12 | 249.54 | 3.49 | 0.30154 | 15.1025 | 4.554 | 19-21 | 8.3953 | 18.7345 | 18.1778
8 | 1960-06-20 | 249.56 | 4.18 | 0.36115 | 1.9733 | 0.71266 | 22-24 | 2.0568 | 1.8621 | 2.0009
9 | 1960-07-03 | 249.69 | 7.75 | 0.6696 | 19.4789 | 13.043 | 25-27 | 24.9673 | 14.3591 | 19.1101
10 | 1960-07-11 | 249.99 | 22.39 | 1.9345 | 40.9627 | 79.2423 | 28-30 | 39.5244 | 35.5186 | 47.8452
11 | 1960-07-24 | 250.54 | 42.43 | 3.666 | 513.2071 | 1881.3924 | 31-33 | 622.5377 | 387.0195 | 530.0639
12 | 1960-08-07 | 250.99 | 65.78 | 5.6834 | 160.0642 | 909.7075 | 34-36 | 158.9606 | 155.2091 | 166.0229
13 | 1960-08-21 | 249.94 | 23.3 | 2.0131 | 222.3072 | 447.5311 | 37-39 | 281.7991 | 208.8757 | 176.2467
14 | 1960-08-31 | 250.74 | 55.64 | 4.8073 | 131.9982 | 634.5542 | 40-42 | 148.9557 | 131.4249 | 115.6138
15 | 1960-09-04 | 250.39 | 44.59 | 3.8526 | 165.4594 | 637.4449 | 43-45 | 196.6481 | 73.9958 | 225.7343
16 | 1960-09-12 | 250.69 | 56.42 | 4.8747 | 118.6357 | 578.3121 | 46-48 | 107.2369 | 130.7971 | 117.8731
17 | 1960-09-20 | 250.07 | 26.6 | 2.2982 | 83.1951 | 191.2023 | 49-51 | 73.0081 | 74.837 | 101.7401
18 | 1960-10-03 | 249.93 | 24.9 | 2.1514 | 51.1551 | 110.0531 | 52-54 | 46.5181 | 56.4801 | 50.4672
19 | 1960-10-19 | 249.85 | 18.04 | 1.5587 | 13.9658 | 21.7678 | 55-57 | 20.1528 | 7.6299 | 14.1145
20 | 1960-10-25 | 249.85 | 17.94 | 1.55 | 32.0203 | 49.6319 | 58-60 | 35.3446 | 30.1185 | 30.5977
21 | 1960-11-08 | 249.71 | 10.69 | 0.92362 | 34.0138 | 31.4157 | 61-63 | 46.8624 | 27.0241 | 28.1548
22 | 1960-11-21 | 249.65 | 9.94 | 0.85882 | 25.3674 | 21.7859 | 64-66 | 33.6007 | 20.158 | 22.3435
23 | 1960-11-27 | 249.64 | 6.86 | 0.5927 | 28.9957 | 17.1858 | 67-69 | 26.7674 | 34.4443 | 25.7752
24 | 1960-12-04 | 249.59 | 7.14 | 0.6169 | 47.4953 | 29.2997 | 70-72 | 36.7188 | 55.9129 | 49.8544
25 | 1960-12-13 | 249.59 | 7.42 | 0.64109 | 29.1002 | 18.6558 | 73-75 | 45.8477 | 20.0719 | 21.381
26 | 1960-12-25 | 249.54 | 6.64 | 0.5737 | 39.1079 | 22.4361 | 76-78 | 28.9664 | 42.7854 | 45.572
27 | 1961-01-08 | 249.53 | 5.44 | 0.47002 | 12.9638 | 6.0932 | 79-81 | 19.8228 | 16.5403 | 2.5284
28 | 1960-01-31 | 249.51 | 3.41 | 0.29462 | 18.1612 | 5.3507 | 82-84 | 13.1497 | 22.8908 | 18.443
29 | 1961-02-07 | 249.48 | 3.64 | 0.3145 | 17.568 | 5.5251 | 85-87 | 20.5191 | 8.5479 | 23.637
30 | 1961-02-19 | 249.46 | 2.66 | 0.22982 | 10.7415 | 2.4687 | 88-90 | 16.763 | 4.9726 | 10.4888
31 | 1961-03-05 | 249.45 | 2.74 | 0.23674 | 24.3232 | 5.7582 | 91-93 | 31.1836 | 24.4563 | 17.3298
32 | 1961-03-27 | 249.48 | 2.95 | 0.25488 | 48.1519 | 12.273 | 94-96 | 48.2663 | 56.5968 | 39.5928
1 | 1961-04-02 | 249.48 | 3.2 | 0.27648 | 7.5377 | 2.084 | 1-3 | 5.9585 | 11.8411 | 4.8134
2 | 1961-04-19 | 249.5 | 3.75 | 0.324 | 11.5602 | 3.7455 | 4-6 | 9.9865 | 13.8468 | 10.8473
3 | 1961-05-03 | 249.55 | 6.33 | 0.54691 | 104.6825 | 57.2521 | 7-9 | 111.3787 | 117.0555 | 85.6132
4 | 1961-05-20 | 249.69 | 12.59 | 1.0878 | 83.5206 | 90.8517 | 10-12 | 62.9842 | 90.8294 | 96.7483
5 | 1961-06-05 | 249.56 | 6.17 | 0.53309 | 40.139 | 21.3976 | 13-15 | 47.6307 | 33.8247 | 38.9614
6 | 1961-06-12 | 249.64 | 9.44 | 0.81562 | 32.8148 | 26.7642 | 16-18 | 30.065 | 32.2628 | 36.1164
7 | 1961-07-07 | 246.69 | 14.02 | 1.2113 | 17.9524 | 21.7462 | 19-21 | 14.4618 | 14.076 | 25.3194
8 | 1961-07-25 | 251.19 | 74.82 | 6.4644 | 592.9935 | 3833.3755 | 22-24 | 707.0147 | 544.8203 | 527.1455
9 | 1961-07-28 | 253.241 | 193.22 | 16.6942 | 1097.6418 | 18324.2602 | 25-27 | 832.9898 | 1478.7944 | 981.1411
10 | 1961-08-03 | 250.15 | 39.29 | 3.3947 | 89.7802 | 304.7728 | 28-30 | 77.0377 | 93.5162 | 98.7866
11 | 1961-08-15 | 249.94 | 25.76 | 2.2257 | 61.9926 | 137.9746 | 31-33 | 65.2063 | 67.533 | 53.2384
12 | 1961-08-21 | 250.87 | 68.21 | 5.8933 | 236.4422 | 1393.4351 | 34-36 | 236.9415 | 274.7693 | 197.6158
13 | 1961-09-11 | 250.39 | 44.94 | 3.8828 | 103.056 | 400.1475 | 37-39 | 107.7923 | 112.8692 | 88.5065
14 | 1961-09-20 | 250.4 | 45.29 | 3.9131 | 162.1285 | 634.4179 | 40-42 | 174.5878 | 165.7049 | 146.0927
15 | 1961-09-24 | 250.12 | 31.54 | 2.7251 | 86.1609 | 234.7934 | 43-45 | 85.2019 | 85.2855 | 87.9954
16 | 1961-10-02 | 250.12 | 32.34 | 2.7942 | 88.261 | 246.6166 | 46-48 | 74.537 | 87.2477 | 102.9982
17 | 1961-10-16 | 249.84 | 15.55 | 1.3435 | 34.5328 | 46.3956 | 49-51 | 38.9555 | 27.4683 | 37.1747
18 | 1961-11-05 | 249.72 | 11.05 | 0.95472 | 28.4552 | 27.1668 | 52-54 | 18.0431 | 39.3071 | 28.0155
19 | 1961-11-19 | 249.68 | 8.39 | 0.7249 | 7.3526 | 5.3299 | 55-57 | 7.5448 | 5.6909 | 8.8222
20 | 1961-11-26 | 249.65 | 8.89 | 0.7681 | 1.9777 | 1.5191 | 58-60 | 4.5689 | 0.36182 | 1.0025
21 | 1961-12-06 | 249.62 | 6.67 | 0.57629 | 0.47645 | 0.27457 | 61-63 | 1.4293 | 0 | 0
22 | 1961-12-12 | 249.61 | 7.25 | 0.6264 | 1.4406 | 0.9024 | 64-66 | 1.5564 | 0 | 2.7655
23 | 1961-12-24 | 249.57 | 4.9 | 0.42336 | 2.7788 | 1.1764 | 67-69 | 4.594 | 3.7424 | 0
24 | 1962-01-07 | 249.55 | 5.31 | 0.45878 | 10.2227 | 4.69 | 70-72 | 14.2351 | 4.1971 | 12.236
25 | 1962-01-14 | 249.57 | 4.68 | 0.40435 | 18.9018 | 7.643 | 73-75 | 22.3285 | 18.9593 | 15.4175
26 | 1962-01-28 | 249.52 | 4.05 | 0.34992 | 15.2684 | 5.3427 | 76-78 | 8.5684 | 9.7313 | 27.5055
27 | 1962-02-04 | 249.51 | 3.81 | 0.32918 | 6.0726 | 1.999 | 79-81 | 5.2152 | 10.1165 | 2.8859
28 | 1962-02-25 | 249.49 | 2.73 | 0.23587 | 9.9387 | 2.3443 | 82-84 | 14.2495 | 7.0866 | 8.4798
29 | 1962-03-05 | 249.47 | 2.4 | 0.20736 | 6.9861 | 1.4486 | 85-87 | 0 | 16.2793 | 4.679
30 | 1962-03-11 | 249.44 | 2.23 | 0.19267 |  |  | 88-90 | 0 | 0 | 0 |  |  | 0 | 0
1 | 1962-04-04 | 249.42 | 1.52 | 0.13133 | 4.409 | 0.57903 | 1-3 | 13.227 | 0 | 0
2 | 1962-04-23 | 249.44 | 1.31 | 0.11318 | 0.346 | 0.039161 | 4-6 | 0 | 1.038 | 0
3 | 1962-05-07 | 249.37 | 0.86 | 0.074304 | 11.5031 | 0.85473 | 7-9 | 11.5982 | 7.722 | 15.1892
4 | 1962-05-15 | 249.42 | 1.59 | 0.13738 | 8.3781 | 1.1509 | 10-12 | 4.8199 | 12.1169 | 8.1973
5 | 1962-05-21 | 249.36 | 0.98 | 0.084672 | 16.5146 | 1.3983 | 13-15 | 15.1459 | 18.5051 | 15.8928
6 | 1962-06-17 | 249.411 | 2.02 | 0.17453 | 389.4151 | 67.9638 | 16-18 | 429.6186 | 360.0261 | 378.6005
7 | 1962-07-02 | 249.42 | 1.87 | 0.16157 | 63.1404 | 10.2015 | 19-21 | 70.673 | 69.4302 | 49.318
8 | 1962-07-08 | 249.39 | 1.25 | 0.108 | 51.4848 | 5.5604 | 22-24 | 49.7082 | 48.5723 | 56.1738
9 | 1962-07-22 | 249.38 | 0.9 | 0.07776 | 37.8938 | 2.9466 | 25-27 | 42.1698 | 33.6408 | 37.8708
10 | 1962-08-13 | 249.87 | 15.71 | 1.3573 | 368.8862 | 500.7055 | 28-30 | 362.3134 | 382.4725 | 361.8728
11 | 1962-08-21 | 251.48 | 77.16 | 6.6666 | 1835.0278 | 12233.4402 | 31-33 | 1937.8502 | 1619.4374 | 1947.7957
12 | 1962-08-26 | 250.14 |  |  |  |  | 34-36 |  |  |  | ไม่ได้ขวดตะกอน
13 | 1962-09-03 | 250.28 | 38.74 | 3.3471 | 145.3405 | 486.4743 | 37-39 | 141.109 | 145.3846 | 149.5278
14 | 1962-09-16 | 249.7 | 4.11 | 0.3551 | 7.5874 | 2.6943 | 40-42 | 5.779 | 6.9348 | 10.0482
15 | 1962-09-24 | 249.31 | 7.48 | 0.64627 | 6.9988 | 4.5231 | 43-45 | 4.9264 | 5.4631 | 10.6069
16 | 1962-10-15 | 249.57 | 7.75 | 0.6696 | 22.4187 | 15.0115 | 46-48 | 17.1553 | 21.2885 | 28.8122
17 | 1962-10-22 | 249.51 | 6.13 | 0.52963 | 17.0598 | 9.0354 | 49-51 | 20.3985 | 14.43 | 16.351
18 | 1962-11-07 | 249.56 | 9.02 | 0.77933 | 10.8653 | 8.4676 | 52-54 | 13.4958 | 10.0514 | 9.0488
19 | 1962-11-21 | 249.45 | 3.03 | 0.26179 | 6.3437 | 1.6607 | 55-57 | 7.2405 | 7.8125 | 3.9782
20 | 1962-12-03 | 249.43 | 3.06 | 0.26438 | 11.9266 | 3.1532 | 58-60 | 7.5561 | 24.9467 | 3.277
21 | 1962-12-16 | 249.42 | 2.85 | 0.24624 | 5.3833 | 1.3256 | 61-63 | 14.1947 | 1.5186 | 0.43647
22 | 1963-01-02 | 249.43 | 2.97 | 0.25661 | 31.2972 | 8.0311 | 64-66 | 35.5034 | 30.5866 | 27.8016
23 | 1963-01-21 | 249.43 | 1.83 | 0.15811 | 27.0625 | 4.2789 | 67-69 | 28.8644 | 28.6955 | 23.6277
24 | 1963-02-03 | 249.4 | 2.32 | 0.20045 | 9.1255 | 1.8292 | 70-72 | 8.4181 | 11.6987 | 7.2597
25 | 1963-02-24 | 249.39 | 1.33 | 0.11491 | 6.2373 | 0.71674 | 73-75 | 5.6289 | 3.159 | 9.924
26 | 1963-03-02 | 249.39 | 1.3 | 0.11232 | 20.3216 | 2.2825 | 76-78 | 15.7555 | 14.3421 | 30.8672
27 | 1963-03-23 | 249.46 | 0.74 | 0.063936 | 22.1265 | 1.4147 | 79-81 | 22.2403 | 23.2123 | 20.927

## อท.50
CALCULATION OF DAILY SUSPENDED SEDIMENT TRANSPORTATION
Station N.65 Water year 2019
Huai Nam Yao |  |  | A.Tha Wang Pha |  |  | Nan |  |  | Drainage Area621 Km.2
Computed by Suntanee |  |  | Checked by Preecha |  |  | Zero Gage 248.891 M. m.s.l. |  |  | (Lab) Filtration Method
Date | Gage Height | River Discharge |  | Sediment Concentration | Suspended Sediment | Sample no. | Amount of Samples | Date of Sampling | Sediment Concentration (ppm)
| m. - m.s.l. | c.m.s. | m.c.m. | by Weight p.p.m. | Tons |  |  |  | I | II | III
(1) | (2) | (3) | (4)=(3)*0.0864 | (5)=(A+B+C)/3 | (6)=(4)*(5) | (7) | (8) | (1) | A | B | C
1962-04-04 | 249.42 | 1.52 | 0.13133 | 4.409 | 0.57903 | 1 - 3 | 1 | 1962-04-04 | 13.227 | 0 | 0
1962-04-23 | 249.44 | 1.31 | 0.11318 | 0.346 | 0.039161 | 4 - 6 | 2 | 1962-04-23 | 0 | 1.038 | 0
1962-05-07 | 249.37 | 0.86 | 0.074304 | 11.5031 | 0.85473 | 7 - 9 | 3 | 1962-05-07 | 11.5982 | 7.722 | 15.1892
1962-05-15 | 249.42 | 1.59 | 0.13738 | 8.3781 | 1.1509 | 10 - 12 | 4 | 1962-05-15 | 4.8199 | 12.1169 | 8.1973
1962-05-21 | 249.36 | 0.98 | 0.084672 | 16.5146 | 1.3983 | 13 - 15 | 5 | 1962-05-21 | 15.1459 | 18.5051 | 15.8928
1962-06-17 | 249.411 | 2.02 | 0.17453 | 389.4151 | 67.9638 | 16 - 18 | 6 | 1962-06-17 | 429.6186 | 360.0261 | 378.6005
1962-07-02 | 249.42 | 1.87 | 0.16157 | 63.1404 | 10.2015 | 19 - 21 | 7 | 1962-07-02 | 70.673 | 69.4302 | 49.318
1962-07-08 | 249.39 | 1.25 | 0.108 | 51.4848 | 5.5604 | 22 - 24 | 8 | 1962-07-08 | 49.7082 | 48.5723 | 56.1738
1962-07-22 | 249.38 | 0.9 | 0.07776 | 37.8938 | 2.9466 | 25 - 27 | 9 | 1962-07-22 | 42.1698 | 33.6408 | 37.8708
1962-08-13 | 249.87 | 15.71 | 1.3573 | 368.8862 | 500.7055 | 28 - 30 | 10 | 1962-08-13 | 362.3134 | 382.4725 | 361.8728
1962-08-21 | 251.48 | 77.16 | 6.6666 | 1835.0278 | 12233.4402 | 31 - 33 | 11 | 1962-08-21 | 1937.8502 | 1619.4374 | 1947.7957
1962-08-26 | 250.14 |  |  | 0 | 0 | 34 - 36 | 12 | 1962-08-26
1962-09-03 | 250.28 | 38.74 | 3.3471 | 145.3405 | 486.4743 | 37 - 39 | 13 | 1962-09-03 | 141.109 | 145.3846 | 149.5278
1962-09-16 | 249.7 | 4.11 | 0.3551 | 7.5874 | 2.6943 | 40 - 42 | 14 | 1962-09-16 | 5.779 | 6.9348 | 10.0482
1962-09-24 | 249.31 | 7.48 | 0.64627 | 6.9988 | 4.5231 | 43 - 45 | 15 | 1962-09-24 | 4.9264 | 5.4631 | 10.6069
1962-10-15 | 249.57 | 7.75 | 0.6696 | 22.4187 | 15.0115 | 46 - 48 | 16 | 1962-10-15 | 17.1553 | 21.2885 | 28.8122
1962-10-22 | 249.51 | 6.13 | 0.52963 | 17.0598 | 9.0354 | 41 - 51 | 17 | 1962-10-22 | 20.3985 | 14.43 | 16.351
1962-11-07 | 249.56 | 9.02 | 0.77933 | 10.8653 | 8.4676 | 52 - 54 | 18 | 1962-11-07 | 13.4958 | 10.0514 | 9.0488
1962-11-21 | 249.45 | 3.03 | 0.26179 | 6.3437 | 1.6607 | 55 - 57 | 19 | 1962-11-21 | 7.2405 | 7.8125 | 3.9782
1962-12-03 | 249.43 | 3.06 | 0.26438 | 11.9266 | 3.1532 | 58 - 60 | 20 | 1962-12-03 | 7.5561 | 24.9467 | 3.277
1962-12-16 | 249.42 | 2.85 | 0.24624 | 5.3833 | 1.3256 | 61 - 63 | 21 | 1962-12-16 | 14.1947 | 1.5186 | 0.43647
1963-01-02 | 249.43 | 2.97 | 0.25661 | 31.2972 | 8.0311 | 64 - 66 | 22 | 1963-01-02 | 35.5034 | 30.5866 | 27.8016
1963-01-21 | 249.43 | 1.83 | 0.15811 | 27.0625 | 4.2789 | 67 - 69 | 23 | 1963-01-21 | 28.8644 | 28.6955 | 23.6277
1963-02-03 | 249.4 | 2.32 | 0.20045 | 9.1255 | 1.8292 | 70 - 72 | 24 | 1963-02-03 | 8.4181 | 11.6987 | 7.2597
1963-02-24 | 249.39 | 1.33 | 0.11491 | 6.2373 | 0.71674 | 73-75 | 25 | 1963-02-24 | 5.6289 | 3.159 | 9.924
1963-03-02 | 249.39 | 1.3 | 0.11232 | 20.3216 | 2.2825 | 76-78 | 26 | 1963-03-02 | 15.7555 | 14.3421 | 30.8672
1963-03-23 | 249.46 | 0.74 | 0.063936 | 22.1265 | 1.4147 | 79-81 | 27 | 1963-03-23 | 22.2403 | 23.2123 | 20.927

## TOTAL-2
No. of Data | 27 | Measurements
No. of Data | 382 | Measurements

## N65
241883 | 2003-04-01 | 249.421 |  | 248.891
241884 | 2003-04-02 | 249.421
241885 | 2003-04-03 | 249.421
241886 | 2003-04-04 | 249.421 | 249.42
241887 | 2003-04-05 | 249.421 | 249.44
241888 | 2003-04-06 | 249.431
241889 | 2003-04-07 | 249.431
241890 | 2003-04-08 | 249.421
241891 | 2003-04-09 | 249.421
241892 | 2003-04-10 | 249.411
241893 | 2003-04-11 | 249.411
241894 | 2003-04-12 | 249.411
241895 | 2003-04-13 | 249.421
241896 | 2003-04-14 | 249.421
241897 | 2003-04-15 | 249.411
241898 | 2003-04-16 | 249.411
241899 | 2003-04-17 | 249.421 |  |  |  | No. of Data | 30 | Measurements
241900 | 2003-04-18 | 249.451
241901 | 2003-04-19 | 249.461
241902 | 2003-04-20 | 249.441
241903 | 2003-04-21 | 249.431
241904 | 2003-04-22 | 249.431
241905 | 2003-04-23 | 249.441
241906 | 2003-04-24 | 249.431
241907 | 2003-04-25 | 249.431
241908 | 2003-04-26 | 249.421
241909 | 2003-04-27 | 249.451
241910 | 2003-04-28 | 249.461
241911 | 2003-04-29 | 249.441
241912 | 2003-04-30 | 249.411
241913 | 2003-05-01 | 249.411
241914 | 2003-05-02 | 249.391
241915 | 2003-05-03 | 249.381
241916 | 2003-05-04 | 249.381 |  |  |  | No. of Data | 6 |  | Measurements
241917 | 2003-05-05 | 249.381
241918 | 2003-05-06 | 249.381 |  |  |  |  | No. of Data | 27 | Measurements
241919 | 2003-05-07 | 249.381 | 249.37
241920 | 2003-05-08 | 249.371 |  |  | 250.46
241921 | 2003-05-09 | 249.361
241922 | 2003-05-10 | 249.361
241923 | 2003-05-11 | 249.361
241924 | 2003-05-12 | 249.361
241925 | 2003-05-13 | 249.401
241926 | 2003-05-14 | 249.451
241927 | 2003-05-15 | 249.431 | 249.42
241928 | 2003-05-16 | 249.401
241929 | 2003-05-17 | 249.391
241930 | 2003-05-18 | 249.381
241931 | 2003-05-19 | 249.381
241932 | 2003-05-20 | 249.371
241933 | 2003-05-21 | 249.371 | 249.36
241934 | 2003-05-22 | 249.361
241935 | 2003-05-23 | 249.351
241936 | 2003-05-24 | 249.361
241937 | 2003-05-25 | 249.581
241938 | 2003-05-26 | 249.551
241939 | 2003-05-27 | 249.431
241940 | 2003-05-28 | 249.401
241941 | 2003-05-29 | 249.391
241942 | 2003-05-30 | 249.621
241943 | 2003-05-31 | 249.721
241944 | 2003-06-01 | 249.701
241945 | 2003-06-02 | 249.481
241946 | 2003-06-03 | 249.451
241947 | 2003-06-04 | 249.441
241948 | 2003-06-05 | 249.421
241949 | 2003-06-06 | 249.411
241950 | 2003-06-07 | 249.411
241951 | 2003-06-08 | 249.401
241952 | 2003-06-09 | 249.401
241953 | 2003-06-10 | 249.411
241954 | 2003-06-11 | 249.411
241955 | 2003-06-12 | 249.411
241956 | 2003-06-13 | 249.431
241957 | 2003-06-14 | 249.441
241958 | 2003-06-15 | 249.441
241959 | 2003-06-16 | 249.441
241960 | 2003-06-17 | 249.431 | 249.411
241961 | 2003-06-18 | 249.441
241962 | 2003-06-19 | 249.451
241963 | 2003-06-20 | 249.451
241964 | 2003-06-21 | 249.421
241965 | 2003-06-22 | 249.421
241966 | 2003-06-23 | 249.401
241967 | 2003-06-24 | 249.401
241968 | 2003-06-25 | 249.431
241969 | 2003-06-26 | 249.451
241970 | 2003-06-27 | 249.431
241971 | 2003-06-28 | 249.411
241972 | 2003-06-29 | 249.391
241973 | 2003-06-30 | 249.421
241974 | 2003-07-01 | 249.461
241975 | 2003-07-02 | 249.431 | 249.42
241976 | 2003-07-03 | 249.431
241977 | 2003-07-04 | 249.431
241978 | 2003-07-05 | 249.421
241979 | 2003-07-06 | 249.401
241980 | 2003-07-07 | 249.411
241981 | 2003-07-08 | 249.411 | 249.39
241982 | 2003-07-09 | 249.431
241983 | 2003-07-10 | 249.431
241984 | 2003-07-11 | 249.491
241985 | 2003-07-12 | 249.491
241986 | 2003-07-13 | 249.431
241987 | 2003-07-14 | 249.431
241988 | 2003-07-15 | 249.391
241989 | 2003-07-16 | 249.401
241990 | 2003-07-17 | 249.381
241991 | 2003-07-18 | 249.371
241992 | 2003-07-19 | 249.371
241993 | 2003-07-20 | 249.371
241994 | 2003-07-21 | 249.401
241995 | 2003-07-22 | 249.401 | 249.38
241996 | 2003-07-23 | 249.391
241997 | 2003-07-24 | 249.451
241998 | 2003-07-25 | 249.471
241999 | 2003-07-26 | 249.531
242000 | 2003-07-27 | 249.521
242001 | 2003-07-28 | 249.461
242002 | 2003-07-29 | 249.471
242003 | 2003-07-30 | 249.501
242004 | 2003-07-31 | 250.741
242005 | 2003-08-01 | 250.641
242006 | 2003-08-02 | 249.801
242007 | 2003-08-03 | 249.561
242008 | 2003-08-04 | 250.131
242009 | 2003-08-05 | 250.301
242010 | 2003-08-06 | 250.171
242011 | 2003-08-07 | 249.861
242012 | 2003-08-08 | 249.721
242013 | 2003-08-09 | 249.641
242014 | 2003-08-10 | 249.901
242015 | 2003-08-11 | 250.261
242016 | 2003-08-12 | 250.061
242017 | 2003-08-13 | 249.981 | 249.87
242018 | 2003-08-14 | 249.881 |  |  | 252.49
242019 | 2003-08-15 | 249.731
242020 | 2003-08-16 | 249.701
242021 | 2003-08-17 | 249.751
242022 | 2003-08-18 | 249.881
242023 | 2003-08-19 | 249.841
242024 | 2003-08-20 | 250.281
242025 | 2003-08-21 | 251.711 | 251.48
242026 | 2003-08-22 | 250.391
242027 | 2003-08-23 | 250.341
242028 | 2003-08-24 | 251.301
242029 | 2003-08-25 | 250.651
242030 | 2003-08-26 | 250.441 | 250.14
242031 | 2003-08-27 | 250.361
242032 | 2003-08-28 | 251.111
242033 | 2003-08-29 | 250.241
242034 | 2003-08-30 | 250.141
242035 | 2003-08-31 | 250.381
242036 | 2003-09-01 | 250.241
242037 | 2003-09-02 | 250.411
242038 | 2003-09-03 | 250.501 | 250.281
242039 | 2003-09-04 | 250.331
242040 | 2003-09-05 | 250.031
242041 | 2003-09-06 | 249.931
242042 | 2003-09-07 | 249.891
242043 | 2003-09-08 | 249.851
242044 | 2003-09-09 | 249.771
242045 | 2003-09-10 | 249.921
242046 | 2003-09-11 | 249.921
242047 | 2003-09-12 | 249.931
242048 | 2003-09-13 | 249.871
242049 | 2003-09-14 | 249.781
242050 | 2003-09-15 | 249.741
242051 | 2003-09-16 | 249.701 | 249.701
242052 | 2003-09-17 | 249.681
242053 | 2003-09-18 | 249.721
242054 | 2003-09-19 | 249.841
242055 | 2003-09-20 | 249.781
242056 | 2003-09-21 | 249.641
242057 | 2003-09-22 | 249.631
242058 | 2003-09-23 | 249.611
242059 | 2003-09-24 | 249.601 | 249.391
242060 | 2003-09-25 | 249.581
242061 | 2003-09-26 | 249.571
242062 | 2003-09-27 | 249.601
242063 | 2003-09-28 | 249.591
242064 | 2003-09-29 | 249.571
242065 | 2003-09-30 | 249.561
242066 | 2003-10-01 | 249.551
242067 | 2003-10-02 | 249.561
242068 | 2003-10-03 | 249.551
242069 | 2003-10-04 | 249.601
242070 | 2003-10-05 | 249.611
242071 | 2003-10-06 | 249.581
242072 | 2003-10-07 | 249.561
242073 | 2003-10-08 | 249.551
242074 | 2003-10-09 | 249.561
242075 | 2003-10-10 | 249.541
242076 | 2003-10-11 | 249.531
242077 | 2003-10-12 | 249.531
242078 | 2003-10-13 | 249.531
242079 | 2003-10-14 | 249.651
242080 | 2003-10-15 | 249.621 | 249.57
242081 | 2003-10-16 | 249.551
242082 | 2003-10-17 | 249.541
242083 | 2003-10-18 | 249.571
242084 | 2003-10-19 | 249.541
242085 | 2003-10-20 | 249.531
242086 | 2003-10-21 | 249.531
242087 | 2003-10-22 | 249.521 | 249.51
242088 | 2003-10-23 | 249.511
242089 | 2003-10-24 | 249.511
242090 | 2003-10-25 | 249.511
242091 | 2003-10-26 | 249.501
242092 | 2003-10-27 | 249.501
242093 | 2003-10-28 | 249.501
242094 | 2003-10-29 | 249.571
242095 | 2003-10-30 | 249.601
242096 | 2003-10-31 | 249.531
242097 | 2003-11-01 | 249.491
242098 | 2003-11-02 | 249.491
242099 | 2003-11-03 | 249.491
242100 | 2003-11-04 | 249.491
242101 | 2003-11-05 | 249.491
242102 | 2003-11-06 | 249.511
242103 | 2003-11-07 | 249.571 | 249.56
242104 | 2003-11-08 | 249.541
242105 | 2003-11-09 | 249.521
242106 | 2003-11-10 | 249.491
242107 | 2003-11-11 | 249.491
242108 | 2003-11-12 | 249.481
242109 | 2003-11-13 | 249.481
242110 | 2003-11-14 | 249.481
242111 | 2003-11-15 | 249.471
242112 | 2003-11-16 | 249.471
242113 | 2003-11-17 | 249.471
242114 | 2003-11-18 | 249.461
242115 | 2003-11-19 | 249.451
242116 | 2003-11-20 | 249.461
242117 | 2003-11-21 | 249.461 | 249.45
242118 | 2003-11-22 | 249.451
242119 | 2003-11-23 | 249.441
242120 | 2003-11-24 | 249.441
242121 | 2003-11-25 | 249.451
242122 | 2003-11-26 | 249.451
242123 | 2003-11-27 | 249.441
242124 | 2003-11-28 | 249.441
242125 | 2003-11-29 | 249.441
242126 | 2003-11-30 | 249.441
242127 | 2003-12-01 | 249.491
242128 | 2003-12-02 | 249.491
242129 | 2003-12-03 | 249.491 | 249.431
242130 | 2003-12-04 | 249.491
242131 | 2003-12-05 | 249.491
242132 | 2003-12-06 | 249.511
242133 | 2003-12-07 | 249.571
242134 | 2003-12-08 | 249.541
242135 | 2003-12-09 | 249.521
242136 | 2003-12-10 | 249.491
242137 | 2003-12-11 | 249.491
242138 | 2003-12-12 | 249.481
242139 | 2003-12-13 | 249.481
242140 | 2003-12-14 | 249.481
242141 | 2003-12-15 | 249.471
242142 | 2003-12-16 | 249.471 | 249.421
242143 | 2003-12-17 | 249.471
242144 | 2003-12-18 | 249.461
242145 | 2003-12-19 | 249.451
242146 | 2003-12-20 | 249.461
242147 | 2003-12-21 | 249.461
242148 | 2003-12-22 | 249.451
242149 | 2003-12-23 | 249.441
242150 | 2003-12-24 | 249.441
242151 | 2003-12-25 | 249.451
242152 | 2003-12-26 | 249.451
242153 | 2003-12-27 | 249.441
242154 | 2003-12-28 | 249.441
242155 | 2003-12-29 | 249.441
242156 | 2003-12-30 | 249.441
242157 | 2003-12-31 | 249.401
242158 | 2004-01-01 | 249.391
242159 | 2004-01-02 | 249.441 | 249.43
242160 | 2004-01-03 | 249.441
242161 | 2004-01-04 | 249.441
242162 | 2004-01-05 | 249.441 |  |  | 248.64
242163 | 2004-01-06 | 249.441
242164 | 2004-01-07 | 249.441
242165 | 2004-01-08 | 249.441
242166 | 2004-01-09 | 249.441
242167 | 2004-01-10 | 249.431
242168 | 2004-01-11 | 249.431
242169 | 2004-01-12 | 249.431
242170 | 2004-01-13 | 249.431
242171 | 2004-01-14 | 249.431
242172 | 2004-01-15 | 249.431
242173 | 2004-01-16 | 249.431
242174 | 2004-01-17 | 249.431
242175 | 2004-01-18 | 249.431
242176 | 2004-01-19 | 249.431
242177 | 2004-01-20 | 249.431
242178 | 2004-01-21 | 249.431 | 249.43
242179 | 2004-01-22 | 249.431
242180 | 2004-01-23 | 249.431
242181 | 2004-01-24 | 249.431
242182 | 2004-01-25 | 249.431
242183 | 2004-01-26 | 249.431
242184 | 2004-01-27 | 249.431
242185 | 2004-01-28 | 249.431
242186 | 2004-01-29 | 249.411
242187 | 2004-01-30 | 249.401
242188 | 2004-01-31 | 249.401
242189 | 2004-02-01 | 249.401
242190 | 2004-02-02 | 249.401
242191 | 2004-02-03 | 249.401 | 249.4
242192 | 2004-02-04 | 249.401
242193 | 2004-02-05 | 249.401
242194 | 2004-02-06 | 249.401
242195 | 2004-02-07 | 249.391
242196 | 2004-02-08 | 249.391
242197 | 2004-02-09 | 249.391
242198 | 2004-02-10 | 249.391
242199 | 2004-02-11 | 249.391
242200 | 2004-02-12 | 249.391
242201 | 2004-02-13 | 249.391
242202 | 2004-02-14 | 249.391
242203 | 2004-02-15 | 249.391
242204 | 2004-02-16 | 249.391
242205 | 2004-02-17 | 249.391
242206 | 2004-02-18 | 249.391
242207 | 2004-02-19 | 249.391
242208 | 2004-02-20 | 249.391
242209 | 2004-02-21 | 249.391
242210 | 2004-02-22 | 249.391
242211 | 2004-02-23 | 249.391
242212 | 2004-02-24 | 249.391 | 249.39
242213 | 2004-02-25 | 249.391
242214 | 2004-02-26 | 249.391
242215 | 2004-02-27 | 249.391
242216 | 2004-02-28 | 249.391
242217 | 2004-02-29 | 249.391
242218 | 2004-03-01 | 249.391 | 249.39
242219 | 2004-03-02 | 249.391
242220 | 2004-03-03 | 249.391
242221 | 2004-03-04 | 249.391
242222 | 2004-03-05 | 249.501
242223 | 2004-03-06 | 249.531
242224 | 2004-03-07 | 249.531
242225 | 2004-03-08 | 249.531
242226 | 2004-03-09 | 249.521
242227 | 2004-03-10 | 249.511
242228 | 2004-03-11 | 249.421
242229 | 2004-03-12 | 249.491
242230 | 2004-03-13 | 249.491
242231 | 2004-03-14 | 249.471
242232 | 2004-03-15 | 249.471
242233 | 2004-03-16 | 249.481
242234 | 2004-03-17 | 249.481
242235 | 2004-03-18 | 249.471
242236 | 2004-03-19 | 249.461
242237 | 2004-03-20 | 249.461
242238 | 2004-03-21 | 249.461
242239 | 2004-03-22 | 249.461 | 249.46
242240 | 2004-03-23 | 249.461
242241 | 2004-03-24 | 249.461
242242 | 2004-03-25 | 249.461
242243 | 2004-03-26 | 249.461
242244 | 2004-03-27 | 249.461
242245 | 2004-03-28 | 249.461
242246 | 2004-03-29 | 249.451
242247 | 2004-03-30 | 249.451
242248 | 2004-03-31