## การคำนวณตะกอน
การคำนวณตะกอน สถานี P.67
วันทำการ | Petri | Petri dishes | Petri dishes | น้ำหนัก | น้ำหนัก | น้ำหนัก | Bottle | น้ำหนัก | น้ำหนัก
( ว/ด/ป ) | dishes | + | + | ตะกอน | ตะกอน | น้ำ | No | น้ำ + ขวด | ขวดเปล่า
| No. | กระดาษเปล่า | กระดาษตะกอน | ( A - B ) | ppm | ( D - E ) | ขวด
|  | B | A | C |  | F |  | D | E
1957-04-04 | 1 | 85.4277 | 85.4424 | 0.0147 | 55.1429 | 266.58 | 1 | 661.74 | 395.16
| 2 | 87.4758 | 87.4889 | 0.0131 | 45.0079 | 291.06 | 2 | 879.6 | 588.54
| 3 | 85.8655 | 85.8813 | 0.0158 | 62.6636 | 252.14 | 3 | 819.98 | 567.84
1957-04-22 | 4 | 85.036 | 85.0445 | 0.0085 | 38.8625 | 218.72 | 4 | 768.36 | 549.64
| 5 | 85.0299 | 85.0433 | 0.0134 | 46.8958 | 285.74 | 5 | 529.01 | 243.27
| 6 | 87.4015 | 87.4094 | 0.0079 | 37.2115 | 212.3 | 6 | 720.9 | 508.6
1957-05-02 | 10 | 85.0693 | 85.0819 | 0.0126 | 44.8064 | 281.21 | 7 | 614.04 | 332.83
| 11 | 86.0964 | 86.1061 | 0.0097 | 32.638 | 297.2 | 8 | 820.66 | 523.46
| 12 | 84.8385 | 84.8428 | 0.0043 | 17.1315 | 251 | 9 | 753.96 | 502.96
1957-05-15 | 13 | 86.7012 | 86.7131 | 0.0119 | 42.8968 | 277.41 | 10 | 795.2 | 517.79
| 14 | 85.925 | 85.9378 | 0.0128 | 49.0421 | 261 | 11 | 620.76 | 359.76
| 15 | 86.9705 | 86.9898 | 0.0193 | 60.388 | 319.6 | 12 | 602.25 | 282.65
1957-05-23 | 16 | 86.1398 | 86.1599 | 0.0201 | 84.2803 | 238.49 | 13 | 648.43 | 409.94
| 17 | 87.2234 | 87.2406 | 0.0172 | 80.8461 | 212.75 | 14 | 735.65 | 522.9
| 18 | 85.13 | 85.1473 | 0.0173 | 79.9667 | 216.34 | 15 | 756.52 | 540.18
1957-06-04 | 28 | 87.2047 | 87.2201 | 0.0154 | 58.5485 | 263.03 | 16 | 639.39 | 376.36
| 29 | 85.2144 | 85.2265 | 0.0121 | 48.4232 | 249.88 | 17 | 786.31 | 536.43
| 30 | 84.958 | 84.9739 | 0.0159 | 52.9841 | 300.09 | 18 | 675.43 | 375.34
1957-06-12 | 31 | 86.0589 | 86.0935 | 0.0346 | 118.0928 | 292.99 | 19 | 618.38 | 325.39
| 32 | 85.0062 | 85.0348 | 0.0286 | 101.9426 | 280.55 | 20 | 809.93 | 529.38
| 33 | 84.8102 | 84.8487 | 0.0385 | 125.8499 | 305.92 | 21 | 657.18 | 351.26
1957-06-25 | 34 | 83.7334 | 83.7484 | 0.015 | 57.9688 | 258.76 | 22 | 813.69 | 554.93
| 35 | 85.0172 | 85.0314 | 0.0142 | 49.0467 | 289.52 | 23 | 649.92 | 360.4
| 36 | 84.5968 | 84.6143 | 0.0175 | 56.6343 | 309 | 24 | 724.64 | 415.64
1957-07-03 | 10 | 85.0808 | 85.0892 | 0.0084 | 34.5907 | 242.84 | 25 | 794.56 | 551.72
| 11 | 86.0932 | 86.1085 | 0.0153 | 57.9392 | 264.07 | 26 | 772.56 | 508.49
| 12 | 84.8328 | 84.8458 | 0.013 | 50.6053 | 256.89 | 27 | 596.8 | 339.91
1957-07-16 | 13 | 86.7234 | 86.754 | 0.0306 | 113.7208 | 269.08 | 28 | 784.07 | 514.99
| 14 | 85.9223 | 85.9474 | 0.0251 | 94.2263 | 266.38 | 29 | 713.75 | 447.37
| 15 | 86.9751 | 87.0018 | 0.0267 | 90.2912 | 295.71 | 30 | 667.37 | 371.66
1957-07-24 | 16 | 86.1325 | 86.1571 | 0.0246 | 83.8817 | 293.27 | 31 | 673.79 | 380.52
| 17 | 87.2247 | 87.2507 | 0.026 | 90.4002 | 287.61 | 32 | 653.55 | 365.94
| 18 | 85.1734 | 85.192 | 0.0186 | 64.6372 | 287.76 | 33 | 812.29 | 524.53
1957-08-06 | 1 | 85.4426 | 85.4886 | 0.046 | 161.1773 | 285.4 | 34 | 763.31 | 477.91
| 2 | 87.4716 | 87.5132 | 0.0416 | 137.4343 | 302.69 | 35 | 546.04 | 243.35
| 3 | 85.8676 | 85.9091 | 0.0415 | 158.6149 | 261.64 | 36 | 799.35 | 537.71
1957-08-21 | 4 | 85.0358 | 85.2271 | 0.1913 | 713.9658 | 267.94 | 37 | 676.48 | 408.54
| 5 | 85.05 | 85.2079 | 0.1579 | 480.2311 | 328.8 | 38 | 705.15 | 376.35
| 6 | 87.3731 | 87.5483 | 0.1752 | 595.8778 | 294.02 | 39 | 817.76 | 523.74
1957-08-26 | 7 | 86.4262 | 86.5031 | 0.0769 | 237.17 | 324.24 | 40 | 699.19 | 374.95
| 8 | 84.8107 | 84.8641 | 0.0534 | 201.8598 | 264.54 | 41 | 814.1 | 549.56
| 9 | 87.6662 | 87.7144 | 0.0482 | 198.2805 | 243.09 | 42 | 788.44 | 545.35
1957-09-04 | 19 | 88.9708 | 89.0068 | 0.036 | 131.8681 | 273 | 43 | 656.32 | 383.32
| 20 | 84.6492 | 84.7079 | 0.0587 | 194.3258 | 302.07 | 44 | 806.01 | 503.94
| 21 | 86.3528 | 86.394 | 0.0412 | 154.1801 | 267.22 | 45 | 786.14 | 518.92
1957-09-18 | 22 | 85.1141 | 85.147 | 0.0329 | 128.9286 | 255.18 | 46 | 643.02 | 387.84
| 23 | 87.6718 | 87.7047 | 0.0329 | 106.3486 | 309.36 | 47 | 700.63 | 391.27
| 24 | 88.0475 | 88.0804 | 0.0329 | 114.8182 | 286.54 | 48 | 812.35 | 525.81
1957-09-24 | 25 | 87.0608 | 87.0695 | 0.0087 | 30.1895 | 288.18 | 49 | 656.23 | 368.05
| 26 | 85.8035 | 85.8193 | 0.0158 | 63.8978 | 247.27 | 50 | 649.24 | 401.97
| 27 | 86.319 | 86.332 | 0.013 | 45.4545 | 286 | 51 | 844.78 | 558.78
1957-10-02 | 28 | 87.2059 | 87.2393 | 0.0334 | 113.4973 | 294.28 | 52 | 785.09 | 490.81
| 29 | 85.2355 | 85.2726 | 0.0371 | 115.6772 | 320.72 | 53 | 656.09 | 335.37
| 30 | 84.9666 | 85.0075 | 0.0409 | 146.6633 | 278.87 | 54 | 791.91 | 513.04
1957-10-13 | 31 | 84.8849 | 84.8901 | 0.0052 | 16.4375 | 316.35 | 55 | 686.87 | 370.52
| 32 | 85.0343 | 85.039 | 0.0047 | 17.7633 | 264.59 | 56 | 779.56 | 514.97
| 33 | 85.9722 | 85.9809 | 0.0087 | 31.0881 | 279.85 | 57 | 671.75 | 391.9
1957-10-22 | 34 | 83.7282 | 83.7379 | 0.0097 | 37.3206 | 259.91 | 58 | 634.7 | 374.79
| 35 | 85.0141 | 85.029 | 0.0149 | 53.9972 | 275.94 | 59 | 768.73 | 492.79
| 36 | 86.5613 | 86.5738 | 0.0125 | 44.1852 | 282.9 | 60 | 703.37 | 420.47
1957-11-05 | 19 | 88.9426 | 88.9988 | 0.0562 | 189.7367 | 296.2 | 61 | 811.21 | 515.01
| 20 | 84.6309 | 84.6829 | 0.052 | 159.5435 | 325.93 | 62 | 696.41 | 370.48
| 21 | 86.3437 | 86.3947 | 0.051 | 155.9347 | 327.06 | 63 | 725.62 | 398.56
1957-11-12 | 22 | 85.1065 | 85.1245 | 0.018 | 60.5836 | 297.11 | 64 | 791.91 | 494.8
| 23 | 87.6954 | 87.7197 | 0.0243 | 81.1569 | 299.42 | 65 | 852.12 | 552.7
| 24 | 88.055 | 88.0794 | 0.0244 | 78.1175 | 312.35 | 66 | 714.69 | 402.34
1957-11-24 | 25 | 87.0268 | 87.0396 | 0.0128 | 47.6456 | 268.65 | 67 | 755.36 | 486.71
| 26 | 85.766 | 85.7796 | 0.0136 | 51.2608 | 265.31 | 68 | 801.96 | 536.65
| 27 | 86.337 | 86.3508 | 0.0138 | 52.1246 | 264.75 | 69 | 772.28 | 507.53
1957-12-02 | 19 | 88.9618 | 88.9657 | 0.0039 | 11.133 | 350.31 | 70 | 716.96 | 366.65
| 20 | 84.6643 | 84.67 | 0.0057 | 19.2074 | 296.76 | 71 | 849.43 | 552.67
| 21 | 86.3787 | 86.3815 | 0.0028 | 9.5151 | 294.27 | 72 | 827.54 | 533.27
1957-12-16 | 22 | 85.1461 | 85.1486 | 0.0025 | 9.056 | 276.06 | 73 | 621.42 | 345.36
| 23 | 87.6929 | 87.694 | 0.0011 | 3.7042 | 296.96 | 74 | 670.39 | 373.43
| 24 | 88.0724 | 88.0753 | 0.0029 | 10.2195 | 283.77 | 75 | 631.3 | 347.53
1957-12-23 | 25 | 87.075 | 87.0766 | 0.0016 | 5.3894 | 296.88 | 76 | 605.03 | 308.15
| 26 | 85.8203 | 85.8208 | 0.0005 | 1.6085 | 310.84 | 77 | 678.56 | 367.72
| 27 | 86.3282 | 86.3296 | 0.0014 | 4.9822 | 281 | 78 | 816.2 | 535.2
1958-01-05 | 10 | 85.0888 | 85.0968 | 0.008 | 29.8976 | 267.58 | 79 | 786.03 | 518.45
| 11 | 86.0917 | 86.1042 | 0.0125 | 36.491 | 342.55 | 80 | 710.67 | 368.12
| 12 | 84.8469 | 84.8503 | 0.0034 | 11.6494 | 291.86 | 81 | 812.98 | 521.12
1958-01-13 | 13 | 86.7381 | 86.7614 | 0.0233 | 79.9259 | 291.52 | 82 | 846.96 | 555.44
| 14 | 85.952 | 85.9725 | 0.0205 | 74.2861 | 275.96 | 83 | 842.57 | 566.61
| 15 | 86.9762 | 87.0049 | 0.0287 | 95.156 | 301.61 | 84 | 803.92 | 502.31
1958-01-21 | 16 | 86.133 | 86.1499 | 0.0169 | 52.7071 | 320.64 | 85 | 665.79 | 345.15
| 17 | 87.227 | 87.2376 | 0.0106 | 36.8132 | 287.94 | 86 | 822.9 | 534.96
| 18 | 85.1668 | 85.1837 | 0.0169 | 62.4054 | 270.81 | 87 | 815.05 | 544.24
1958-02-02 | 13 | 86.7337 | 86.7472 | 0.0135 | 42.2985 | 319.16 | 88 | 697.97 | 378.81
| 14 | 85.9458 | 85.9525 | 0.0067 | 23.7513 | 282.09 | 89 | 782.71 | 500.62
| 15 | 87.0014 | 87.0067 | 0.0053 | 15.1641 | 349.51 | 90 | 718.94 | 369.43
1958-02-11 | 16 | 86.1385 | 86.1437 | 0.0052 | 18.994 | 273.77 | 91 | 824.23 | 550.46
| 17 | 87.223 | 87.2328 | 0.0098 | 30.7847 | 318.34 | 92 | 672.25 | 353.91
| 18 | 85.1245 | 85.1346 | 0.0101 | 33.6062 | 300.54 | 93 | 747.84 | 447.3
1958-03-11 | 19 | 88.974 | 88.9823 | 0.0083 | 31.7278 | 261.6 | 94 | 780.47 | 518.87
| 20 | 84.6626 | 84.6748 | 0.0122 | 47.0244 | 259.44 | 95 | 781.63 | 522.19
| 21 | 86.37 | 86.3808 | 0.0108 | 44.1393 | 244.68 | 96 | 757.06 | 512.38
1958-03-26 | 22 | 85.1183 | 85.1255 | 0.0072 | 24.8825 | 289.36 | 97 | 818.53 | 529.17
| 23 | 87.6756 | 87.6854 | 0.0098 | 31.0068 | 316.06 | 98 | 615.61 | 299.55
| 24 | 88.084 | 88.0915 | 0.0075 | 29.3738 | 255.33 | 99 | 810.3 | 554.97
1958-04-02 | 1 | 85.4362 | 85.447 | 0.0108 | 34.9379 | 309.12 | 1 | 829.05 | 519.93
| 2 | 87.4841 | 87.4896 | 0.0055 | 19.3492 | 284.25 | 2 | 850.72 | 566.47
| 3 | 85.863 | 85.8656 | 0.0026 | 9.9146 | 262.24 | 3 | 645.48 | 383.24
1958-04-22 | 4 | 85.0298 | 85.0389 | 0.0091 | 24.494 | 371.52 | 4 | 746.7 | 375.18
| 5 | 85.0398 | 85.0531 | 0.0133 | 36.9701 | 359.75 | 5 | 729.69 | 369.94
| 6 | 87.3985 | 87.4163 | 0.0178 | 54.5694 | 326.19 | 6 | 665.76 | 339.57
1958-05-01 | 28 | 87.2013 | 87.2121 | 0.0108 | 28.6002 | 377.62 | 7 | 747.16 | 369.54
| 29 | 85.2324 | 85.2444 | 0.012 | 40.5282 | 296.09 | 8 | 829.98 | 533.89
| 30 | 84.9644 | 84.9732 | 0.0088 | 32.0969 | 274.17 | 9 | 846.57 | 572.4
1958-05-18 | 31 | 84.8945 | 84.9311 | 0.0366 | 124.9616 | 292.89 | 10 | 670.22 | 377.33
| 32 | 85.0598 | 85.093 | 0.0332 | 97.581 | 340.23 | 11 | 709.47 | 369.24
| 33 | 86.018 | 86.0525 | 0.0345 | 109.3745 | 315.43 | 12 | 713.88 | 398.45
1958-05-25 | 34 | 83.7513 | 83.7798 | 0.0285 | 100.3168 | 284.1 | 13 | 834.5 | 550.4
| 35 | 85.0297 | 85.0555 | 0.0258 | 78.0045 | 330.75 | 14 | 698.25 | 367.5
| 36 | 84.604 | 84.6258 | 0.0218 | 81.9118 | 266.14 | 15 | 817.27 | 551.13
1958-06-03 | 10 | 85.074 | 85.1007 | 0.0267 | 87.2977 | 305.85 | 16 | 744.83 | 438.98
| 11 | 86.078 | 86.1007 | 0.0227 | 74.436 | 304.96 | 17 | 673.51 | 368.55
| 12 | 84.852 | 84.8721 | 0.0201 | 71.1001 | 282.7 | 18 | 850.5 | 567.8
1958-06-19 | 13 | 86.7313 | 86.741 | 0.0097 | 32.6138 | 297.42 | 19 | 692.72 | 395.3
| 14 | 85.9382 | 85.9504 | 0.0122 | 37.8494 | 322.33 | 20 | 700.42 | 378.09
| 15 | 86.9784 | 86.9837 | 0.0053 | 19.2301 | 275.61 | 21 | 841.15 | 565.54
1958-06-26 | 16 | 86.1438 | 86.1473 | 0.0035 | 10.6241 | 329.44 | 22 | 669.27 | 339.83
| 17 | 87.228 | 87.2328 | 0.0048 | 13.9942 | 343 | 23 | 701.13 | 358.13
| 18 | 85.1468 | 85.1521 | 0.0053 | 17.0369 | 311.09 | 24 | 811.27 | 500.18
1958-07-01 | 1 | 85.428 | 85.4497 | 0.0217 | 78.5976 | 276.09 | 25 | 805.63 | 529.54
| 2 | 87.5008 | 87.5223 | 0.0215 | 73.8451 | 291.15 | 26 | 799.87 | 508.72
| 3 | 85.8748 | 85.8974 | 0.0226 | 74.0716 | 305.11 | 27 | 813.54 | 508.43
1958-07-16 | 4 | 85.047 | 85.0711 | 0.0241 | 83.9721 | 287 | 28 | 779.8 | 492.8
| 5 | 85.0575 | 85.0858 | 0.0283 | 81.8203 | 345.88 | 29 | 680.03 | 334.15
| 6 | 87.4182 | 87.4461 | 0.0279 | 87.2529 | 319.76 | 30 | 645.81 | 326.05
1958-07-22 | 7 | 86.4632 | 86.5043 | 0.0411 | 130.2364 | 315.58 | 31 | 717.56 | 401.98
| 8 | 84.8115 | 84.849 | 0.0375 | 129.1812 | 290.29 | 32 | 852.07 | 561.78
| 9 | 87.646 | 87.6855 | 0.0395 | 123.0146 | 321.1 | 33 | 760 | 438.9
1958-08-06 | 19 | 88.9762 | 89.0082 | 0.032 | 109.0252 | 293.51 | 34 | 824.24 | 530.73
| 20 | 84.6414 | 84.6715 | 0.0301 | 110.1797 | 273.19 | 35 | 838.2 | 565.01
| 21 | 86.3325 | 86.3808 | 0.0483 | 148.3825 | 325.51 | 36 | 769.1 | 443.59
1958-08-13 | 22 | 85.1125 | 85.2298 | 0.1173 | 361.4569 | 324.52 | 37 | 623.54 | 299.02
| 23 | 87.6591 | 87.8126 | 0.1535 | 521.364 | 294.42 | 38 | 664.67 | 370.25
| 24 | 88.0184 | 88.1793 | 0.1609 | 555.7858 | 289.5 | 39 | 780.61 | 491.11
1958-08-27 | 25 | 87.0628 | 87.088 | 0.0252 | 84.6376 | 297.74 | 40 | 862.41 | 564.67
| 26 | 85.8212 | 85.8401 | 0.0189 | 64.5382 | 292.85 | 41 | 823.57 | 530.72
| 27 | 86.3247 | 86.3508 | 0.0261 | 81.772 | 319.18 | 42 | 676.88 | 357.7
1958-09-03 | 10 | 85.0465 | 85.0613 | 0.0148 | 45.0122 | 328.8 | 43 | 709.07 | 380.27
| 11 | 86.0707 | 86.085 | 0.0143 | 44.4555 | 321.67 | 44 | 710.67 | 389
| 12 | 84.8218 | 84.8313 | 0.0095 | 31.6572 | 300.09 | 45 | 743.42 | 443.33
1958-09-16 | 13 | 86.7142 | 86.7271 | 0.0129 | 41.8017 | 308.6 | 46 | 827.67 | 519.07
| 14 | 85.91 | 85.9248 | 0.0148 | 48.8465 | 302.99 | 47 | 800.48 | 497.49
| 15 | 86.9648 | 86.9748 | 0.01 | 33.3912 | 299.48 | 48 | 843.71 | 544.23
1958-09-24 | 16 | 86.1578 | 86.1642 | 0.0064 | 19.5545 | 327.29 | 49 | 707.6 | 380.31
| 17 | 87.2275 | 87.2343 | 0.0068 | 23.2566 | 292.39 | 50 | 811 | 518.61
| 18 | 85.1657 | 85.1691 | 0.0034 | 11.667 | 291.42 | 51 | 799.78 | 508.36
1958-10-06 | 31 | 84.8802 | 84.8916 | 0.0114 | 38.0533 | 299.58 | 52 | 817.98 | 518.4
| 32 | 85.002 | 85.0213 | 0.0193 | 65.4348 | 294.95 | 53 | 827.92 | 532.97
| 33 | 85.9835 | 85.9998 | 0.0163 | 51.2369 | 318.13 | 54 | 804.59 | 486.46
1958-10-28 | 34 | 83.7102 | 83.7161 | 0.0059 | 22.3578 | 263.89 | 55 | 804.85 | 540.96
| 35 | 84.9795 | 84.9843 | 0.0048 | 17.1975 | 279.11 | 56 | 798.22 | 519.11
| 36 | 84.5534 | 84.5561 | 0.0027 | 9.1084 | 296.43 | 57 | 685.48 | 389.05
1958-11-04 | 25 | 87.0715 | 87.0743 | 0.0028 | 9.0729 | 308.61 | 58 | 789.16 | 480.55
| 26 | 85.8236 | 85.826 | 0.0024 | 6.4646 | 371.25 | 59 | 750.84 | 379.59
| 27 | 86.3307 | 86.3314 | 0.0007 | 2.3418 | 298.92 | 60 | 832.77 | 533.85
1958-11-24 | 28 | 87.2212 | 87.2226 | 0.0014 | 4.0317 | 347.25 | 61 | 682.38 | 335.13
| 29 | 85.2464 | 85.2524 | 0.006 | 16.8341 | 356.42 | 62 | 703.03 | 346.61
| 30 | 84.9873 | 84.994 | 0.0067 | 18.8303 | 355.81 | 63 | 689.97 | 334.16
1958-12-08 | 7 | 86.4501 | 86.4588 | 0.0087 | 26.8519 | 324 | 64 | 663.73 | 339.73
| 8 | 84.796 | 84.8076 | 0.0116 | 38.6899 | 299.82 | 65 | 812.31 | 512.49
| 9 | 87.6371 | 87.6443 | 0.0072 | 22.8564 | 315.01 | 66 | 695.54 | 380.53
1958-12-22 | 10 | 85.1101 | 85.1175 | 0.0074 | 26.358 | 280.75 | 67 | 838.25 | 557.5
| 11 | 86.103 | 86.1133 | 0.0103 | 30.9774 | 332.5 | 68 | 693.81 | 361.31
| 12 | 84.6552 | 84.665 | 0.0098 | 29.037 | 337.5 | 69 | 706.24 | 368.74
1959-01-12 | 19 | 88.9841 | 88.9993 | 0.0152 | 43.3011 | 351.03 | 70 | 717.27 | 366.24
| 20 | 84.655 | 84.6694 | 0.0144 | 48.2137 | 298.67 | 71 | 706.99 | 408.32
| 21 | 86.3783 | 86.3935 | 0.0152 | 50.0906 | 303.45 | 72 | 830.69 | 527.24
1959-01-28 | 22 | 85.1388 | 85.155 | 0.0162 | 57.8406 | 280.08 | 73 | 833.04 | 552.96
| 23 | 87.7108 | 87.7235 | 0.0127 | 44.1294 | 287.79 | 74 | 689.63 | 401.84
| 24 | 88.0687 | 88.0789 | 0.0102 | 37.789 | 269.92 | 75 | 845.36 | 575.44
1959-02-10 | 13 | 86.7311 | 86.7419 | 0.0108 | 42.6625 | 253.15 | 76 | 640.77 | 387.62
| 14 | 85.9322 | 85.9403 | 0.0081 | 35.5559 | 227.81 | 77 | 777.24 | 549.43
| 15 | 87.0011 | 87.0112 | 0.0101 | 39.0172 | 258.86 | 78 | 799.23 | 540.37
1959-02-24 | 16 | 86.1385 | 86.1526 | 0.0141 | 58.2934 | 241.88 | 79 | 795.16 | 553.28
| 17 | 87.2281 | 87.2372 | 0.0091 | 32.1714 | 282.86 | 80 | 663.57 | 380.71
| 18 | 85.1516 | 85.162 | 0.0104 | 46.2387 | 224.92 | 81 | 630.29 | 405.37
1959-03-03 | 7 | 86.4643 | 86.4827 | 0.0184 | 57.0118 | 322.74 | 82 | 732.61 | 409.87
| 8 | 84.8073 | 84.8254 | 0.0181 | 55.2739 | 327.46 | 83 | 695.6 | 368.14
| 9 | 87.6202 | 87.6445 | 0.0243 | 71.764 | 338.61 | 84 | 681.16 | 342.55
1959-03-23 | 10 | 85.0913 | 85.1059 | 0.0146 | 47.8877 | 304.88 | 85 | 669.55 | 364.67
| 11 | 86.1168 | 86.1295 | 0.0127 | 37.9161 | 334.95 | 86 | 661.23 | 326.28
| 12 | 84.855 | 84.8653 | 0.0103 | 37.7414 | 272.91 | 87 | 847.81 | 574.9
1959-03-25 | 13 | 86.7136 | 86.728 | 0.0144 | 50.3831 | 285.81 | 88 | 627.33 | 341.52
| 14 | 85.9411 | 85.9478 | 0.0067 | 23.1074 | 289.95 | 89 | 761.76 | 471.81
| 15 | 85.9798 | 85.9892 | 0.0094 | 31.7965 | 295.63 | 90 | 807.86 | 512.23
1959-04-05 | 22 | 85.1405 | 85.1672 | 0.0267 | 81.9999 | 325.61 | 1 | 640.1 | 314.49
| 23 | 87.6946 | 87.7206 | 0.026 | 88.4444 | 293.97 | 2 | 785.63 | 491.66
| 24 | 88.0429 | 88.0629 | 0.02 | 74.4241 | 268.73 | 3 | 826.8 | 558.07
1959-04-27 | 25 | 87.0657 | 87.0869 | 0.0212 | 77.6528 | 273.01 | 4 | 824.34 | 551.33
| 26 | 85.771 | 85.7892 | 0.0182 | 62.8084 | 289.77 | 5 | 792.61 | 502.84
| 27 | 86.3044 | 86.3233 | 0.0189 | 57.8778 | 326.55 | 6 | 845.65 | 519.1
1959-05-04 | 7 | 86.4458 | 86.4542 | 0.0084 | 33.1074 | 253.72 | 7 | 805.19 | 551.47
| 8 | 84.8093 | 84.8108 | 0.0015 | 5.9359 | 252.7 | 8 | 775.65 | 522.95
| 9 | 87.6565 | 87.6673 | 0.0108 | 40.6382 | 265.76 | 9 | 683.57 | 417.81
1959-05-18 | 10 | 85.0972 | 85.1079 | 0.0107 | 34.9513 | 306.14 | 10 | 797.08 | 490.94
| 11 | 86.0978 | 86.1107 | 0.0129 | 43.5399 | 296.28 | 11 | 884.41 | 588.13
| 12 | 84.8531 | 84.8614 | 0.0083 | 30.4018 | 273.01 | 12 | 775.81 | 502.8
1959-06-07 | 28 | 87.1998 | 87.3036 | 0.1038 | 339.4708 | 305.77 | 13 | 670.09 | 364.32
| 29 | 85.2341 | 85.3257 | 0.0916 | 310.193 | 295.3 | 14 | 779.3 | 484
| 30 | 84.9471 | 85.0324 | 0.0853 | 318.6879 | 267.66 | 15 | 839.98 | 572.32
1959-06-15 | 31 | 84.8605 | 84.8645 | 0.004 | 12.8448 | 311.41 | 16 | 682.09 | 370.68
| 32 | 84.9968 | 85.0067 | 0.0099 | 36.3343 | 272.47 | 17 | 647.39 | 374.92
| 33 | 85.9651 | 85.978 | 0.0129 | 42.0483 | 306.79 | 18 | 744.21 | 437.42
1959-06-23 | 34 | 83.7233 | 84.1132 | 0.3899 | 1549.4973 | 251.63 | 19 | 837.11 | 585.48
| 35 | 84.9986 | 85.4659 | 0.4673 | 1789.4616 | 261.14 | 20 | 787.01 | 525.87
| 36 | 84.5571 | 84.92 | 0.3629 | 1152.5391 | 314.87 | 21 | 690.11 | 375.24
1959-07-01 | 1 | 85.3823 | 85.4407 | 0.0584 | 151.2366 | 386.15 | 22 | 696.34 | 310.19
| 2 | 87.459 | 87.5056 | 0.0466 | 156.3758 | 298 | 23 | 850.54 | 552.54
| 3 | 85.869 | 85.9256 | 0.0566 | 162.4197 | 348.48 | 24 | 726.57 | 378.09
1959-07-13 | 4 | 85.0134 | 85.0585 | 0.0451 | 171.7572 | 262.58 | 25 | 816.53 | 553.95
| 5 | 85.052 | 85.0979 | 0.0459 | 152.4816 | 301.02 | 26 | 876.56 | 575.54
| 6 | 87.3783 | 87.4245 | 0.0462 | 140.0891 | 329.79 | 27 | 765.93 | 436.14
1959-07-25 | 7 | 86.4471 | 86.4979 | 0.0508 | 153.5346 | 330.87 | 28 | 697.18 | 366.31
| 8 | 84.7949 | 84.8486 | 0.0537 | 149.8451 | 358.37 | 29 | 727.9 | 369.53
| 9 | 87.6364 | 87.6812 | 0.0448 | 130.369 | 343.64 | 30 | 822.63 | 478.99
1959-08-01 | 1 | 85.4095 | 85.4412 | 0.0317 | 100.8462 | 314.34 | 31 | 588.01 | 273.67
| 2 | 87.4815 | 87.5068 | 0.0253 | 93.7106 | 269.98 | 32 | 807.35 | 537.37
| 3 | 85.8736 | 85.9025 | 0.0289 | 116.796 | 247.44 | 33 | 811.27 | 563.83
1959-08-22 | 4 | 85.0219 | 85.1231 | 0.1012 | 299.2224 | 338.21 | 34 | 681.65 | 343.44
| 5 | 85.0412 | 85.1418 | 0.1006 | 299.8063 | 335.55 | 35 | 703.55 | 368
| 6 | 87.408 | 87.5252 | 0.1172 | 333.4092 | 351.52 | 36 | 627.58 | 276.06
1959-08-26 | 7 | 86.4484 | 86.4946 | 0.0462 | 150.5671 | 306.84 | 37 | 797.8 | 490.96
| 8 | 84.8139 | 84.8564 | 0.0425 | 164.8565 | 257.8 | 38 | 792.43 | 534.63
| 9 | 87.6594 | 87.7123 | 0.0529 | 197.3365 | 268.07 | 39 | 819.5 | 551.43
1959-09-05 | 1 | 85.3895 | 85.415 | 0.0255 | 72.193 | 353.22 | 40 | 724.72 | 371.5
| 2 | 87.4425 | 87.4644 | 0.0219 | 69.7341 | 314.05 | 41 | 825.21 | 511.16
| 3 | 85.859 | 85.8863 | 0.0273 | 89.7259 | 304.26 | 42 | 810.25 | 505.99
1959-09-23 | 4 | 85.0111 | 85.0466 | 0.0355 | 105.9796 | 334.97 | 43 | 701.51 | 366.54
| 5 | 85.0001 | 85.0359 | 0.0358 | 103.1611 | 347.03 | 44 | 717.41 | 370.38
| 6 | 87.3716 | 87.399 | 0.0274 | 100.7723 | 271.9 | 45 | 839.73 | 567.83
1959-09-29 | 7 | 86.45 | 86.4889 | 0.0389 | 108.9483 | 357.05 | 46 | 725.12 | 368.07
| 8 | 84.7892 | 84.824 | 0.0348 | 114.4398 | 304.09 | 47 | 794.85 | 490.76
| 9 | 87.6251 | 87.6614 | 0.0363 | 116.2604 | 312.23 | 48 | 796.22 | 483.99
1959-10-04 | 19 | 88.9688 | 88.9849 | 0.0161 | 56.0683 | 287.15 | 49 | 813.11 | 525.96
| 20 | 84.6624 | 84.6907 | 0.0283 | 98.2366 | 288.08 | 50 | 834.74 | 546.66
| 21 | 86.3716 | 86.3975 | 0.0259 | 81.6829 | 317.08 | 51 | 677.38 | 360.3
1959-10-13 | 22 | 85.1368 | 85.1666 | 0.0298 | 114.185 | 260.98 | 52 | 843.91 | 582.93
| 23 | 87.703 | 87.7427 | 0.0397 | 124.0044 | 320.15 | 53 | 691.69 | 371.54
| 24 | 88.0628 | 88.1048 | 0.042 | 135.5451 | 309.86 | 54 | 810.94 | 501.08
1959-10-27 | 25 | 87.0681 | 87.0749 | 0.0068 | 19.1006 | 356.01 | 55 | 720.86 | 364.85
| 26 | 85.8194 | 85.8284 | 0.009 | 29.4166 | 305.95 | 56 | 835.4 | 529.45
| 27 | 86.3157 | 86.327 | 0.0113 | 30.2179 | 373.95 | 57 | 709.39 | 335.44
1959-11-11 | 1 | 85.4232 | 85.9778 | 0.5546 | 2088.2597 | 265.58 | 58 | 821.07 | 555.49
| 2 | 87.4844 | 87.939 | 0.4546 | 1782.5354 | 255.03 | 59 | 824.49 | 569.46
| 3 | 85.8879 | 86.5776 | 0.6897 | 2061.3904 | 334.58 | 60 | 700.22 | 365.64
1959-11-12 | 4 | 85.0198 | 85.4479 | 0.4281 | 1323.0931 | 323.56 | 61 | 861.14 | 537.58
| 5 | 85.0538 | 85.5141 | 0.4603 | 1413.7412 | 325.59 | 62 | 873.8 | 548.21
| 6 | 87.4112 | 87.89 | 0.4788 | 1453.4195 | 329.43 | 63 | 848.42 | 518.99
1959-11-23 | 7 | 86.4784 | 86.5025 | 0.0241 | 76.0852 | 316.75 | 64 | 834.6 | 517.85
| 8 | 84.8227 | 84.8511 | 0.0284 | 96.6216 | 293.93 | 65 | 831.98 | 538.05
| 9 | 87.674 | 87.7034 | 0.0294 | 84.2045 | 349.15 | 66 | 715.78 | 366.63
1959-12-23 | 19 | 88.9635 | 88.9713 | 0.0078 | 23.1653 | 336.71 | 67 | 854.49 | 517.78
| 20 | 84.6445 | 84.6569 | 0.0124 | 40.4383 | 306.64 | 68 | 707.74 | 401.1
| 21 | 86.3415 | 86.3512 | 0.0097 | 28.3385 | 342.29 | 69 | 819.25 | 476.96
1959-12-28 | 22 | 85.1217 | 85.1322 | 0.0105 | 29.4291 | 356.79 | 70 | 701.85 | 345.06
| 23 | 87.6805 | 87.6885 | 0.008 | 22.8748 | 349.73 | 71 | 657.53 | 307.8
| 24 | 88.0554 | 88.0639 | 0.0085 | 24.3253 | 349.43 | 72 | 742.95 | 393.52
1960-01-05 | 16 | 86.1082 | 86.1192 | 0.011 | 41.3115 | 266.27 | 73 | 632.26 | 365.99
| 17 | 87.1917 | 87.2042 | 0.0125 | 48.4402 | 258.05 | 74 | 606.85 | 348.8
| 18 | 85.1235 | 85.1307 | 0.0072 | 31.1513 | 231.13 | 75 | 775.41 | 544.28
1960-01-16 | 19 | 88.9356 | 88.9488 | 0.0132 | 49.5087 | 266.62 | 76 | 797.09 | 530.47
| 20 | 84.624 | 84.6282 | 0.0042 | 18.1128 | 231.88 | 77 | 694.44 | 462.56
| 21 | 86.3254 | 86.3348 | 0.0094 | 31.371 | 299.64 | 78 | 648.94 | 349.3
1960-01-26 | 22 | 85.116 | 85.1273 | 0.0113 | 41.9606 | 269.3 | 79 | 787.6 | 518.3
| 23 | 87.6553 | 87.6641 | 0.0088 | 38.1895 | 230.43 | 80 | 776.63 | 546.2
| 24 | 88.0343 | 88.0485 | 0.0142 | 49.5897 | 286.35 | 81 | 664.43 | 378.08
1960-02-03 | 19 | 88.9321 | 88.967 | 0.0349 | 106.5389 | 327.58 | 82 | 671.75 | 344.17
| 20 | 84.6293 | 84.6628 | 0.0335 | 104.2315 | 321.4 | 83 | 832.44 | 511.04
| 21 | 86.3225 | 86.3563 | 0.0338 | 101.7245 | 332.27 | 84 | 646.75 | 314.48
1960-02-15 | 22 | 85.1031 | 85.1236 | 0.0205 | 64.3218 | 318.71 | 85 | 672.54 | 353.83
| 23 | 87.6376 | 87.655 | 0.0174 | 58.9731 | 295.05 | 86 | 786.7 | 491.65
| 24 | 88.0414 | 88.0589 | 0.0175 | 47.6592 | 367.19 | 87 | 733.36 | 366.17
1960-02-22 | 25 | 87.0147 | 87.0637 | 0.049 | 159.4481 | 307.31 | 88 | 675.48 | 368.17
| 26 | 85.7846 | 85.8247 | 0.0401 | 143.5475 | 279.35 | 89 | 779.88 | 500.53
| 27 | 86.2918 | 86.3374 | 0.0456 | 141.6369 | 321.95 | 90 | 665.32 | 343.37
1960-03-02 | 10 | 85.072 | 85.0983 | 0.0263 | 87.6287 | 300.13 | 91 | 834.56 | 534.43
| 11 | 86.067 | 86.0915 | 0.0245 | 81.3332 | 301.23 | 92 | 842.03 | 540.8
| 12 | 84.8125 | 84.8474 | 0.0349 | 93.6862 | 372.52 | 93 | 648.42 | 275.9
1960-03-10 | 13 | 86.7113 | 86.7431 | 0.0318 | 106.3261 | 299.08 | 94 | 874.02 | 574.94
| 14 | 85.9135 | 85.9563 | 0.0428 | 112.0214 | 382.07 | 95 | 706.04 | 323.97
| 15 | 86.9756 | 87.0102 | 0.0346 | 112.4216 | 307.77 | 96 | 860.06 | 552.29
1960-03-24 | 16 | 86.1267 | 86.1572 | 0.0305 | 103.4039 | 294.96 | 97 | 831.14 | 536.18
| 17 | 87.2016 | 87.231 | 0.0294 | 88.3413 | 332.8 | 98 | 657.94 | 325.14
| 18 | 85.1255 | 85.1563 | 0.0308 | 109.5734 | 281.09 | 99 | 834.37 | 553.28
1960-04-04 | 7 | 86.4162 | 86.4338 | 0.0176 | 54.3445 | 323.86 | 1 | 658.26 | 334.4
| 8 | 84.7716 | 84.7894 | 0.0178 | 64.5161 | 275.9 | 2 | 825.55 | 549.65
| 9 | 87.6192 | 87.6329 | 0.0137 | 47.5827 | 287.92 | 3 | 840.78 | 552.86
1960-04-20 | 10 | 85.0661 | 85.0846 | 0.0185 | 51.2693 | 360.84 | 4 | 643.67 | 282.83
| 11 | 86.0688 | 86.0872 | 0.0184 | 54.454 | 337.9 | 5 | 708.15 | 370.25
| 12 | 84.8284 | 84.848 | 0.0196 | 58.4255 | 335.47 | 6 | 670.49 | 335.02
1960-05-04 | 25 | 87.048 | 87.0914 | 0.0434 | 145.7843 | 297.7 | 7 | 659.56 | 361.86
| 26 | 85.8132 | 85.8411 | 0.0279 | 101.5801 | 274.66 | 8 | 826.21 | 551.55
| 27 | 86.3303 | 86.3617 | 0.0314 | 109.8017 | 285.97 | 9 | 635.23 | 349.26
1960-05-23 | 28 | 87.1841 | 87.2261 | 0.042 | 166.5411 | 252.19 | 10 | 825.82 | 573.63
| 29 | 85.2487 | 85.2992 | 0.0505 | 178.0175 | 283.68 | 11 | 823.36 | 539.68
| 30 | 84.9584 | 85.014 | 0.0556 | 162.7778 | 341.57 | 12 | 688.68 | 347.11
1960-05-31 | 31 | 84.8696 | 84.9383 | 0.0687 | 220.2912 | 311.86 | 13 | 854.8 | 542.94
| 32 | 85.0135 | 85.0934 | 0.0799 | 250.0391 | 319.55 | 14 | 668.28 | 348.73
| 33 | 85.9491 | 86.0164 | 0.0673 | 234.8876 | 286.52 | 15 | 803.75 | 517.23
1960-06-06 | 19 | 88.9666 | 89.0044 | 0.0378 | 122.9868 | 307.35 | 16 | 830.88 | 523.53
| 20 | 84.6358 | 84.6847 | 0.0489 | 127.4998 | 383.53 | 17 | 753.9 | 370.37
| 21 | 86.3804 | 86.4289 | 0.0485 | 158.7146 | 305.58 | 18 | 869.36 | 563.78
1960-06-13 | 22 | 85.1152 | 85.1498 | 0.0346 | 129.1382 | 267.93 | 19 | 723.19 | 455.26
| 23 | 87.669 | 87.7096 | 0.0406 | 125.0501 | 324.67 | 20 | 690.92 | 366.25
| 24 | 88.0507 | 88.0946 | 0.0439 | 154.3872 | 284.35 | 21 | 595.47 | 311.12
1960-06-21 | 25 | 87.0434 | 87.0864 | 0.043 | 126.3628 | 340.29 | 22 | 704.17 | 363.88
| 26 | 85.7887 | 85.8238 | 0.0351 | 120.078 | 292.31 | 23 | 850.21 | 557.9
| 27 | 86.322 | 86.3611 | 0.0391 | 123.2816 | 317.16 | 24 | 881.12 | 563.96
1960-07-17 | 1 | 85.4268 | 85.5117 | 0.0849 | 289.4252 | 293.34 | 25 | 812.28 | 518.94
| 2 | 87.4922 | 87.587 | 0.0948 | 300.9046 | 315.05 | 26 | 806.22 | 491.17
| 3 | 85.894 | 85.9819 | 0.0879 | 312.8448 | 280.97 | 27 | 834.94 | 553.97
1960-07-19 | 4 | 85.0265 | 85.2548 | 0.2283 | 693.352 | 329.27 | 28 | 834.88 | 505.61
| 5 | 85.0207 | 85.2194 | 0.1987 | 689.5714 | 288.15 | 29 | 814.58 | 526.43
| 6 | 87.3875 | 87.597 | 0.2095 | 674.5227 | 310.59 | 30 | 822.4 | 511.81
| 7 | 86.4609 | 87.3884 | 0.9275 | 2921.1678 | 317.51 | 31 | 738.27 | 420.76
| 8 | 84.8044 | 85.3626 | 0.5582 | 1624.9891 | 343.51 | 32 | 691.99 | 348.48
| 9 | 87.6557 | 88.1559 | 0.5002 | 1749.4404 | 285.92 | 33 | 818.92 | 533
1960-08-01 | 28 | 87.2004 | 87.2252 | 0.0248 | 81.4129 | 304.62 | 34 | 679.62 | 375
| 29 | 85.2331 | 85.2576 | 0.0245 | 85.0399 | 288.1 | 35 | 654.46 | 366.36
| 30 | 84.9729 | 85.0012 | 0.0283 | 92.9484 | 304.47 | 36 | 667 | 362.53
1960-08-15 | 31 | 84.8642 | 84.8867 | 0.0225 | 85.5709 | 262.94 | 37 | 815.88 | 552.94
| 32 | 84.9678 | 84.9913 | 0.0235 | 95.3308 | 246.51 | 38 | 789.28 | 542.77
| 33 | 85.9655 | 85.988 | 0.0225 | 79.2393 | 283.95 | 39 | 821.32 | 537.37
1960-08-23 | 34 | 83.6361 | 83.6841 | 0.048 | 133.6043 | 359.27 | 40 | 725.65 | 366.38
| 35 | 85.01 | 85.0547 | 0.0447 | 127.908 | 349.47 | 41 | 694.48 | 345.01
| 36 | 84.5711 | 84.6041 | 0.033 | 109.1667 | 302.29 | 42 | 825.86 | 523.57
1960-09-05 | 10 | 85.0838 | 85.3219 | 0.2381 | 953.8499 | 249.62 | 43 | 769.4 | 519.78
| 11 | 86.0844 | 86.3076 | 0.2232 | 944.3622 | 236.35 | 44 | 780.5 | 544.15
| 12 | 84.8623 | 85.095 | 0.2327 | 984.5985 | 236.34 | 45 | 805.65 | 569.31
1960-09-13 | 13 | 86.7662 | 86.8024 | 0.0362 | 124.0618 | 291.79 | 46 | 690.23 | 398.44
| 14 | 85.8504 | 85.88 | 0.0296 | 117.451 | 252.02 | 47 | 834.5 | 582.48
| 15 | 86.984 | 87.0195 | 0.0355 | 115.7294 | 306.75 | 48 | 672.87 | 366.12
1960-09-19 | 16 | 86.1585 | 86.1945 | 0.036 | 142.0062 | 253.51 | 49 | 787.36 | 533.85
| 17 | 87.1179 | 87.2671 | 0.1492 | 576.5961 | 258.76 | 50 | 771.02 | 512.26
| 18 | 85.1872 | 85.218 | 0.0308 | 112.9032 | 272.8 | 51 | 794.75 | 521.95
1960-10-04 | 4 | 85.0313 | 85.0782 | 0.0469 | 166.501 | 281.68 | 52 | 792.82 | 511.14
| 5 | 85.0516 | 85.1111 | 0.0595 | 229.854 | 258.86 | 53 | 844.39 | 585.53
| 6 | 87.3774 | 87.4193 | 0.0419 | 140.8261 | 297.53 | 54 | 674.82 | 377.29
1960-10-16 | 7 | 86.47 | 86.5549 | 0.0849 | 238.0085 | 356.71 | 55 | 649.54 | 292.83
| 8 | 84.8005 | 84.8734 | 0.0729 | 260.5619 | 279.78 | 56 | 678.24 | 398.46
| 9 | 87.6815 | 87.7517 | 0.0702 | 248.311 | 282.71 | 57 | 774.73 | 492.02
1960-10-27 | 10 | 85.0631 | 85.1266 | 0.0635 | 238.4081 | 266.35 | 58 | 828.63 | 562.28
| 11 | 86.0734 | 86.1423 | 0.0689 | 219.7136 | 313.59 | 59 | 681.64 | 368.05
| 12 | 84.8509 | 84.9221 | 0.0712 | 222.042 | 320.66 | 60 | 722.46 | 401.8
1960-11-03 | 19 | 88.9485 | 88.9599 | 0.0114 | 48.6244 | 234.45 | 61 | 597.96 | 363.51
| 20 | 84.634 | 84.6483 | 0.0143 | 51.619 | 277.03 | 62 | 671.14 | 394.11
| 21 | 86.3706 | 86.3841 | 0.0135 | 44.4327 | 303.83 | 63 | 723.81 | 419.98
1960-11-15 | 22 | 85.0918 | 85.1069 | 0.0151 | 55.0011 | 274.54 | 64 | 792.95 | 518.41
| 23 | 87.688 | 87.7022 | 0.0142 | 62.7264 | 226.38 | 65 | 773.09 | 546.71
| 24 | 88.0871 | 88.1019 | 0.0148 | 50.049 | 295.71 | 66 | 791.14 | 495.43
1960-11-22 | 25 | 87.0776 | 87.0896 | 0.012 | 43.5872 | 275.31 | 67 | 611.6 | 336.29
| 26 | 85.8121 | 85.822 | 0.0099 | 41.9065 | 236.24 | 68 | 727.14 | 490.9
| 27 | 86.3002 | 86.3095 | 0.0093 | 35.1726 | 264.41 | 69 | 733.67 | 469.26
1960-12-04 | 1 | 85.4357 | 85.451 | 0.0153 | 44.8233 | 341.34 | 70 | 677.02 | 335.68
| 2 | 87.506 | 87.5235 | 0.0175 | 54.1544 | 323.15 | 71 | 666.31 | 343.16
| 3 | 85.9128 | 85.931 | 0.0182 | 60.7781 | 299.45 | 72 | 773.19 | 473.74
1960-12-14 | 4 | 85.069 | 85.0894 | 0.0204 | 67.8304 | 300.75 | 73 | 660.79 | 360.04
| 5 | 85.0421 | 85.0595 | 0.0174 | 55.6302 | 312.78 | 74 | 831.68 | 518.9
| 6 | 87.4125 | 87.4274 | 0.0149 | 50.8463 | 293.04 | 75 | 844.77 | 551.73
1960-12-21 | 7 | 86.4671 | 86.4814 | 0.0143 | 49.0112 | 291.77 | 76 | 810.75 | 518.98
| 8 | 84.8196 | 84.8345 | 0.0149 | 52.2276 | 285.29 | 77 | 836.75 | 551.46
| 9 | 87.65 | 87.6688 | 0.0188 | 59.0267 | 318.5 | 78 | 684.51 | 366.01
1961-01-18 | 1 | 85.4063 | 85.4089 | 0.0026 | 8.6646 | 300.07 | 79 | 664.82 | 364.75
| 2 | 87.4494 | 87.4494 | 0 | 0 | 322.31 | 80 | 670.76 | 348.45
| 3 | 85.8756 | 85.882 | 0.0064 | 21.637 | 295.79 | 81 | 836.95 | 541.16
1961-01-25 | 4 | 85.0346 | 85.0424 | 0.0078 | 23.051 | 338.38 | 82 | 785.59 | 447.21
| 5 | 85.0386 | 85.0455 | 0.0069 | 22.6996 | 303.97 | 83 | 846.9 | 542.93
| 6 | 87.3951 | 87.3955 | 0.0004 | 1.3042 | 306.71 | 84 | 789.48 | 482.77
1961-02-02 | 1 | 85.3624 | 85.383 | 0.0206 | 71.817 | 286.84 | 85 | 846.57 | 559.73
| 2 | 87.4482 | 87.4678 | 0.0196 | 79.7267 | 245.84 | 86 | 796.25 | 550.41
| 3 | 85.861 | 85.8813 | 0.0203 | 58.3602 | 347.84 | 87 | 705.84 | 358
1961-02-16 | 4 | 85.0109 | 85.0306 | 0.0197 | 70.0843 | 281.09 | 88 | 846.35 | 565.26
| 5 | 85.0304 | 85.0352 | 0.0048 | 17.76 | 270.27 | 89 | 796.13 | 525.86
| 6 | 87.4121 | 87.4264 | 0.0143 | 40.0045 | 357.46 | 90 | 683.64 | 326.18
1961-02-27 | 7 | 86.4504 | 86.4684 | 0.018 | 79.7272 | 225.77 | 91 | 870.23 | 644.46
| 8 | 84.7858 | 84.8048 | 0.019 | 75.9453 | 250.18 | 92 | 825.38 | 575.2
| 9 | 87.6413 | 87.6595 | 0.0182 | 67.8472 | 268.25 | 93 | 824.83 | 556.58
1961-03-20 | 7 | 86.4269 | 86.4481 | 0.0212 | 76.8701 | 275.79 | 94 | 772.11 | 496.32
| 8 | 84.7607 | 84.7838 | 0.0231 | 87.6062 | 263.68 | 95 | 804.67 | 540.99
| 9 | 87.5963 | 87.6139 | 0.0176 | 73.3272 | 240.02 | 96 | 796.27 | 556.25
1961-03-28 | 10 | 85.0677 | 85.0756 | 0.0079 | 27.664 | 285.57 | 97 | 640.52 | 354.95
| 11 | 86.0773 | 86.0884 | 0.0111 | 33.8167 | 328.24 | 98 | 698.13 | 369.89
| 12 | 84.8299 | 84.8627 | 0.0328 | 110.0486 | 298.05 | 99 | 811.3 | 513.25
1961-04-10 | 19 | 89.0276 | 89.0475 | 0.0199 | 72.6702 | 273.84 | 1 | 642.23 | 368.39
| 20 | 84.7146 | 84.7338 | 0.0192 | 78.6144 | 244.23 | 2 | 825.39 | 581.16
| 21 | 86.4465 | 86.4654 | 0.0189 | 70.7415 | 267.17 | 3 | 796.66 | 529.49
1961-04-23 | 22 | 85.1098 | 85.1355 | 0.0257 | 86.1491 | 298.32 | 4 | 771.5 | 473.18
| 23 | 87.766 | 87.7875 | 0.0215 | 71.9954 | 298.63 | 5 | 572.26 | 273.63
| 24 | 88.1554 | 88.1748 | 0.0194 | 72.6157 | 267.16 | 6 | 703.44 | 436.28
1961-05-10 | 25 | 87.0282 | 87.0673 | 0.0391 | 117.6223 | 332.42 | 7 | 666.99 | 334.57
| 26 | 85.8076 | 85.845 | 0.0374 | 135.5662 | 275.88 | 8 | 809.4 | 533.52
| 27 | 86.2831 | 86.326 | 0.0429 | 152.6364 | 281.06 | 9 | 720.15 | 439.09
1961-05-21 | 28 | 87.1831 | 87.2235 | 0.0404 | 135.8257 | 297.44 | 10 | 815.9 | 518.46
| 29 | 85.212 | 85.2594 | 0.0474 | 147.7096 | 320.9 | 11 | 682.35 | 361.45
| 30 | 84.9411 | 84.9739 | 0.0328 | 124.3366 | 263.8 | 12 | 816.98 | 553.18
1961-06-12 | 25 | 87.098 | 87.1216 | 0.0236 | 86.1157 | 274.05 | 13 | 684.72 | 410.67
| 26 | 85.8386 | 85.8701 | 0.0315 | 95.3938 | 330.21 | 14 | 685.89 | 355.68
| 27 | 86.3341 | 86.3609 | 0.0268 | 91.3553 | 293.36 | 15 | 724.27 | 430.91
1961-06-20 | 28 | 87.2478 | 87.2668 | 0.019 | 61.8389 | 307.25 | 16 | 668.3 | 361.05
| 29 | 85.2805 | 85.3059 | 0.0254 | 81.5069 | 311.63 | 17 | 673.73 | 362.1
| 30 | 85.0125 | 85.0419 | 0.0294 | 100.9789 | 291.15 | 18 | 727.26 | 436.11
1961-07-06 | 10 | 85.1276 | 85.22 | 0.0924 | 324.6548 | 284.61 | 19 | 652.11 | 367.5
| 11 | 86.1236 | 86.2046 | 0.081 | 302.205 | 268.03 | 20 | 798.68 | 530.65
| 12 | 84.8292 | 84.9141 | 0.0849 | 260.5573 | 325.84 | 21 | 691.85 | 366.01
1961-07-17 | 13 | 86.7495 | 86.8098 | 0.0603 | 198.3879 | 303.95 | 22 | 800.27 | 496.32
| 14 | 85.9938 | 86.0461 | 0.0523 | 182.3952 | 286.74 | 23 | 796.6 | 509.86
| 15 | 87.0331 | 87.0776 | 0.0445 | 162.4206 | 273.98 | 24 | 828.8 | 554.82
1961-07-29 | 16 | 86.1776 | 86.2853 | 0.1077 | 338.9991 | 317.7 | 25 | 731.51 | 413.81
| 17 | 87.2454 | 87.3605 | 0.1151 | 389.9844 | 295.14 | 26 | 805.44 | 510.3
| 18 | 85.1866 | 85.2936 | 0.107 | 395.7247 | 270.39 | 27 | 675.97 | 405.58
1961-08-01 | 1 | 85.4964 | 85.5231 | 0.0267 | 94.5334 | 282.44 | 28 | 761.47 | 479.03
| 2 | 87.5572 | 87.5772 | 0.02 | 89.3416 | 223.86 | 29 | 784.57 | 560.71
| 3 | 85.9758 | 86.0011 | 0.0253 | 109.6282 | 230.78 | 30 | 748.57 | 517.79
1961-08-08 | 4 | 85.1083 | 85.1331 | 0.0248 | 109.0014 | 227.52 | 31 | 789.94 | 562.42
| 5 | 85.123 | 85.1525 | 0.0295 | 106.9344 | 275.87 | 32 | 645.57 | 369.7
| 6 | 87.4767 | 87.5022 | 0.0255 | 95.1386 | 268.03 | 33 | 789.12 | 521.09
1961-08-19 | 7 | 86.5168 | 86.6668 | 0.15 | 519.4625 | 288.76 | 34 | 603.61 | 314.85
| 8 | 84.8762 | 84.9985 | 0.1223 | 520.337 | 235.04 | 35 | 789.57 | 554.53
| 9 | 87.7217 | 87.8413 | 0.1196 | 467.2788 | 255.95 | 36 | 776.81 | 520.86
1961-08-21 | 10 | 85.1576 | 85.3091 | 0.1515 | 498.979 | 303.62 | 37 | 605.99 | 302.37
| 11 | 86.1778 | 86.3087 | 0.1309 | 568.167 | 230.39 | 38 | 745.1 | 514.71
| 12 | 84.907 | 85.0775 | 0.1705 | 647.5749 | 263.29 | 39 | 793.52 | 530.23
1961-09-04 | 19 | 89.016 | 89.051 | 0.035 | 100.8268 | 347.13 | 40 | 714.43 | 367.3
| 20 | 84.708 | 84.7411 | 0.0331 | 101.3751 | 326.51 | 41 | 718.17 | 391.66
| 21 | 86.3898 | 86.4243 | 0.0345 | 108.9841 | 316.56 | 42 | 656.01 | 339.45
1961-09-11 | 22 | 85.1922 | 85.2223 | 0.0301 | 63.0631 | 477.3 | 43 | 839.5 | 362.2
| 23 | 87.7288 | 87.7619 | 0.0331 | 91.333 | 362.41 | 44 | 732.57 | 370.16
| 24 | 88.1383 | 88.167 | 0.0287 | 98.4191 | 291.61 | 45 | 863.94 | 572.33
1961-09-20 | 25 | 87.1153 | 87.183 | 0.0677 | 190.2861 | 355.78 | 46 | 727.12 | 371.34
| 26 | 85.8487 | 85.9179 | 0.0692 | 192.6986 | 359.11 | 47 | 737 | 377.89
| 27 | 86.3531 | 86.421 | 0.0679 | 198.0978 | 342.76 | 48 | 677.12 | 334.36
1961-10-03 | 1 | 85.446 | 86.375 | 0.929 | 2864.4549 | 324.32 | 49 | 718.22 | 393.9
| 2 | 87.4804 | 88.3292 | 0.8488 | 2948.4507 | 287.88 | 50 | 830.04 | 542.16
| 3 | 85.9123 | 86.1306 | 0.2183 | 757.8808 | 288.04 | 51 | 840.14 | 552.1
1961-10-10 | 4 | 85.0636 | 85.208 | 0.1444 | 391.3279 | 369 | 52 | 830.12 | 461.12
| 5 | 85.0975 | 85.271 | 0.1735 | 476.9366 | 363.78 | 53 | 736.09 | 372.31
| 6 | 87.4402 | 87.6053 | 0.1651 | 501.1383 | 329.45 | 54 | 772.82 | 443.37
1961-10-19 | 7 | 86.459 | 86.4895 | 0.0305 | 95.1519 | 320.54 | 55 | 695.42 | 374.88
| 8 | 84.825 | 84.8693 | 0.0443 | 123.6325 | 358.32 | 56 | 672.58 | 314.26
| 9 | 87.699 | 87.7353 | 0.0363 | 119.1923 | 304.55 | 57 | 849.93 | 545.38
1961-11-06 | 10 | 85.1083 | 85.1882 | 0.0799 | 237.2187 | 336.82 | 58 | 651.34 | 314.52
| 11 | 86.0779 | 86.1411 | 0.0632 | 207.4648 | 304.63 | 59 | 751.91 | 447.28
| 12 | 84.8826 | 84.9516 | 0.069 | 214.4122 | 321.81 | 60 | 650.47 | 328.66
1961-11-14 | 13 | 86.7498 | 86.829 | 0.0792 | 242.4391 | 326.68 | 61 | 744.65 | 417.97
| 14 | 85.9326 | 85.9853 | 0.0527 | 189.099 | 278.69 | 62 | 780.02 | 501.33
| 15 | 86.9945 | 87.0446 | 0.0501 | 181.6468 | 275.81 | 63 | 782.58 | 506.77
1961-11-22 | 16 | 86.151 | 86.22 | 0.069 | 220.4755 | 312.96 | 64 | 774.16 | 461.2
| 17 | 87.257 | 87.2869 | 0.0299 | 112.3216 | 266.2 | 65 | 775.21 | 509.01
| 18 | 85.1372 | 85.157 | 0.0198 | 72.0341 | 274.87 | 66 | 850.57 | 575.7
1961-12-14 | 25 | 87.0924 | 87.0935 | 0.0011 | 3.368 | 326.6 | 67 | 692.65 | 366.05
| 26 | 85.8324 | 85.8403 | 0.0079 | 23.6612 | 333.88 | 68 | 701.21 | 367.33
| 27 | 86.3554 | 86.3607 | 0.0053 | 15.3139 | 346.09 | 69 | 713.41 | 367.32
1961-12-25 | 28 | 87.2621 | 87.265 | 0.0029 | 9.564 | 303.22 | 70 | 794.92 | 491.7
| 29 | 85.3014 | 85.3027 | 0.0013 | 4.3658 | 297.77 | 71 | 845.75 | 547.98
| 30 | 85.0116 | 85.0133 | 0.0017 | 5.9712 | 284.7 | 72 | 705.35 | 420.65
1962-01-03 | 7 | 86.4167 | 86.4421 | 0.0254 | 91.846 | 276.55 | 73 | 799.57 | 523.02
| 8 | 84.7704 | 84.799 | 0.0286 | 96.0828 | 297.66 | 74 | 651.7 | 354.04
| 9 | 87.6337 | 87.654 | 0.0203 | 67.2809 | 301.72 | 75 | 655.33 | 353.61
1962-01-10 | 10 | 85.0719 | 85.0955 | 0.0236 | 81.5396 | 289.43 | 76 | 625.39 | 335.96
| 11 | 86.0139 | 86.127 | 0.1131 | 473.8562 | 238.68 | 77 | 649.35 | 410.67
| 12 | 84.8318 | 84.856 | 0.0242 | 94.3838 | 256.4 | 78 | 820.61 | 564.21
1962-02-05 | 10 | 85.1238 | 85.1333 | 0.0095 | 37.0269 | 256.57 | 79 | 805.65 | 549.08
| 11 | 86.1466 | 86.1558 | 0.0092 | 33.7293 | 272.76 | 80 | 716.65 | 443.89
| 12 | 84.8505 | 84.857 | 0.0065 | 25.2368 | 257.56 | 81 | 777.39 | 519.83
1962-02-13 | 13 | 86.7745 | 86.7824 | 0.0079 | 28.3296 | 278.86 | 82 | 625.37 | 346.51
| 14 | 85.9789 | 85.9872 | 0.0083 | 32.6926 | 253.88 | 83 | 805.15 | 551.27
| 15 | 87.0343 | 87.0446 | 0.0103 | 37.4368 | 275.13 | 84 | 607.72 | 332.59
1962-02-22 | 16 | 86.1836 | 86.2028 | 0.0192 | 64.5118 | 297.62 | 85 | 655.59 | 357.97
| 17 | 87.2727 | 87.2812 | 0.0085 | 35.014 | 242.76 | 86 | 761.79 | 519.03
| 18 | 85.1901 | 85.2047 | 0.0146 | 58.7762 | 248.4 | 87 | 805.99 | 557.59
1962-03-13 | 31 | 84.8764 | 84.8815 | 0.0051 | 21.0266 | 242.55 | 88 | 667.94 | 425.39
| 32 | 85.0266 | 85.0371 | 0.0105 | 36.7082 | 286.04 | 89 | 837.66 | 551.62
| 33 | 85.9865 | 85.9958 | 0.0093 | 27.7662 | 334.94 | 90 | 689.07 | 354.13
1962-03-21 | 34 | 83.499 | 83.8149 | 0.3159 | 1263.7011 | 249.98 | 91 | 806.84 | 556.86
| 35 | 84.9867 | 85.0085 | 0.0218 | 73.4279 | 296.89 | 92 | 670.69 | 373.8
| 36 | 84.5771 | 84.5946 | 0.0175 | 56.2159 | 311.3 | 93 | 673.76 | 362.46
[5 empty] | #DIV/0! |  | 94
[5 empty] | #DIV/0! |  | 95
[5 empty] | #DIV/0! |  | 96
97
98
99

## DATA
CALCULATION OF DAILY SUSPENDED SEDIMENT TRANSPORTATION
| Station..... P.67.................................. Water year…2007-2016........ |  |  |  |  | Computed by...................................
| River…Mae Nam Ping................................................................................ |  |  |  |  | Date.................................................
| Drainage Area.....…5323.......................Km2. |  |  |  |  | Checked by......................................
| Date | Gage Height | River Discharge |  | Sediment Concentration | Suspended Sediment | Remarks
|  | m.(m.s.l.) | c.m.s. | m.c.m. | by Weight p.p.m. | Tons
| (1) | (2) | (3) | (4)=(3)*0.0864 | (5) | (6) | (7)
1 | 2007-04-10 | 315.926 | 15.462 | 1.3359 | 137.707 | 183.965 | 1 - 3 | 128.7648 | 136.5564 | 147.7997
2 | 2007-05-08 | 316.95 | 35.74 | 3.0879 | 257.6922 | 795.7371 | 4 - 6 | 268.5145 | 289.5903 | 214.9718
3 | 2007-05-15 | 317.43 | 68.181 | 5.8908 | 406.3803 | 2393.9204 | 7 - 9 | 417.6698 | 400.1783 | 401.2926
4 | 2007-05-28 | 316.73 | 22.367 | 1.9325 | 110.2816 | 213.1203 | 10 - 12 | 112.1209 | 109.752 | 108.972
5 | 2007-06-05 | 317.09 | 48.549 | 4.1946 | 246.3147 | 1033.1998 | 13 - 15 | 237.243 | 248.977 | 252.724
6 | 2007-06-25 | 317.1 | 52.844 | 4.5657 | 237.5297 | 1084.4943 | 16 - 18 | 243.522 | 249.065 | 220.002
7 | 2007-06-26 | 316.48 | 11.332 | 0.97908 | 69.05 | 67.6058 | 19 - 21 | 73.755 | 60.577 | 72.818
8 | 2007-07-06 | 316.63 | 22.664 | 1.9582 | 302.157 | 591.6747 | 22 - 24 | 298.353 | 291.258 | 316.86
9 | 2007-07-17 | 316.5 | 17.882 | 1.545 | 161.9473 | 250.2094 | 25 - 27 | 158.42 | 140.387 | 187.035
10 | 2007-07-25 | 316.77 | 35.753 | 3.0891 | 255.5807 | 789.5038 | 28 - 30 | 219.843 | 361.583 | 185.316
11 | 2007-08-08 | 316.57 | 18.701 | 1.6158 | 183.8657 | 297.084 | 31 - 33 | 195.424 | 174.627 | 181.546
12 | 2007-08-17 | 316.83 | 40.603 | 3.5081 | 426.4773 | 1496.1248 | 34 - 36 | 442.315 | 417.075 | 420.042
13 | 2007-08-27 | 317.28 | 72.941 | 6.3021 | 325.648 | 2052.267 | 37 - 39 | 309.115 | 334.873 | 332.956
14 | 2007-09-05 | 317.086 | 53.43 | 4.6164 | 342.7253 | 1582.1408 | 40 - 42 | 356.201 | 314.789 | 357.186
15 | 2007-09-18 | 316.826 | 41.496 | 3.5853 | 103.6593 | 371.6451 | 43 - 45 | 115.971 | 98.493 | 96.514
16 | 2007-09-25 | 316.586 | 20.213 | 1.7464 | 122.0677 | 213.1794 | 46 - 48 | 137.811 | 120.659 | 107.733
17 | 2007-10-04 | 316.656 | 31.106 | 2.6876 | 196.984 | 529.406 | 49 - 51 | 209.901 | 179.786 | 201.265
18 | 2007-10-18 | 317.026 | 55.171 | 4.7668 | 180.8663 | 862.149 | 52 - 54 | 169.59 | 194.193 | 178.816
19 | 2007-10-29 | 316.616 | 25.509 | 2.204 | 146.9007 | 323.7658 | 55 - 57 | 147.615 | 135.523 | 157.564
20 | 2007-11-05 | 317.426 | 8.196 | 0.70813 | 318.9453 | 225.8562 | 58 - 60 | 367.817 | 349.378 | 239.641
21 | 2007-11-21 | 316.686 | 30.12 | 2.6024 | 147.3193 | 383.3791 | 61 - 63 | 157.383 | 154.631 | 129.944
22 | 2007-11-28 | 316.626 | 25.881 | 2.2361 | 72.4017 | 161.8987 | 64 - 66 | 69.656 | 67.136 | 80.413
23 | 2007-12-04 | 316.576 | 22.435 | 1.9384 | 124.683 | 241.6835 | 67 - 69 | 102.762 | 123.748 | 147.539
24 | 2007-12-20 | 316.506 | 17.831 | 1.5406 | 126.158 | 194.3588 | 70 - 72 | 134.964 | 132.549 | 110.961
25 | 2007-12-26 | 316.376 | 12.266 | 1.0598 | 380.4697 | 403.2151 | 73 - 75 | 922.965 | 104.199 | 114.245
26 | 2008-01-08 | 316.116 | 3.847 | 0.33238 | 84.332 | 28.0303 | 76 - 78 | 104.75 | 71.616 | 76.63
27 | 2008-01-15 | 316.146 | 4.772 | 0.4123 | 167.515 | 69.0666 | 79 - 81 | 188.679 | 149.029 | 164.837
28 | 2008-01-28 | 316.426 | 17.67 | 1.5267 | 150.454 | 229.6963 | 82 - 84 | 175.09 | 161.164 | 115.108
29 | 2008-02-12 | 316.396 | 13.78 | 1.1906 | 76.737 | 91.3625 | 85 - 87 | 79.729 | 69.45 | 81.032
30 | 2008-02-19 | 316.146 | 6.289 | 0.54337 | 126.232 | 68.5906 | 88 - 90 | 176.069 | 98.938 | 103.689
31 | 2008-02-22 | 316.256 | 10.737 | 0.92768 | 45.9423 | 42.6196 | 91 - 93 | 63.097 | 37.12 | 37.61
32 | 2008-03-10 | 316.476 | 22.301 | 1.9268 | 61.7503 | 118.9809 | 94 - 96 | 62.651 | 54.526 | 68.074
33 | 2008-03-18 | 316.106 | 3.8 | 0.32832 | 216.4477 | 71.0641 | 97 - 99 | 260.156 | 195.195 | 193.992
34 | 2008-03-24 | 316.426 | 19.184 | 1.6575 | 255.8537 | 424.0768 | 100 - 102 | 264.234 | 256.568 | 246.759
1 | 2008-04-02 | 316.356 | 16.805 | 1.452 | 186.3273 | 270.5383 | 1 - 3 | 210.726 | 193.891 | 154.365
2 | 2008-04-10 | 316.426 | 18.772 | 1.6219 | 189.1713 | 306.8171 | 4 - 6 | 152.787 | 221.713 | 193.014
3 | 2008-04-23 | 315.896 | 3.609 | 0.31182 | 91.7337 | 28.6042 | 7 - 9 | 94.621 | 85.144 | 95.436
4 | 2008-05-06 | 316.726 | 40.215 | 3.4746 | 240.6977 | 836.3223 | 10 - 12 | 249.977 | 269.325 | 202.791
5 | 2008-05-16 | 316.686 | 26.599 | 2.2982 | 128.9617 | 296.3737 | 13 - 15 | 99.717 | 132.852 | 154.316
6 | 2008-05-26 | 316.716 | 33.154 | 2.8645 | 214.574 | 614.6484 | 16 - 18 | 134.721 | 228.735 | 280.266
7 | 2008-06-06 | 316.906 | 53.356 | 4.61 | 501.701 | 2312.8207 | 19 - 21 | 490.867 | 451.018 | 563.218
8 | 2008-06-12 | 316.486 | 22.969 | 1.9845 | 169.6693 | 336.7125 | 22 - 24 | 186.158 | 153.884 | 168.966
9 | 2008-06-23 | 316.346 | 12.275 | 1.0606 | 113.2937 | 120.1547 | 25 - 27 | 136.649 | 96.522 | 106.71
10 | 2008-07-08 | 316.386 | 20.348 | 1.7581 | 232.8127 | 409.3003 | 28 - 30 | 237.197 | 228.268 | 232.973
11 | 2008-07-21 | 315.426 | 29.405 | 2.5406 | 323.7147 | 822.4269 | 31 - 33 | 319.906 | 356.879 | 294.359
12 | 2008-07-31 | 316.386 | 20.369 | 1.7599 | 166.5717 | 293.1464 | 34 - 36 | 157.005 | 176.786 | 165.924
13 | 2008-08-13 | 316.976 | 59.605 | 5.1499 | 167.4723 | 862.4611 | 37 - 39 | 156.054 | 159.045 | 187.318
14 | 2008-08-18 | 316.926 | 55.981 | 4.8368 | 102.4643 | 495.5952 | 40 - 42 | 106.789 | 94.294 | 106.31
15 | 2008-08-20 | 316.866 | 50.805 | 4.3896 | 167.8467 | 736.7717 | 43 - 45 | 151.322 | 180.976 | 171.242
16 | 2008-09-07 | 318.216 | 197.113 | 17.0306 | 824.526 | 14042.1422 | 46 - 48 | 728.306 | 878.059 | 867.213
17 | 2008-09-17 | 317.546 | 112.747 | 9.7413 | 287.5247 | 2800.8758 | 49 - 51 | 250.25 | 342.225 | 270.099
18 | 2008-09-29 | 316.676 | 42.364 | 3.6602 | 159.5447 | 583.9733 | 52 - 54 | 160.645 | 155.196 | 162.793
19 | 2008-10-10 | 316.946 | 62.769 | 5.4232 | 329.1026 | 1784.8027 | 55 - 57 | 356.654 | 286.1086 | 344.5451
20 | 2008-11-14 | 316.626 | 41.913 | 3.6213 | 63.0609 | 228.3613 | 58-60 | 63.0579 | 50.7679 | 75.3569
21 | 23-ธ.ค-51 | 316.216 | 13.628 | 1.1775 | 98.6003 | 116.0979 | 61-63 | 97.1589 | 94.409 | 104.2331
22 | 2009-01-06 | 315.996 | 6.684 | 0.5775 | 107.9815 | 62.359 | 64-66 | 107.2062 | 92.1693 | 124.569
23 | 2009-01-27 | 315.906 | 4.54 | 0.39226 | 176.8022 | 69.3517 | 67-69 | 136.5096 | 214.9184 | 178.9787
24 | 2009-02-05 | 315.976 | 5.846 | 0.50509 | 136.2713 | 68.8299 | 70-72 | 111.1063 | 134.185.30 | 161.4363
25 | 2009-02-23 | 315.976 | 6.045 | 0.52229 | 143.3029 | 74.8454 | 73-75 | 145.7187 | 136.8322 | 147.3577
26 | 2009-03-05 | 315.996 | 6.562 | 0.56696 | 16.7852 | 9.5165 | 76-78 | 15.037 | 23.423 | 11.8955
27 | 2009-03-18 | 316.096 | 10.89 | 0.9409 | 17.1831 | 16.1675 | 79-81 | 16.4066 | 20.667 | 14.4756
1 | 2009-04-08 | 316.276 | 19.825 | 1.7129 | 191.9008 | 328.703 | 1-3 | 173.9493 | 197.8363 | 203.9168
2 | 2009-04-29 | 316.126 | 12.901 | 1.1146 | 115.3848 | 128.6133 | 4-6 | 119.4402 | 113.165 | 113.5493
3 | 2009-05-09 | 316.246 | 18.444 | 1.5936 | 127.7575 | 203.5895 | 7-9 | 135.6672 | 120.9517 | 126.6536
4 | 2009-05-21 | 316.376 | 26.264 | 2.2692 | 152.7886 | 346.7093 | 10-12 | 146.4836 | 160.5238 | 151.3583
5 | 2009-05-29 | 316.186 | 14.09 | 1.2174 | 235.2672 | 286.4086 | 13-15 | 249.555 | 278.8247 | 177.4218
6 | 2009-06-03 | 316.426 | 29.682 | 2.5645 | 134.0923 | 343.8829 | 16-18 | 120.6817 | 153.5848 | 128.0103
7 | 2009-06-11 | 316.206 | 20.819 | 1.7988 | 150.7684 | 271.1964 | 19-21 | 168.4377 | 136.7861 | 147.0813
8 | 2009-06-22 | 316.066 | 11.001 | 0.95049 | 128.2112 | 121.863 | 22-24 | 133.5185 | 109.1351 | 141.9799
9 | 2009-07-02 | 316.276 | 22.863 | 1.9754 | 195.5564 | 386.2949 | 25-27 | 211.515 | 203.2072 | 171.9471
10 | 2009-07-20 | 316.376 | 32.239 | 2.7854 | 153.0085 | 426.1976 | 28-30 | 128.2429 | 161.1171 | 169.6656
11 | 2009-07-31 | 316.126 | 14.138 | 1.2215 | 102.1388 | 124.7649 | 31-33 | 100.0474 | 110.6248 | 95.7442
12 | 2009-08-24 | 316.926 | 75.585 | 6.5305 | 338.6386 | 2211.4943 | 34-36 | 343.8833 | 347.0517 | 324.9808
13 | 2009-08-26 | 317.226 | 88.973 | 7.6873 | 303.6365 | 2334.1349 | 37-39 | 288.5835 | 329.5585 | 292.7675
14 | 2009-09-03 | 316.586 | 31.442 | 2.7166 | 195.2785 | 530.4913 | 40-42 | 181.0694 | 198.1696 | 206.5965
15 | 2009-09-08 | 318.346 | 258.398 | 22.3256 | 1404.9165 | 31365.5853 | 43-45 | 1347.7593 | 1448.5097 | 1418.4804
16 | 2009-09-19 | 318.001 | 205.772 | 17.7787 | 365.018 | 6489.5462 | 46-48 | 378.3549 | 360.5298 | 356.1694
17 | 2009-10-06 | 316.716 | 49.006 | 4.2341 | 146.4719 | 620.1792 | 49-51 | 146.9994 | 149.8999 | 142.5163
18 | 2009-10-12 | 316.406 | 31.185 | 2.6944 | 140.3482 | 378.152 | 52-54 | 142.2975 | 142.0158 | 136.7314
19 | 2009-10-19 | 316.456 | 32.887 | 2.8414 | 377.4259 | 1072.432 | 55-57 | 379.4758 | 372.3138 | 380.4882
20 | 2009-10-27 | 316.426 | 31.685 | 2.7376 | 133.7656 | 366.1945 | 58-60 | 128.9828 | 123.2224 | 149.0915
21 | 2009-11-04 | 316.176 | 19.462 | 1.6815 | 136.4199 | 229.3923 | 61-63 | 143.7356 | 132.9175 | 132.6065
22 | 2009-11-10 | 316.236 | 20.848 | 1.8013 | 173.417 | 312.3703 | 64-66 | 189.4089 | 156.5798 | 174.2622
23 | 2009-11-16 | 316.176 | 19.361 | 1.6728 | 94.5211 | 158.1139 | 67-69 | 106.7354 | 83.2549 | 93.5729
24 | 2009-11-24 | 316.176 | 19.327 | 1.6699 | 101.7026 | 169.8284 | 80-82 | 107.1024 | 105.6009 | 92.4046
25 | 2009-12-04 | 316.056 | 11.112 | 0.96008 | 89.9973 | 86.4043 | 83-85 | 112.4136 | 75.7701 | 81.8082
26 | 2009-12-11 | 316.076 | 11.696 | 1.0105 | 56.1819 | 56.7738 | 86-88 | 54.5969 | 51.207 | 62.7419
27 | 2009-12-16 | 315.926 | 6.05 | 0.52272 | 103.2927 | 53.9931 | 89-91 | 103.777 | 103.667 | 102.434
28 | 2009-12-25 | 315.866 | 4.847 | 0.41878 | 102.7322 | 43.0223 | 92-94 | 104.8158 | 93.921 | 109.4597
29 | 2010-01-06 | 315.676 | 2.324 | 0.20079 | 125.36 | 25.1715 | 95-97 | 122.1736 | 116.7636 | 137.1429
30 | 2010-01-15 | 315.506 | 1.998 | 0.17263 | 56.6963 | 9.7873 | 98-100 | 62.8931 | 55.779 | 51.4168
31 | 2010-01-19 | 315.27 | 1.087 | 0.093917 | 87.3901 | 8.2074 | 101-103 | 96.2619 | 74.7536 | 91.1549
32 | 2010-01-29 | 315.536 | 1.508 | 0.13029 | 118.7669 | 15.4743 | 104-106 | 115.5541 | 119.6684 | 121.0783
33 | 2010-02-04 | 315.616 | 4.755 | 0.41083 | 68.4782 | 28.133 | 107-109 | 64.1853 | 73.5718 | 67.6775
34 | 2010-02-10 | 315.586 | 3.641 | 0.31458 | 42.4933 | 13.3677 | 110-112 | 55.6641 | 35.3849 | 36.4311
35 | 2010-02-24 | 315.626 | 5.05 | 0.43632 | 80.8896 | 35.2937 | 113-115 | 80.1825 | 82.8895 | 79.5968
36 | 2010-03-03 | 315.766 | 6.553 | 0.56618 | 157.1155 | 88.9555 | 116-118 | 148.3046 | 159.5339 | 163.5081
37 | 2010-03-08 | 315.776 | 10.118 | 0.8742 | 156.9431 | 137.1989 | 119-121 | 152.2133 | 158.3208 | 160.2954
38 | 2010-03-13 | 315.776 | 5.05 | 0.43632 | 186.5201 | 81.3824 | 122-124 | 176.382 | 173.1896 | 209.9887
1 | 2010-04-05 | 315.806 | 0.948 | 0.081907 | 74.8801 | 6.1332 | 1-3 | 59.7372 | 77.9039 | 86.9992
2 | 2010-04-26 | 315.816 | 21.156 | 1.8279 | 59.2617 | 108.3232 | 4-6 | 66.2727 | 54.4775 | 57.0349
3 | 2010-05-05 | 315.756 | 7.798 | 0.67375 | 93.8712 | 63.2455 | 7-9 | 93.1104 | 97.1837 | 91.3195
4 | 2010-05-12 | 315.816 | 9.881 | 0.85372 | 169.4192 | 144.6363 | 10-12 | 160.2908 | 186.9201 | 161.0468
5 | 2010-05-24 | 315.806 | 10.081 | 0.871 | 55.3434 | 48.204 | 13-15 | 57.0938 | 52.7492 | 56.1872
6 | 2010-06-03 | 315.756 | 8.449 | 0.72999 | 144.9199 | 105.7906 | 16-18 | 144.9154 | 127.1026 | 162.7417
7 | 2010-06-09 | 315.806 | 10.806 | 0.93364 | 181.7018 | 169.6438 | 19-21 | 186.6358 | 223.0763 | 135.3934
8 | 2010-06-24 | 316.126 | 25.13 | 2.1712 | 113.8669 | 247.2315 | 22-24 | 123.7082 | 94.4258 | 123.4667
9 | 2010-07-02 | 316.136 | 24.338 | 2.1028 | 96.6367 | 203.208 | 25-27 | 99.1365 | 9 3 .150 | 94.1369
10 | 2010-07-12 | 315.756 | 8.236 | 0.71159 | 104.9262 | 74.6645 | 28-30 | 97.101 | 108.7532 | 108.9245
11 | 2010-07-26 | 315.726 | 8.033 | 0.69405 | 94.4644 | 65.5631 | 31-33 | 110.9382 | 91.291 | 81.164
12 | 2010-08-05 | 316.856 | 64.657 | 5.5864 | 288.8751 | 1613.7617 | 34-36 | 285.9088 | 303.788 | 276.9285
13 | 2010-08-13 | 318.546 | 223.877 | 19.343 | 756.9664 | 14641.98 | 37-39 | 825.2534 | 769.9443 | 675.7014
14 | 2010-08-24 | 318.306 | 194.2 | 16.7789 | 257.7632 | 4324.9773 | 40-42 | 322.2685 | 258.996 | 192.025
15 | 2010-09-09 | 316.406 | 47.091 | 4.0687 | 133.5982 | 543.566 | 43-45 | 129.8395 | 125.8768 | 145.0784
16 | 2010-09-12 | 318.876 | 260.682 | 22.5229 | 139.0132 | 3130.9835 | 46-48 | 103.6327 | 156.6222 | 156.7847
17 | 2010-09-17 | 319.446 | 364.416 | 31.4855 | 121.1059 | 3813.0851 | 49-51 | 123.839 | 113.6747 | 125.804
18 | 2010-10-03 | 317.046 | 96.038 | 8.2977 | 174.7323 | 1449.8736 | 52-54 | 201.185 | 162.4078 | 160.6043
19 | 2010-10-18 | 316.436 | 47.233 | 4.0809 | 639.9282 | 2611.503 | 55-57 | 682.4572 | 630.5482 | 606.7792
20 | 2010-10-25 | 316.856 | 92.943 | 8.0303 | 113.1714 | 908.7972 | 58-60 | 102.8504 | 129.6712 | 106.9925
21 | 2010-11-02 | 316.756 | 87.415 | 7.5527 | 128.8176 | 972.9154 | 61-63 | 120.7888 | 152.9912 | 112.673
22 | 2010-11-14 | 316.346 | 46.382 | 4.0074 | 123.6725 | 495.6059 | 64-66 | 111.561 | 115.7912 | 143.6653
23 | 2010-11-22 | 316.476 | 51.811 | 4.4765 | 109.7924 | 491.4825 | 67-69 | 116.7906 | 117.5449 | 95.0417
24 | 2010-12-04 | 315.826 | 13.976 | 1.2075 | 86.2885 | 104.1956 | 70-72 | 82.138 | 84.9937 | 91.7337
25 | 2010-12-12 | 315.796 | 12.737 | 1.1005 | 84.2472 | 92.712 | 73-75 | 87.5507 | 84.9732 | 80.2176
26 | 2010-12-20 | 315.726 | 10.808 | 0.93381 | 91.6179 | 85.5538 | 76-78 | 82.2054 | 96.5756 | 96.0727
27 | 2011-01-06 | 315.586 | 8.553 | 0.73898 | 65.4705 | 48.3814 | 79-81 | 69.5886 | 65.7667 | 61.0562
28 | 2011-01-13 | 315.776 | 12.588 | 1.0876 | 58.7945 | 63.945 | 82-84 | 50.8011 | 68.2327 | 57.3496
29 | 2011-01-28 | 315.526 | 7.55 | 0.65232 | 71.3106 | 46.5173 | 85-87 | 81.1659 | 59.6403 | 73.1256
30 | 2011-02-04 | 315.526 | 8.992 | 0.77691 | 129.8044 | 100.8462 | 88-90 | 125.1477 | 128.6514 | 135.614
31 | 2011-02-10 | 315.456 | 8.231 | 0.71116 | 137.5912 | 97.8492 | 91-93 | 157.7578 | 127.389 | 127.627
32 | 2011-02-24 | 315.476 | 8.535 | 0.73742 | 140.7019 | 103.757 | 94-96 | 131.8616 | 154.283 | 135.9612
33 | 2011-03-07 | 315.576 | 11.238 | 0.97096 | 69.4824 | 67.4649 | 97-99 | 57.9931 | 73.7331 | 76.7211
34 | 2011-03-16 | 315.896 | 16.856 | 1.4564 | 67.3846 | 98.1362 | 100-102 | 56.9275 | 65.0583 | 80.168
35 | 2011-03-24 | 315.77 | 18.13 | 1.5664 | 64.3306 | 100.7694 | 103-105 | 62.93 | 68.6609 | 61.4008
1 | 2011-04-07 | 315.806 | 17.686 | 1.5281 | 251.6666 | 384.5643 | 1-3 | 249.6364 | 250.8031 | 254.5603
2 | 2011-04-20 | 315.896 | 21.345 | 1.8442 | 245.8201 | 453.3435 | 4-6 | 242.7921 | 254.1552 | 240.5131
3 | 2011-04-27 | 316.576 | 56.236 | 4.8588 | 244.8709 | 1189.7762 | 7-9 | 233.7217 | 246.68 | 254.2108
4 | 1954-05-09 | 316.536 | 72.646 | 6.2766 | 43.9837 | 276.0687 | 10-12 | 50.1451 | 37.6067 | 44.1993
5 | 1954-05-25 | 316.416 | 62.754 | 5.4219 | 145.3102 | 787.864 | 13-15 | 121.9605 | 124.8581 | 189.112
6 | 1954-05-31 | 316.786 | 80.4 | 6.9466 | 42.6623 | 296.356 | 16-18 | 35.4276 | 43.645 | 48.9143
7 | 1954-06-03 | 316.536 | 72.646 | 6.2766 | 168.2736 | 1056.1888 | 19-21 | 171.2431 | 168.8745 | 164.7033
8 | 1954-06-13 | 316.416 | 62.754 | 5.4219 | 372.0901 | 2017.4525 | 22-24 | 388.6511 | 368.673 | 358.9462
9 | 1954-06-22 | 316.786 | 80.4 | 6.9466 | 234.389 | 1628.1969 | 25-27 | 234.339 | 221.995 | 246.8329
10 | 1954-07-12 | 316.166 | 44.683 | 3.8606 | 134.0319 | 517.4449 | 28-30 | 143.432 | 130.1832 | 128.4804
11 | 1954-07-16 | 316.826 | 103.192 | 8.9158 | 258.588 | 2305.5163 | 31-33 | 239.6978 | 270.1382 | 265.9282
12 | 1954-07-27 | 316.576 | 83.986 | 7.2564 | 220.0544 | 1596.8009 | 34-36 | 216.2666 | 196.6065 | 247.2901
13 | 1954-08-02 | 319.006 | 353.165 | 30.5135 | 824.5739 | 25160.5991 | 37-39 | 759.425 | 828.0623 | 886.2344
14 | 1954-08-03 | 318.306 | 253.431 | 21.8964 | 612.8454 | 13419.1326 | 40-42 | 661.7417 | 589.9545 | 586.8401
15 | 1954-08-17 | 317.556 | 167.438 | 14.4666 | 254.9222 | 3687.8683 | 43-45 | 261.4508 | 242.951 | 260.3647
16 | 1954-09-09 | 317.976 | 235.465 | 20.3442 | 626.7636 | 12750.9893 | 46-48 | 623.7038 | 640.3406 | 616.2465
17 | 1954-09-28 | 320.336 | 623.231 | 53.8472 | 1031.6519 | 55551.5238 | 49-51 | 399.731 | 606.3975 | 2088.8272
18 | 1954-09-28 | 320.736 | 658.68 | 56.91 | 1878.5142 | 106906.1535 | 52-54 | 1862.8745 | 1928.6754 | 1843.9927
19 | 1954-10-07 | 317.836 | 185.171 | 15.9988 | 412.1704 | 6594.2207 | 55-57 | 418.4237 | 411.3959 | 406.6914
20 | 1954-10-19 | 317.096 | 87.374 | 7.5491 | 395.8842 | 2988.5748 | 58-60 | 300.5322 | 307.142 | 579.9784
21 | 1954-10-26 | 316.656 | 60.183 | 5.1998 | 176.5823 | 918.1946 | 61-63 | 202.1962 | 160.426 | 167.1247
22 | 1954-11-01 | 316.536 | 58.652 | 5.0675 | 231.4362 | 1172.8104 | 64-66 | 220.6566 | 211.2879 | 262.3641
23 | 1954-11-14 | 316.296 | 48.763 | 4.2131 | 94.5032 | 398.1537 | 67-69 | 112.8776 | 83.6756 | 86.9565
24 | 1954-11-22 | 316.236 | 46.919 | 4.0538 | 30.3515 | 123.0389 | 70-72 | 22.9506 | 32.3718 | 35.7321
25 | 1954-12-01 | 316.076 | 26.191 | 2.2629 | 97.3088 | 220.2003 | 73-75 | 103.8759 | 97.9348 | 90.1157
26 | 1954-12-15 | 315.886 | 19.698 | 1.7019 | 78.5508 | 133.6863 | 76-78 | 83.7756 | 78.5683 | 73.3087
27 | 1954-12-22 | 315.726 | 13.44 | 1.1612 | 68.7293 | 79.8096 | 79-81 | 65.2815 | 66.396 | 74.5105
28 | 1955-01-04 | 315.656 | 12.846 | 1.1099 | 59.1222 | 65.6194 | 82-84 | 59.8165 | 66.2252 | 51.3251
29 | 1955-01-11 | 315.676 | 13.127 | 1.1342 | 102.7846 | 116.5756 | 85-87 | 105.2343 | 100.9933 | 102.1264
30 | 1955-01-23 | 315.556 | 9.102 | 0.78641 | 84.3196 | 66.31 | 88-90 | 85.7175 | 77.569 | 89.6722
31 | 1955-02-06 | 315.596 | 11.769 | 1.0168 | 260.2774 | 264.6609 | 91-93 | 259.8338 | 245.8695 | 275.129
32 | 1955-02-20 | 315.676 | 13.558 | 1.1714 | 50.2564 | 58.8709 | 94-96 | 49.3785 | 54.3867 | 47.004
33 | 1955-02-28 | 315.616 | 12.346 | 1.0667 | 271.0901 | 289.1703 | 97-99 | 259.9788 | 266.3048 | 286.9868
34 | 1955-03-05 | 315.556 | 10.018 | 0.86556 | 101.8047 | 88.1176 | 100-102 | 99.9904 | 109.0194 | 96.4042
35 | 1955-03-13 | 315.856 | 23 | 1.9872 | 100.1479 | 199.014 | 103-105 | 105.3043 | 101.0473 | 94.0921
36 | 1955-03-22 | 315.876 | 23.88 | 2.0632 | 59.3522 | 122.4574 | 106-108 | 63.7974 | 56.8797 | 57.3796
1 | 1955-04-10 | 315.676 | 9.461 | 0.81743 | 96.9039 | 79.2122 | 1-3 | 81.1011 | 110.1579 | 99.4528
2 | 1955-04-18 | 315.506 | 8.031 | 0.69388 | 82.1242 | 56.9842 | 4-6 | 92.7293 | 87.8724 | 65.7709
3 | 1955-04-24 | 315.436 | 8.451 | 0.73017 | 127.9884 | 93.4528 | 7-9 | 127.9966 | 123.9172 | 132.0514
4 | 1955-05-02 | 315.626 | 11.299 | 0.97623 | 81.1197 | 79.1918 | 10-12 | 79.1646 | 88.5087 | 75.6859
5 | 1955-05-14 | 315.626 | 17.385 | 1.5021 | 173.3221 | 260.3409 | 13-15 | 174.4204 | 243.5991 | 101.947
6 | 1955-05-22 | 315.686 | 17.74 | 1.5327 | 81.2834 | 124.5861 | 16-18 | 81.742 | 97.9549 | 64.1534
7 | 1955-06-06 | 315.756 | 20.757 | 1.7934 | 81.1197 | 145.4805 | 19-21 | 79.1646 | 88.5087 | 75.6859
8 | 1955-06-13 | 315.756 | 20.21 | 1.7461 | 173.3221 | 302.6454 | 22-24 | 174.4204 | 243.5991 | 101.947
9 | 1955-06-22 | 315.526 | 9.897 | 0.8551 | 81.2834 | 69.5055 | 25-27 | 81.742 | 97.9549 | 64.1534
10 | 1955-07-02 | 315.566 | 7.416 | 0.64074 | 88.0651 | 56.427 | 28-30 | 96.0913 | 89.7276 | 78.3763
11 | 1955-07-19 | 315.636 | 12.962 | 1.1199 | 123.4418 | 138.2446 | 31-33 | 121.8769 | 122.6166 | 125.8319
12 | 1955-07-26 | 315.726 | 20.165 | 1.7423 | 154.2035 | 268.662 | 34-36 | 156.0132 | 160.3543 | 146.2431
13 | 1955-08-02 | 315.446 | 6.829 | 0.59003 | 66.4008 | 39.1782 | 37-39 | 63.2746 | 75.538 | 60.3897
14 | 1955-08-18 | 315.486 | 8.84 | 0.76378 | 96.0404 | 73.3533 | 40-42 | 90.2602 | 103.8735 | 93.9874
15 | 1955-08-24 | 316.036 | 45.914 | 3.967 | 220.9991 | 876.6968 | 43-45 | 227.0351 | 199.4123 | 236.55
16 | 1955-09-04 | 617.336 | 217.513 | 18.7931 | 249.7265 | 4693.1399 | 46-48 | 292.3295 | 249.771 | 207.0789
17 | 1955-09-09 | 317.596 | 266.371 | 23.0145 | 659.8628 | 15186.3828 | 49-51 | 702.6307 | 766.498 | 510.4597
18 | 1955-09-11 | 317.106 | 184.047 | 15.9017 | 748.7612 | 11906.5467 | 52-54 | 814.8288 | 769.364 | 662.0909
19 | 1955-10-03 | 315.976 | 40.124 | 3.4667 | 179.1618 | 621.1027 | 55-57 | 184.9289 | 192.6245 | 159.9321
20 | 1955-10-11 | 315.626 | 13.466 | 1.1635 | 72.8329 | 84.7384 | 58-60 | 78.8025 | 71.4189 | 68.2773
21 | 1955-10-24 | 315.476 | 10.551 | 0.91161 | 32.3746 | 29.5129 | 61-63 | 24.5543 | 30.2623 | 42.3073
22 | 1955-11-01 | 315.756 | 21.467 | 1.8547 | 253.7209 | 470.5885 | 64-66 | 255.1331 | 255.1996 | 250.8299
23 | 1955-11-14 | 316.166 | 71.821 | 6.2053 | 650.9353 | 4039.2711 | 67-69 | 602.1659 | 629.6456 | 720.9944
24 | 1955-11-22 | 315.596 | 15.916 | 1.3751 | 81.3817 | 111.9114 | 70-72 | 75.248 | 76.6342 | 92.2629
25 | 1955-12-03 | 315.676 | 23.35 | 2.0174 | 302.5952 | 610.4677 | 73-75 | 273.4154 | 314.1767 | 320.1935
26 | 1955-12-12 | 315.346 | 6.533 | 0.56445 | 94.2353 | 53.1912 | 76-78 | 85.6757 | 96.0563 | 100.9739
27 | 1955-12-25 | 315.236 | 3.073 | 0.26551 | 84.8695 | 22.5335 | 79-81 | 92.8394 | 73.1336 | 88.6354
28 | 1956-01-03 | 315.216 | 3.265 | 0.2821 | 39.9391 | 11.2667 | 82-84 | 41.0623 | 39.1665 | 39.5886
29 | 1956-01-11 | 315.206 | 2.961 | 0.25583 | 55.2115 | 14.1248 | 85-87 | 59.2064 | 59.8126 | 46.6156
30 | 1956-01-21 | 315.146 | 1.071 | 0.092534 | 59.3769 | 5.4944 | 88-90 | 61.64 | 68.5507 | 47.9399
31 | 1956-02-01 | 315.566 | 15.828 | 1.3675 | 103.3545 | 141.3414 | 91-93 | 98.3851 | 102.3226 | 109.356
32 | 1956-02-11 | 315.296 | 4.232 | 0.36564 | 28.9618 | 10.5897 | 94-96 | 31.7597 | 29.2712 | 25.8544
33 | 1956-02-27 | 315.176 | 2.075 | 0.17928 | 73.5934 | 13.1938 | 97-99 | 85.7498 | 73.9671 | 61.0633
34 | 1956-03-05 | 315.476 | 8.569 | 0.74036 | 28.2719 | 20.9314 | 10-102 | 34.5257 | 24.5322 | 25.7579
35 | 1956-03-11 | 315.126 | 1.204 | 0.10403 | 50.4201 | 5.245 | 103-105 | 48.6902 | 56.4175 | 46.1527
36 | 1956-03-27 | 315.276 | 4.627 | 0.39977 | 66.2892 | 26.5006 | 106-108 | 82.1733 | 50.0417 | 66.6526
1 | 1956-04-01 | 315.196 | 1.382 | 0.1194 | 79.437 | 9.4852 | 1-3 | 64.6947 | 63.9276 | 109.6887
2 | 1956-04-22 | 315.296 | 8.311 | 0.71807 | 88.3357 | 63.4313 | 4-6 | 75.2768 | 89.4862 | 100.2442
3 | 1956-05-07 | 315.296 | 4.246 | 0.36685 | 27.4538 | 10.0715 | 7-9 | 28.1314 | 28.4186 | 25.8114
4 | 1956-05-14 | 315.266 | 3.019 | 0.26084 | 25.7795 | 6.7244 | 10-12 | 25.2517 | 31.5617 | 20.5252
5 | 1956-05-22 | 315.326 | 6.004 | 0.51875 | 80.4833 | 41.7504 | 13-15 | 85.7298 | 72.7779 | 82.9424
6 | 1956-06-02 | 315.276 | 2.837 | 0.24512 | 31.0363 | 7.6075 | 16-18 | 41.4436 | 22.5421 | 29.1233
7 | 1956-06-18 | 315.126 | 1.138 | 0.098323 | 35.9037 | 3.5302 | 19-21 | 30.7077 | 44.0333 | 32.97
8 | 1956-06-26 | 315.306 | 5.666 | 0.48954 | 47.2982 | 23.1545 | 22-24 | 43.794 | 41.8203 | 56.2803
9 | 1956-07-10 | 315.256 | 3.919 | 0.3386 | 70.1683 | 23.7591 | 25-27 | 70.0493 | 75.2601 | 65.1954
10 | 1956-07-17 | 315.386 | 7.395 | 0.63893 | 90.9438 | 58.1066 | 28-30 | 95.5047 | 97.9528 | 79.374
11 | 1956-07-25 | 315.546 | 13.209 | 1.1413 | 127.5094 | 145.5211 | 31-33 | 97.6444 | 150.7473 | 134.1365
12 | 1956-08-10 | 317.046 | 144.909 | 12.5201 | 824.0857 | 10317.6664 | 34-36 | 660.306 | 862.8683 | 949.0828
13 | 1956-08-12 | 317.326 | 166.977 | 14.4268 | 688.3499 | 9930.695 | 37-39 | 756.0926 | 654.5673 | 654.3898
14 | 1956-08-15 | 316.166 | 63.221 | 5.4623 | 204.2556 | 1115.7041 | 40-42 | 210.0412 | 208.8555 | 193.8701
15 | 1956-08-29 | 315.596 | 14.564 | 1.2583 | 85.976 | 108.1862 | 43-45 | 79.825 | 87.2393 | 90.8638
16 | 1956-09-02 | 316.396 | 72.477 | 6.262 | 345.4928 | 2163.4805 | 46-48 | 333.1606 | 347.446 | 355.8719
17 | 1956-09-09 | 317.326 | 221.234 | 19.1146 | 742.6662 | 14195.7798 | 49-51 | 689.4964 | 805.566 | 732.9362
18 | 1956-09-17 | 316.976 | 167.649 | 14.4849 | 290.1942 | 4203.4258 | 52-54 | 259.993 | 277.4734 | 333.1161
19 | 1956-09-24 | 315.726 | 23.443 | 2.0255 | 75.3854 | 152.6912 | 55-57 | 74.348 | 78.0106 | 73.7975
20 | 1956-10-02 | 316.076 | 51.794 | 4.475 | 86.7393 | 388.1586 | 58-60 | 76.5764 | 101.2127 | 82.4288
21 | 1956-10-18 | 315.706 | 15.677 | 1.3545 | 43.9153 | 59.4829 | 61-63 | 46.1498 | 35.8553 | 49.7406
22 | 1956-10-28 | 316.176 | 55.955 | 4.8345 | 112.5142 | 543.9515 | 64-66 | 106.0097 | 112.0097 | 119.5233
23 | 1956-11-06 | 315.906 | 26.202 | 2.2639 | 61.9402 | 140.2236 | 67-69 | 69.1387 | 60.1942 | 56.4879
24 | 1956-11-14 | 315.796 | 16.796 | 1.4512 | 33.6947 | 48.8969 | 70-72 | 27.5923 | 25.1158 | 48.376
25 | 1956-11-25 | 315.786 | 21.706 | 1.8754 | 40.3479 | 75.6683 | 73-75 | 34.2031 | 38.4186 | 48.422
26 | 1956-12-09 | 315.546 | 12.867 | 1.1117 | 10.2737 | 11.4213 | 76-78 | 19.3702 | 2.9988 | 8.4521
27 | 1956-12-20 | 315.476 | 8.121 | 0.70165 | 51.8419 | 36.3751 | 79-81 | 53.9453 | 53.7574 | 47.8231
28 | 1956-12-25 | 315.426 | 5.088 | 0.4396 | 40.9919 | 18.0202 | 82-84 | 46.045 | 41.1366 | 35.7941
29 | 1957-01-06 | 315.35 | 2.399 | 0.20727 | 44.8638 | 9.2991 | 85-87 | 36.2912 | 46.2751 | 52.0251
30 | 1957-01-14 | 315.306 | 3.37 | 0.29117 | 32.315 | 9.4091 | 88-90 | 31.2315 | 33.2838 | 32.4298
31 | 1957-01-22 | 315.276 | 3.038 | 0.26248 | 51.2555 | 13.4537 | 91-93 | 48.6218 | 56.2906 | 48.8542
32 | 1957-02-05 | 315.266 | 3.303 | 0.28538 | 3.8002 | 1.0845 | 94-96 | 11.4005 | 0 | 0
33 | 1957-02-12 | 315.276 | 1.801 | 0.15561 | 6.1442 | 0.95607 | 97-99 | 7.8557 | 5.1794 | 5.3974
34 | 1957-02-26 | 315.246 | 2.098 | 0.18127 | 0.64443 | 0.11681 | 100-102 | 1.9333 | 0 | 0
35 | 1957-03-05 | 315.206 | 1.121 | 0.096854 | 6.971 | 0.67517 | 103-105 | 8.3291 | 5.6263 | 6.9575
36 | 1957-03-25 | 315.476 | 6.118 | 0.5286 | 14.0264 | 7.4143 | 106-108 | 7.6243 | 20.7386 | 13.7164
1 | 1957-04-04 | 315.156 | 1.155 | 0.099792 | 54.2715 | 5.4159 | 1-3 | 55.1429 | 45.0079 | 62.6636
2 | 1957-04-22 | 315.446 | 7.52 | 0.64973 | 40.9899 | 26.6323 | 4-6 | 38.8625 | 46.8958 | 37.2115
3 | 1957-05-02 | 315.216 | 2.482 | 0.21444 | 31.5253 | 6.7604 | 7-9 | 44.8064 | 32.638 | 17.1315
4 | 1957-05-15 | 315.326 | 7.672 | 0.66286 | 50.7756 | 33.6572 | 10-12 | 42.8968 | 49.0421 | 60.388
5 | 1957-05-23 | 315.216 | 2.639 | 0.22801 | 81.6977 | 18.6279 | 13-15 | 84.2803 | 80.8461 | 79.9667
6 | 1957-06-04 | 315.246 | 2.731 | 0.23596 | 53.3186 | 12.581 | 16-18 | 58.5485 | 48.4232 | 52.9841
7 | 1957-06-12 | 315.476 | 13.858 | 1.1973 | 115.2951 | 138.0464 | 19-21 | 118.0928 | 101.9426 | 125.8499
8 | 1957-06-25 | 315.346 | 8.538 | 0.73768 | 54.5499 | 40.2406 | 22-24 | 57.9688 | 49.0467 | 56.6343
9 | 1957-07-03 | 315.276 | 6.343 | 0.54804 | 47.7117 | 26.1477 | 25-27 | 34.5907 | 57.9392 | 50.6053
10 | 1957-07-16 | 315.646 | 19.433 | 1.679 | 99.4128 | 166.9151 | 28-30 | 113.7208 | 94.2263 | 90.2912
11 | 1957-07-24 | 315.606 | 17.034 | 1.4717 | 79.6397 | 117.2088 | 31-33 | 83.8817 | 90.4002 | 64.6372
12 | 1957-08-06 | 315.866 | 38.564 | 3.3319 | 152.4088 | 507.8155 | 34-36 | 161.1773 | 137.4343 | 158.6149
13 | 1957-08-21 | 316.676 | 102.749 | 8.8775 | 596.6916 | 5297.1378 | 37-39 | 713.9658 | 480.2311 | 595.8778
14 | 1957-08-26 | 316.006 | 44.403 | 3.8364 | 212.4368 | 814.9965 | 40-42 | 237.17 | 201.8598 | 198.2805
15 | 1957-09-04 | 317.006 | 149.612 | 12.9265 | 160.1247 | 2069.8479 | 43-45 | 131.8681 | 194.3258 | 154.1801
16 | 1957-09-18 | 315.846 | 30.823 | 2.6631 | 116.6985 | 310.7805 | 46-48 | 128.9286 | 106.3486 | 114.8182
17 | 1957-09-24 | 315.486 | 17.891 | 1.5458 | 46.5139 | 71.9004 | 49-51 | 30.1895 | 63.8978 | 45.4545
18 | 1957-10-02 | 315.746 | 28.21 | 2.4373 | 125.2793 | 305.3487 | 52-54 | 113.4973 | 115.6772 | 146.6633
19 | 1957-10-13 | 315.426 | 12.076 | 1.0434 | 21.763 | 22.7067 | 55-57 | 16.4375 | 17.7633 | 31.0881
20 | 1957-10-22 | 315.326 | 8.62 | 0.74477 | 45.1677 | 33.6395 | 58-60 | 37.3206 | 53.9972 | 44.1852
21 | 1957-11-05 | 315.546 | 20.742 | 1.7921 | 168.4049 | 301.8 | 61-63 | 189.7367 | 159.5435 | 155.9347
22 | 1957-11-12 | 315.506 | 16.757 | 1.4478 | 73.286 | 106.1038 | 64-66 | 60.5836 | 81.1569 | 78.1175
23 | 1957-11-24 | 315.345 | 10.309 | 0.8907 | 50.3437 | 44.841 | 67-69 | 47.6456 | 51.2608 | 52.1246
24 | 1957-12-02 | 315.366 | 10.456 | 0.9034 | 13.2852 | 12.0018 | 70-72 | 11.133 | 19.2074 | 9.5151
25 | 1957-12-16 | 315.146 | 2.529 | 0.21851 | 7.6599 | 1.6737 | 73-75 | 9.056 | 3.7042 | 10.2195
26 | 1957-12-23 | 315.126 | 3.247 | 0.28054 | 3.9934 | 1.1203 | 76-78 | 5.3894 | 1.6085 | 4.9822
27 | 1958-01-05 | 315.416 | 3.48 | 0.30067 | 26.0127 | 7.8213 | 79-81 | 29.8976 | 36.491 | 11.6494
28 | 1958-01-13 | 315.246 | 5.066 | 0.4377 | 83.1227 | 36.383 | 82-84 | 79.9259 | 74.2861 | 95.156
29 | 1958-01-21 | 315.026 | 1.975 | 0.17064 | 50.6419 | 8.6415 | 85-87 | 52.7071 | 36.8132 | 62.4054
30 | 1958-02-02 | 315.36 | 5.754 | 0.49715 | 27.0713 | 13.4584 | 88-90 | 42.2985 | 23.7513 | 15.1641
31 | 1958-02-11 | 315.066 | 2.373 | 0.20503 | 27.795 | 5.6987 | 91-93 | 18.9941 | 30.7847 | 33.6062
32 | 1958-03-11 | 315.69 | 2.582 | 0.22308 | 40.9638 | 9.1384 | 94-96 | 31.7278 | 47.0244 | 44.1393
33 | 1958-03-26 | 315.006 | 1.819 | 0.15716 | 28.421 | 4.4667 | 97-99 | 24.8825 | 31.0068 | 29.3738
1 | 1958-04-02 | 315.086 | 2.553 | 0.22058 | 96.0235 | 21.1808 | 1-3 | 99.0213 | 99.8837 | 89.1655
2 | 1958-04-22 | 315.026 | 1.962 | 0.16952 | 43.762 | 7.4184 | 4-6 | 46.7887 | 46.4214 | 38.0758
3 | 1958-05-01 | 315.086 | 2.459 | 0.21246 | 33.7418 | 7.1687 | 7-9 | 28.6002 | 40.5282 | 32.0969
4 | 1958-05-18 | 315.336 | 10.085 | 0.87134 | 110.639 | 96.4047 | 10-12 | 124.9616 | 97.5811 | 109.3745
5 | 1958-05-25 | 315.366 | 10.161 | 0.87791 | 86.7444 | 76.1538 | 13-15 | 100.3168 | 78.0045 | 81.9118
6 | 1958-06-03 | 315.206 | 4.789 | 0.41377 | 77.6113 | 32.1132 | 16-18 | 87.2977 | 74.436 | 71.1001
7 | 1958-06-16 | 315.426 | 11.113 | 0.96016 | 29.8978 | 28.7067 | 19-21 | 32.6138 | 37.8494 | 19.2301
8 | 1958-06-26 | 315.066 | 2.408 | 0.20805 | 13.885 | 2.8888 | 22-24 | 10.6241 | 13.9942 | 17.0369
9 | 1958-07-01 | 315.176 | 4.401 | 0.38025 | 75.5048 | 28.7104 | 25-27 | 78.5976 | 73.8451 | 74.0717
10 | 1958-07-16 | 315.116 | 3.004 | 0.25955 | 84.3484 | 21.8923 | 28-30 | 83.9721 | 81.8203 | 87.2529
11 | 1958-07-22 | 315.476 | 13.035 | 1.1262 | 127.4774 | 143.5681 | 31-33 | 130.2364 | 129.1812 | 123.0146
12 | 1958-08-06 | 315.296 | 8.011 | 0.69215 | 122.5292 | 84.8086 | 34-36 | 109.0252 | 110.1797 | 148.3825
13 | 1958-08-13 | 316.106 | 46.582 | 4.0247 | 479.5356 | 1929.9796 | 37-39 | 361.4569 | 521.364 | 555.7858
14 | 1958-08-27 | 315.296 | 10.292 | 0.88923 | 76.9826 | 68.4551 | 40-42 | 84.6376 | 64.5382 | 81.772
15 | 1958-09-03 | 315.106 | 3.51 | 0.30326 | 40.3749 | 12.2443 | 43-45 | 45.0122 | 44.4555 | 31.6572
16 | 1958-09-16 | 315.176 | 4.913 | 0.42448 | 41.3465 | 17.5509 | 46-48 | 41.8017 | 48.8465 | 33.3912
17 | 1958-09-24 | 315.226 | 5.446 | 0.47053 | 18.1594 | 8.5446 | 49-51 | 19.5545 | 23.2566 | 11.667
18 | 1958-10-06 | 315.116 | 3.539 | 0.30577 | 51.575 | 15.7701 | 52-54 | 38.0533 | 65.4348 | 51.2369
19 | 1958-10-28 | 315.126 | 3.598 | 0.31087 | 16.2212 | 5.0427 | 55-57 | 22.3578 | 17.1975 | 9.1084
20 | 1958-11-04 | 315.046 | 2.198 | 0.18991 | 5.9598 | 1.1318 | 58-60 | 9.0729 | 6.4646 | 2.3418
21 | 1958-11-24 | 315.026 | 2.176 | 0.18801 | 13.232 | 2.4877 | 61-63 | 4.0317 | 16.8341 | 18.8303
22 | 1958-12-08 | 314.976 | 1.975 | 0.17064 | 29.466 | 5.0281 | 64-66 | 26.8518 | 38.6899 | 22.8564
23 | 1958-12-22 | 314.946 | 1.115 | 0.096336 | 28.7908 | 2.7736 | 67-69 | 26.358 | 30.9774 | 29.037
24 | 1959-01-12 | 314.946 | 1.122 | 0.096941 | 47.2018 | 4.5758 | 70-72 | 43.3011 | 48.2137 | 50.0906
25 | 1959-01-28 | 315.056 | 2.176 | 0.18801 | 46.5863 | 8.7585 | 73-75 | 57.8406 | 44.1294 | 37.789
26 | 1959-02-10 | 314.876 | 0.805 | 0.069552 | 39.0785 | 2.718 | 76-78 | 42.6624 | 35.556 | 39.0172
27 | 1959-02-24 | 314.826 | 0.789 | 0.06817 | 45.5678 | 3.1063 | 79-81 | 58.2934 | 32.1714 | 46.2387
28 | 1959-03-03 | 314.876 | 0.808 | 0.069811 | 61.3499 | 4.2829 | 82-84 | 57.0118 | 55.2739 | 71.764
29 | 1959-03-23 | 314.846 | 0.747 | 0.064541 | 41.1817 | 2.6579 | 85-87 | 47.8877 | 37.9161 | 37.7414
30 | 1959-03-25 | 315.356 | 11.843 | 1.0232 | 35.0957 | 35.9111 | 88-90 | 50.3831 | 23.1074 | 31.7965
1 | 1959-04-05 | 314.866 | 0.752 | 0.064973 | 81.6228 | 5.3033 | 1-3 | 81.9999 | 88.4444 | 74.4241
2 | 1959-04-27 | 314.846 | 0.747 | 0.064541 | 66.113 | 4.267 | 4-6 | 77.6528 | 62.8084 | 57.8778
3 | 1959-05-04 | 314.896 | 0.762 | 0.065837 | 26.5605 | 1.7487 | 7-9 | 33.1074 | 5.9359 | 40.6382
4 | 1959-05-18 | 314.846 | 0.742 | 0.064109 | 36.2974 | 2.327 | 10-12 | 34.9513 | 43.5389 | 30.4018
5 | 1959-06-07 | 315.266 | 6.981 | 0.60316 | 322.7839 | 194.6898 | 13-15 | 339.4708 | 310.193 | 318.6879
6 | 1959-06-15 | 314.906 | 0.777 | 0.067133 | 30.4091 | 2.0415 | 16-18 | 12.8448 | 36.3343 | 42.0483
7 | 1959-06-23 | 315.996 | 30.375 | 2.6244 | 1497.166 | 3929.1625 | 19-21 | 1549.4973 | 1789.4616 | 1152.5391
8 | 1959-07-01 | 315.096 | 3.108 | 0.26853 | 156.6773 | 42.0728 | 22-24 | 151.2366 | 156.3758 | 162.4196
9 | 1959-07-13 | 315.536 | 9.361 | 0.80879 | 154.776 | 125.1813 | 25-27 | 171.7572 | 152.4816 | 140.0891
10 | 1959-07-25 | 315.826 | 25.167 | 2.1744 | 144.5829 | 314.3853 | 28-30 | 153.5346 | 149.8451 | 130.369
11 | 1959-08-01 | 315.796 | 25.01 | 2.1609 | 103.7843 | 224.2637 | 31-33 | 100.8462 | 93.7106 | 116.796
12 | 1959-08-22 | 316.646 | 91.353 | 7.8929 | 310.8126 | 2453.2127 | 34-36 | 299.2224 | 299.8063 | 333.4092
13 | 1959-08-26 | 316.776 | 104.753 | 9.0507 | 170.92 | 1546.9389 | 37-39 | 150.5671 | 164.8565 | 197.3365
14 | 1959-09-05 | 315.766 | 24.727 | 2.1364 | 77.2177 | 164.9688 | 40-42 | 72.193 | 69.7341 | 89.7259
15 | 1959-09-23 | 316.306 | 63.019 | 5.4448 | 103.3044 | 562.4759 | 43-45 | 105.9796 | 103.1611 | 100.7723
16 | 1959-09-29 | 315.726 | 21.715 | 1.8762 | 113.2162 | 212.4135 | 46-48 | 108.9483 | 114.4398 | 116.2605
17 | 1959-10-04 | 315.846 | 25.995 | 2.246 | 87.2768 | 196.0209 | 49-51 | 56.0683 | 124.0793 | 81.6829
18 | 1959-10-13 | 316.226 | 55.401 | 4.7866 | 124.4504 | 595.7002 | 52-54 | 113.8018 | 124.0044 | 135.5451
19 | 1959-10-27 | 315.446 | 19.684 | 1.7007 | 26.245 | 44.6349 | 55-57 | 19.1006 | 29.4166 | 30.2179
20 | 1959-11-11 | 318.016 | 258.233 | 22.3113 | 1977.3952 | 44118.3181 | 58-60 | 2088.2597 | 1782.5354 | 2061.3904
21 | 1959-11-12 | 317.526 | 207.399 | 17.9193 | 1396.7513 | 25028.7683 | 61-63 | 1323.0931 | 1413.7412 | 1453.4195
22 | 1959-11-23 | 315.606 | 24.311 | 2.1005 | 85.6371 | 179.8782 | 64-66 | 76.0852 | 96.6216 | 84.2045
23 | 1959-12-23 | 315.036 | 3.244 | 0.28028 | 30.6474 | 8.5899 | 67-69 | 23.1653 | 40.4383 | 28.3385
24 | 1959-12-28 | 315.016 | 3.107 | 0.26844 | 25.5431 | 6.8569 | 70-72 | 29.4291 | 22.8748 | 24.3253
25 | 1960-01-05 | 315.026 | 3.174 | 0.27423 | 40.301 | 11.0519 | 73-75 | 41.3115 | 48.4402 | 31.1513
26 | 1960-01-16 | 315.076 | 3.315 | 0.28642 | 32.9974 | 9.451 | 76-78 | 49.5087 | 18.1128 | 31.3708
27 | 1960-01-26 | 314.966 | 2.81 | 0.24278 | 43.2466 | 10.4996 | 79-81 | 41.9606 | 38.1895 | 49.5897
28 | 1960-02-03 | 315.356 | 12.464 | 1.0769 | 104.165 | 112.1742 | 82-84 | 106.5389 | 104.2315 | 101.7245
29 | 1960-02-15 | 314.786 | 1.207 | 0.10428 | 56.9847 | 5.9426 | 85-87 | 64.3218 | 58.9731 | 47.6593
30 | 1960-02-22 | 314.856 | 1.317 | 0.11379 | 314.8948 | 35.8315 | 88-90 | 659.5 | 143.5475 | 141.6369
31 | 1960-03-02 | 315.106 | 3.679 | 0.31787 | 87.5494 | 27.8289 | 91-93 | 87.6287 | 81.3332 | 93.6862
32 | 1960-03-10 | 315.366 | 21.448 | 1.8531 | 110.2563 | 204.3168 | 94-96 | 106.3261 | 112.0214 | 112.4216
33 | 1960-03-24 | 315.466 | 23.013 | 1.9883 | 100.4395 | 199.7063 | 97-99 | 103.4039 | 88.3414 | 109.5734
1 | 1960-04-04 | 315.036 | 5.211 | 0.45023 | 55.4811 | 24.9793 | 1-3 | 54.3445 | 64.5161 | 47.5827
2 | 1960-04-20 | 314.936 | 3.104 | 0.26819 | 54.702 | 14.6703 | 4-6 | 51.2267 | 54.454 | 58.4255
3 | 1960-05-04 | 315.006 | 4.577 | 0.39545 | 119.0554 | 47.0808 | 7-9 | 145.7843 | 101.5801 | 109.8017
4 | 1960-05-23 | 315.276 | 10.913 | 0.94288 | 169.1121 | 159.4529 | 10-12 | 166.541 | 178.0175 | 162.7778
5 | 1960-05-31 | 315.836 | 41.778 | 3.6096 | 235.0726 | 848.5227 | 13-15 | 220.2912 | 250.0391 | 234.8876
6 | 1960-06-06 | 315.176 | 8.266 | 0.71418 | 136.4111 | 97.4224 | 16-18 | 123.0188 | 127.4998 | 158.7146
7 | 1960-06-13 | 315.276 | 11.135 | 0.96206 | 136.1918 | 131.0252 | 19-21 | 129.1382 | 125.05 | 154.3872
8 | 1960-06-21 | 314.966 | 4.042 | 0.34923 | 123.2408 | 43.0392 | 22-24 | 126.3628 | 120.078 | 123.2816
9 | 1960-07-17 | 315.556 | 22.973 | 1.9849 | 301.0582 | 597.5606 | 25-27 | 289.4252 | 300.9046 | 312.8448
10 | 1960-07-19 | 317.126 | 132.448 | 11.4435 | 685.8153 | 7848.1329 | 28-30 | 693.352 | 689.5714 | 674.5227
11 | 1960-07-23 | 317.996 | 301.49 | 26.0487 | 2098.5324 | 54664.1175 | 31-33 | 2921.1678 | 1624.9891 | 1749.4404
12 | 1960-08-01 | 315.646 | 25.564 | 2.2087 | 86.4671 | 190.9824 | 34-36 | 81.4129 | 85.0399 | 92.9484
13 | 1960-08-15 | 315.236 | 12.22 | 1.0558 | 86.7137 | 91.553 | 37-39 | 85.5708 | 95.3308 | 79.2393
14 | 1960-08-23 | 315.856 | 47.425 | 4.0975 | 113.8628 | 466.555 | 40-42 | 104.5137 | 127.908 | 109.1667
15 | 1960-09-05 | 315.806 | 44.037 | 3.8048 | 819.8971 | 3119.5418 | 43-45 | 953.8498 | 944.3622 | 561.4792
16 | 1960-09-13 | 315.846 | 48.068 | 4.1531 | 118.8634 | 493.6487 | 46-48 | 124.0618 | 117.451 | 115.0774
17 | 1960-09-19 | 316.886 | 112.897 | 9.7543 | 135.4671 | 1321.3865 | 49-51 | 142.0062 | 151.4917 | 112.9032
18 | 1960-10-04 | 316.016 | 65.642 | 5.6715 | 179.0604 | 1015.5353 | 52-54 | 166.501 | 229.854 | 140.8261
19 | 1960-10-16 | 317.076 | 127.21 | 10.9909 | 248.9604 | 2736.3103 | 55-57 | 238.0085 | 260.5619 | 248.311
20 | 1960-10-27 | 317.656 | 168.239 | 14.5358 | 225.6817 | 3280.4758 | 58-60 | 238.4081 | 219.7136 | 218.9235
21 | 1960-11-03 | 316.066 | 32.646 | 2.8206 | 48.2254 | 136.0252 | 61-63 | 48.6244 | 51.619 | 44.4327
22 | 1960-11-15 | 315.826 | 44.037 | 3.8048 | 55.9255 | 212.7852 | 64-66 | 55.0011 | 62.7264 | 50.049
23 | 1960-11-22 | 315.686 | 22.822 | 1.9718 | 40.2221 | 79.3109 | 67-69 | 43.5872 | 41.9065 | 35.1726
24 | 1960-12-04 | 315.556 | 22.973 | 1.9849 | 53.252 | 105.698 | 70-72 | 44.8233 | 54.1544 | 60.7781
25 | 1960-12-14 | 315.286 | 12.34 | 1.0662 | 58.1023 | 61.9473 | 73-75 | 67.8304 | 55.6302 | 50.8463
26 | 1960-12-21 | 315.256 | 11.792 | 1.0188 | 53.4218 | 54.4277 | 76-78 | 49.0112 | 52.2276 | 59.0267
27 | 1961-01-18 | 314.946 | 9.006 | 0.77812 | 10.1005 | 7.8594 | 79-81 | 8.6646 | 0 | 21.637
28 | 1961-01-25 | 314.966 | 9.265 | 0.8005 | 15.6849 | 12.5557 | 82-84 | 23.051 | 22.6996 | 1.3042
29 | 1961-02-02 | 315.086 | 5.814 | 0.50233 | 69.968 | 35.147 | 85-87 | 71.817 | 79.7267 | 58.3602
30 | 1961-02-16 | 314.856 | 4.827 | 0.41705 | 42.6163 | 17.7732 | 88-90 | 70.0843 | 17.76 | 40.0045
31 | 1961-02-27 | 315.326 | 12.969 | 1.1205 | 74.5065 | 83.4862 | 91-93 | 79.7272 | 75.9453 | 67.8472
32 | 1961-03-20 | 315.226 | 11.691 | 1.0101 | 79.2678 | 80.0686 | 94-96 | 76.8701 | 87.6062 | 73.3272
33 | 1961-03-28 | 315.226 | 11.553 | 0.99818 | 57.1764 | 57.0723 | 97-99 | 27.664 | 33.8167 | 110.0486
1 | 1961-04-10 | 315.286 | 13.237 | 1.1437 | 74.0087 | 84.642 | 1-3 | 72.6702 | 78.6144 | 70.7415
2 | 1961-04-23 | 315.186 | 12.595 | 1.0882 | 76.9201 | 83.705 | 4-6 | 86.1491 | 71.9955 | 72.6157
3 | 1961-05-10 | 315.166 | 12.459 | 1.0765 | 135.275 | 145.6178 | 7-9 | 117.6223 | 135.5662 | 152.6364
4 | 1961-05-21 | 315.406 | 22.359 | 1.9318 | 137.9745 | 266.5416 | 10-12 | 141.8774 | 147.7096 | 124.3366
5 | 1961-06-12 | 315.886 | 37.681 | 3.2556 | 90.9549 | 296.1164 | 13-15 | 86.1157 | 95.3938 | 91.3553
6 | 1961-06-20 | 315.406 | 22.655 | 1.9574 | 81.4416 | 159.4131 | 16-18 | 61.8389 | 81.5069 | 100.9789
7 | 1961-07-06 | 315.126 | 11.483 | 0.99213 | 295.8057 | 293.4781 | 19-21 | 324.6548 | 302.205 | 260.5573
8 | 1961-07-17 | 315.156 | 12.077 | 1.0435 | 181.0679 | 188.9358 | 22-24 | 198.3879 | 182.3952 | 162.4206
9 | 1961-07-25 | 315.536 | 25.825 | 2.2313 | 374.9027 | 836.5129 | 25-27 | 338.9991 | 389.9844 | 395.7247
10 | 1961-08-01 | 315.506 | 19.006 | 1.6421 | 97.8344 | 160.6556 | 28-30 | 94.5333 | 89.3415 | 109.6282
11 | 1961-08-08 | 315.446 | 17.613 | 1.5218 | 103.6915 | 157.7939 | 31-33 | 109.0014 | 106.9344 | 95.1386
12 | 1961-08-19 | 318.546 | 316.427 | 27.3393 | 502.3594 | 13734.1512 | 34-36 | 519.4625 | 520.337 | 467.2788
13 | 1961-08-21 | 316.651 | 140.35 | 12.1262 | 571.5736 | 6931.0392 | 37-39 | 498.979 | 568.167 | 647.5749
14 | 1961-09-04 | 315.786 | 33.131 | 2.8625 | 103.7287 | 296.9252 | 40-42 | 100.8268 | 101.3752 | 108.9841
15 | 1961-09-11 | 316.226 | 68.82 | 5.946 | 84.2717 | 501.0838 | 43-45 | 63.0631 | 91.333 | 98.4191
16 | 1961-09-20 | 316.166 | 67.156 | 5.8023 | 193.6942 | 1123.8676 | 46-48 | 190.2861 | 192.6986 | 198.0978
17 | 1961-10-03 | 315.786 | 327.488 | 28.295 | 2190.2622 | 61973.3869 | 49-51 | 2864.4549 | 2948.4507 | 757.8809
18 | 1961-10-10 | 316.306 | 71.438 | 6.1722 | 456.4676 | 2817.429 | 52-54 | 391.3279 | 476.9366 | 501.1383
19 | 1961-10-19 | 316.166 | 24.64 | 2.1289 | 112.6589 | 239.8391 | 55-57 | 95.1519 | 123.6325 | 119.1923
20 | 1961-11-06 | 315.606 | 24.017 | 2.0751 | 219.6986 | 455.8896 | 58-60 | 237.2187 | 207.4648 | 214.4122
21 | 1961-11-14 | 315.606 | 23.555 | 2.0352 | 204.395 | 415.9748 | 61-63 | 242.4391 | 189.099 | 181.6468
22 | 1961-11-22 | 315.406 | 21.089 | 1.8221 | 134.9437 | 245.8795 | 64-66 | 220.4755 | 112.3216 | 72.034
23 | 1961-12-14 | 315.326 | 5.439 | 0.46993 | 14.1144 | 6.6328 | 67-69 | 3.368 | 23.6612 | 15.3139
24 | 1961-12-25 | 314.996 | 3.898 | 0.33679 | 6.6337 | 2.2341 | 70-72 | 9.564 | 4.3658 | 5.9712
25 | 1962-01-03 | 315.056 | 4.628 | 0.39986 | 85.0699 | 34.016 | 73-75 | 91.846 | 96.0828 | 67.2809
26 | 1962-01-14 | 315.316 | 5.422 | 0.46846 | 90.9032 | 42.5846 | 76-78 | 81.5396 | 96.7823 | 94.3878
27 | 1962-02-05 | 315.056 | 4.677 | 0.40409 | 31.9977 | 12.93 | 79-81 | 37.0269 | 33.7293 | 25.2368
28 | 1962-02-13 | 315.116 | 4.127 | 0.35657 | 32.8197 | 11.7026 | 82-84 | 28.3296 | 32.6926 | 37.4368
29 | 1962-02-22 | 315.226 | 4.793 | 0.41412 | 52.7673 | 21.8518 | 85-87 | 64.5118 | 35.014 | 58.7762
30 | 1962-03-13 | 315.156 | 3.857 | 0.33324 | 28.5003 | 9.4976 | 88-90 | 21.0266 | 36.7082 | 27.7662
31 | 1962-03-21 | 315.376 | 5.318 | 0.45948 | 64.4163 | 29.5977 | 91-93 | 63.6051 | 73.4279 | 56.2159

## อท.50
CALCULATION OF DAILY SUSPENDED SEDIMENT TRANSPORTATION
Station P.67 Water year 2018
Mee Nam Ping |  |  | A.San Sei |  |  | Chaing |  |  | Drainage Area 5,323 Km.2
Computed by Suntanee |  |  | Checked by Preecha |  |  | Zero Gage 315.926 M. a.d. |  |  | (Lab) Filtration Method
Date | Gage Height | River Discharge |  | Sediment Concentration | Suspended Sediment | Sample no. | Amount of Samples | Date of Sampling | Sediment Concentration (ppm)
| m. - m.s.l. | c.m.s. | m.c.m. | by Weight p.p.m. | Tons |  |  |  | I | II | III
(1) | (2) | (3) | (4)=(3)*0.0864 | (5)=(A+B+C)/3 | (6)=(4)*(5) | (7) | (8) | (1) | A | B | C
1961-04-10 | 315.286 | 13.237 | 1.1437 | 74.0087 | 84.642 | 1-3 | 1 | 1961-04-10 | 72.6702 | 78.6144 | 70.7415
1961-04-23 | 315.186 | 12.595 | 1.0882 | 76.9201 | 83.705 | 4-6 | 2 | 1961-04-23 | 86.1491 | 71.9955 | 72.6157
1961-05-10 | 315.166 | 12.459 | 1.0765 | 135.275 | 145.6178 | 7-9 | 3 | 1961-05-10 | 117.6223 | 135.5662 | 152.6364
1961-05-21 | 315.406 | 22.359 | 1.9318 | 137.9745 | 266.5416 | 10-12 | 4 | 1961-05-21 | 141.8774 | 147.7096 | 124.3366
1961-06-12 | 315.886 | 37.681 | 3.2556 | 90.9549 | 296.1164 | 13-15 | 5 | 1961-06-12 | 86.1157 | 95.3938 | 91.3553
1961-06-20 | 315.406 | 22.655 | 1.9574 | 81.4416 | 159.4131 | 16-18 | 6 | 1961-06-20 | 61.8389 | 81.5069 | 100.9789
1961-07-06 | 315.126 | 11.483 | 0.99213 | 295.8057 | 293.4781 | 19-21 | 7 | 1961-07-06 | 324.6548 | 302.205 | 260.5573
1961-07-17 | 315.156 | 12.077 | 1.0435 | 181.0679 | 188.9358 | 22-24 | 8 | 1961-07-17 | 198.3879 | 182.3952 | 162.4206
1961-07-25 | 315.536 | 25.825 | 2.2313 | 374.9027 | 836.5129 | 25-27 | 9 | 1961-07-25 | 338.9991 | 389.9844 | 395.7247
1961-08-01 | 315.506 | 19.006 | 1.6421 | 97.8344 | 160.6556 | 28-30 | 10 | 1961-08-01 | 94.5333 | 89.3415 | 109.6282
1961-08-08 | 315.446 | 17.613 | 1.5218 | 103.6915 | 157.7939 | 31-33 | 11 | 1961-08-08 | 109.0014 | 106.9344 | 95.1386
1961-08-19 | 318.546 | 316.427 | 27.3393 | 502.3594 | 13734.1512 | 34-36 | 12 | 1961-08-19 | 519.4625 | 520.337 | 467.2788
1961-08-21 | 316.651 | 140.35 | 12.1262 | 571.5736 | 6931.0392 | 37-39 | 13 | 1961-08-21 | 498.979 | 568.167 | 647.5749
1961-09-04 | 315.786 | 33.131 | 2.8625 | 103.7287 | 296.9252 | 40-42 | 14 | 1961-09-04 | 100.8268 | 101.3752 | 108.9841
1961-09-11 | 316.226 | 68.82 | 5.946 | 84.2717 | 501.0838 | 43-45 | 15 | 1961-09-11 | 63.0631 | 91.333 | 98.4191
1961-09-20 | 316.166 | 67.156 | 5.8023 | 193.6942 | 1123.8676 | 46-48 | 16 | 1961-09-20 | 190.2861 | 192.6986 | 198.0978
1961-10-03 | 315.786 | 327.488 | 28.295 | 2190.2622 | 61973.3869 | 49-51 | 17 | 1961-10-03 | 2864.4549 | 2948.4507 | 757.8809
1961-10-10 | 316.306 | 71.438 | 6.1722 | 456.4676 | 2817.429 | 52-54 | 18 | 1961-10-10 | 391.3279 | 476.9366 | 501.1383
1961-10-19 | 316.166 | 24.64 | 2.1289 | 112.6589 | 239.8391 | 55-57 | 19 | 1961-10-19 | 95.1519 | 123.6325 | 119.1923
1961-11-06 | 315.606 | 24.017 | 2.0751 | 219.6986 | 455.8896 | 58-60 | 20 | 1961-11-06 | 237.2187 | 207.4648 | 214.4122
1961-11-14 | 315.606 | 23.555 | 2.0352 | 204.395 | 415.9748 | 61-63 | 21 | 1961-11-14 | 242.4391 | 189.099 | 181.6468
1961-11-22 | 315.406 | 21.089 | 1.8221 | 134.9437 | 245.8795 | 64-66 | 22 | 1961-11-22 | 220.4755 | 112.3216 | 72.034
1961-12-14 | 315.326 | 5.439 | 0.46993 | 14.1144 | 6.6328 | 67-69 | 23 | 1961-12-14 | 3.368 | 23.6612 | 15.3139
1961-12-25 | 314.996 | 3.898 | 0.33679 | 6.6337 | 2.2341 | 70-72 | 24 | 1961-12-25 | 9.564 | 4.3658 | 5.9712
1962-01-03 | 315.056 | 4.628 | 0.39986 | 85.0699 | 34.016 | 73-75 | 25 | 1962-01-03 | 91.846 | 96.0828 | 67.2809
1962-01-14 | 315.316 | 5.422 | 0.46846 | 90.9032 | 42.5846 | 76-78 | 26 | 1962-01-14 | 81.5396 | 96.7823 | 94.3878
1962-02-05 | 315.056 | 4.677 | 0.40409 | 31.9977 | 12.93 | 79-81 | 27 | 1962-02-05 | 37.0269 | 33.7293 | 25.2368
1962-02-13 | 315.116 | 4.127 | 0.35657 | 32.8197 | 11.7026 | 82-84 | 28 | 1962-02-13 | 28.3296 | 32.6926 | 37.4368
1962-02-22 | 315.226 | 4.793 | 0.41412 | 52.7673 | 21.8518 | 85-87 | 29 | 1962-02-22 | 64.5118 | 35.014 | 58.7762
1962-03-13 | 315.156 | 3.857 | 0.33324 | 28.5003 | 9.4976 | 88-90 | 30 | 1962-03-13 | 21.0266 | 36.7082 | 27.7662
1962-03-21 | 315.376 | 5.318 | 0.45948 | 64.4163 | 29.5977 | 88-91 | 31 | 1962-03-21 | 63.6051 | 73.4279 | 56.2159

## TOTAL-2
No. of Data | 31 | Measurements
No. of Data | 369 | Measurements

## P67
241518 | 2003-04-01 | 315.306 |  | 315.926
241519 | 2003-04-02 | 315.306
241520 | 2003-04-03 | 315.306
241521 | 2003-04-04 | 315.296
241522 | 2003-04-05 | 315.296
241523 | 2003-04-06 | 315.286
241524 | 2003-04-07 | 315.296
241525 | 2003-04-08 | 315.286
241526 | 2003-04-09 | 315.296
241527 | 2003-04-10 | 315.286 | 315.286
241528 | 2003-04-11 | 315.286
241529 | 2003-04-12 | 315.296
241530 | 2003-04-13 | 315.296
241531 | 2003-04-14 | 315.306
241532 | 2003-04-15 | 315.306
241533 | 2003-04-16 | 315.296
241534 | 2003-04-17 | 315.306 |  |  |  | No. of Data | 31 | Measurements
241535 | 2003-04-18 | 315.336
241536 | 2003-04-19 | 315.366
241537 | 2003-04-20 | 315.296
241538 | 2003-04-21 | 315.226
241539 | 2003-04-22 | 315.196
241540 | 2003-04-23 | 315.186 | 315.186
241541 | 2003-04-24 | 315.186
241542 | 2003-04-25 | 315.176
241543 | 2003-04-26 | 315.266
241544 | 2003-04-27 | 315.316
241545 | 2003-04-28 | 315.306
241546 | 2003-04-29 | 315.296
241547 | 2003-04-30 | 315.246
241548 | 2003-05-01 | 315.266
241549 | 2003-05-02 | 315.356
241550 | 2003-05-03 | 315.356
241551 | 2003-05-04 | 315.346 |  |  | No. of Data | 27 |  | Measurements
241552 | 2003-05-05 | 315.326
241553 | 2003-05-06 | 315.336
241554 | 2003-05-07 | 315.246 |  |  |  | No. of Data | 31 | Measurements
241555 | 2003-05-08 | 315.146
241556 | 2003-05-09 | 315.016
241557 | 2003-05-10 | 315.156 | 315.166
241558 | 2003-05-11 | 315.266
241559 | 2003-05-12 | 315.326
241560 | 2003-05-13 | 315.486
241561 | 2003-05-14 | 315.566
241562 | 2003-05-15 | 315.546
241563 | 2003-05-16 | 315.466
241564 | 2003-05-17 | 315.336
241565 | 2003-05-18 | 315.326
241566 | 2003-05-19 | 315.396
241567 | 2003-05-20 | 315.456
241568 | 2003-05-21 | 315.406 | 315.406
241569 | 2003-05-22 | 315.496
241570 | 2003-05-23 | 315.666
241571 | 2003-05-24 | 315.806
241572 | 2003-05-25 | 315.836
241573 | 2003-05-26 | 315.716
241574 | 2003-05-27 | 315.826
241575 | 2003-05-28 | 315.856
241576 | 2003-05-29 | 315.896
241577 | 2003-05-30 | 315.916
241578 | 2003-05-31 | 315.916
241579 | 2003-06-01 | 315.996
241580 | 2003-06-02 | 316.256
241581 | 2003-06-03 | 316.066
241582 | 2003-06-04 | 315.906
241583 | 2003-06-05 | 315.816
241584 | 2003-06-06 | 315.756
241585 | 2003-06-07 | 315.736
241586 | 2003-06-08 | 315.696
241587 | 2003-06-09 | 315.756
241588 | 2003-06-10 | 315.806
241589 | 2003-06-11 | 315.806
241590 | 2003-06-12 | 315.856 | 315.886
241591 | 2003-06-13 | 315.986
241592 | 2003-06-14 | 315.956
241593 | 2003-06-15 | 315.776
241594 | 2003-06-16 | 315.686
241595 | 2003-06-17 | 315.536
241596 | 2003-06-18 | 315.436
241597 | 2003-06-19 | 315.426
241598 | 2003-06-20 | 315.496 | 315.406
241599 | 2003-06-21 | 315.556
241600 | 2003-06-22 | 315.596
241601 | 2003-06-23 | 315.596
241602 | 2003-06-24 | 315.536
241603 | 2003-06-25 | 315.506
241604 | 2003-06-26 | 315.506
241605 | 2003-06-27 | 315.796
241606 | 2003-06-28 | 316.256
241607 | 2003-06-29 | 316.276
241608 | 2003-06-30 | 316.106
241609 | 2003-07-01 | 315.726
241610 | 2003-07-02 | 315.576
241611 | 2003-07-03 | 315.546
241612 | 2003-07-04 | 315.496
241613 | 2003-07-05 | 315.236
241614 | 2003-07-06 | 315.146 | 315.126
241615 | 2003-07-07 | 315.126
241616 | 2003-07-08 | 315.176
241617 | 2003-07-09 | 315.196
241618 | 2003-07-10 | 315.156
241619 | 2003-07-11 | 315.066
241620 | 2003-07-12 | 315.126
241621 | 2003-07-13 | 315.456
241622 | 2003-07-14 | 315.296
241623 | 2003-07-15 | 315.216
241624 | 2003-07-16 | 315.186
241625 | 2003-07-17 | 315.216 | 315.156
241626 | 2003-07-18 | 315.686
241627 | 2003-07-19 | 315.676
241628 | 2003-07-20 | 315.806
241629 | 2003-07-21 | 315.866
241630 | 2003-07-22 | 315.666
241631 | 2003-07-23 | 315.696
241632 | 2003-07-24 | 315.666
241633 | 2003-07-25 | 315.686 | 315.536
241634 | 2003-07-26 | 315.756
241635 | 2003-07-27 | 315.676
241636 | 2003-07-28 | 315.676
241637 | 2003-07-29 | 315.706
241638 | 2003-07-30 | 315.676
241639 | 2003-07-31 | 315.676
241640 | 2003-08-01 | 315.566 | 315.506
241641 | 2003-08-02 | 316.166
241642 | 2003-08-03 | 316.206
241643 | 2003-08-04 | 316.136
241644 | 2003-08-05 | 316.116
241645 | 2003-08-06 | 315.716
241646 | 2003-08-07 | 316.086
241647 | 2003-08-08 | 315.886 | 315.446
241648 | 2003-08-09 | 315.326
241649 | 2003-08-10 | 315.346
241650 | 2003-08-11 | 315.426
241651 | 2003-08-12 | 315.486
241652 | 2003-08-13 | 315.396
241653 | 2003-08-14 | 315.306
241654 | 2003-08-15 | 315.256
241655 | 2003-08-16 | 315.336
241656 | 2003-08-17 | 315.306
241657 | 2003-08-18 | 318.826
241658 | 2003-08-19 | 318.856 | 318.546
241659 | 2003-08-20 | 317.826
241660 | 2003-08-21 | 316.816 | 316.651
241661 | 2003-08-22 | 316.486
241662 | 2003-08-23 | 316.126
241663 | 2003-08-24 | 316.046
241664 | 2003-08-25 | 316.026
241665 | 2003-08-26 | 315.956
241666 | 2003-08-27 | 316.026
241667 | 2003-08-28 | 316.136
241668 | 2003-08-29 | 316.086
241669 | 2003-08-30 | 315.876
241670 | 2003-08-31 | 315.896
241671 | 2003-09-01 | 316.006
241672 | 2003-09-02 | 315.836
241673 | 2003-09-03 | 315.696
241674 | 2003-09-04 | 315.936 | 315.786
241675 | 2003-09-05 | 316.176
241676 | 2003-09-06 | 315.836
241677 | 2003-09-07 | 315.696
241678 | 2003-09-08 | 315.666
241679 | 2003-09-09 | 315.876
241680 | 2003-09-10 | 316.226
241681 | 2003-09-11 | 316.326 | 316.226
241682 | 2003-09-12 | 315.996
241683 | 2003-09-13 | 315.796
241684 | 2003-09-14 | 315.856
241685 | 2003-09-15 | 315.896
241686 | 2003-09-16 | 316.006
241687 | 2003-09-17 | 315.896
241688 | 2003-09-18 | 315.846
241689 | 2003-09-19 | 316.116
241690 | 2003-09-20 | 316.076 | 316.166
241691 | 2003-09-21 | 316.056
241692 | 2003-09-22 | 315.826
241693 | 2003-09-23 | 315.726
241694 | 2003-09-24 | 315.676
241695 | 2003-09-25 | 315.566
241696 | 2003-09-26 | 315.646
241697 | 2003-09-27 | 315.566
241698 | 2003-09-28 | 315.436
241699 | 2003-09-29 | 315.736
241700 | 2003-09-30 | 316.006
241701 | 2003-10-01 | 316.036
241702 | 2003-10-02 | 318.556
241703 | 2003-10-03 | 318.836 | 315.786
241704 | 2003-10-04 | 318.536
241705 | 2003-10-05 | 317.626
241706 | 2003-10-06 | 316.886
241707 | 2003-10-07 | 316.436
241708 | 2003-10-08 | 316.266
241709 | 2003-10-09 | 316.326
241710 | 2003-10-10 | 316.376 | 316.306
241711 | 2003-10-11 | 316.476
241712 | 2003-10-12 | 316.456
241713 | 2003-10-13 | 316.586
241714 | 2003-10-14 | 316.276
241715 | 2003-10-15 | 316.046
241716 | 2003-10-16 | 315.836
241717 | 2003-10-17 | 315.756
241718 | 2003-10-18 | 315.706
241719 | 2003-10-19 | 315.696 | 316.166
241720 | 2003-10-20 | 315.596
241721 | 2003-10-21 | 315.636
241722 | 2003-10-22 | 316.056
241723 | 2003-10-23 | 317.166
241724 | 2003-10-24 | 317.446
241725 | 2003-10-25 | 317.306
241726 | 2003-10-26 | 316.946
241727 | 2003-10-27 | 316.436
241728 | 2003-10-28 | 316.146
241729 | 2003-10-29 | 315.996
241730 | 2003-10-30 | 315.876
241731 | 2003-10-31 | 315.816
241732 | 2003-11-01 | 315.766
241733 | 2003-11-02 | 315.716
241734 | 2003-11-03 | 315.686
241735 | 2003-11-04 | 315.656
241736 | 2003-11-05 | 315.626
241737 | 2003-11-06 | 315.696 | 315.606
241738 | 2003-11-07 | 315.636
241739 | 2003-11-08 | 315.596
241740 | 2003-11-09 | 315.586
241741 | 2003-11-10 | 315.606
241742 | 2003-11-11 | 315.676
241743 | 2003-11-12 | 315.716
241744 | 2003-11-13 | 315.656
241745 | 2003-11-14 | 315.606 | 315.606
241746 | 2003-11-15 | 315.596
241747 | 2003-11-16 | 315.566
241748 | 2003-11-17 | 315.526
241749 | 2003-11-18 | 315.496
241750 | 2003-11-19 | 315.486
241751 | 2003-11-20 | 315.466
241752 | 2003-11-21 | 315.416
241753 | 2003-11-22 | 315.386 | 315.406
241754 | 2003-11-23 | 315.386
241755 | 2003-11-24 | 315.456
241756 | 2003-11-25 | 315.486
241757 | 2003-11-26 | 315.486
241758 | 2003-11-27 | 315.576
241759 | 2003-11-28 | 315.526
241760 | 2003-11-29 | 315.476
241761 | 2003-11-30 | 315.486
241762 | 2003-12-01 | 315.446
241763 | 2003-12-02 | 315.416
241764 | 2003-12-03 | 315.406
241765 | 2003-12-04 | 315.286
241766 | 2003-12-05 | 315.236
241767 | 2003-12-06 | 315.256
241768 | 2003-12-07 | 315.196
241769 | 2003-12-08 | 315.176
241770 | 2003-12-09 | 315.196
241771 | 2003-12-10 | 315.216
241772 | 2003-12-11 | 315.236
241773 | 2003-12-12 | 315.246
241774 | 2003-12-13 | 315.556
241775 | 2003-12-14 | 315.546 | 315.326
241776 | 2003-12-15 | 315.326
241777 | 2003-12-16 | 315.256
241778 | 2003-12-17 | 315.236
241779 | 2003-12-18 | 315.216
241780 | 2003-12-19 | 315.136
241781 | 2003-12-20 | 315.136
241782 | 2003-12-21 | 315.146
241783 | 2003-12-22 | 315.126
241784 | 2003-12-23 | 315.096
241785 | 2003-12-24 | 315.046
241786 | 2003-12-25 | 315.056 | 314.996
241787 | 2003-12-26 | 315.056
241788 | 2003-12-27 | 315.056
241789 | 2003-12-28 | 315.026
241790 | 2003-12-29 | 315.126
241791 | 2003-12-30 | 315.166
241792 | 2003-12-31 | 315.186
241793 | 2004-01-01 | 315.146
241794 | 2004-01-02 | 315.086
241795 | 2004-01-03 | 315.076 | 315.056
241796 | 2004-01-04 | 315.056
241797 | 2004-01-05 | 315.046
241798 | 2004-01-06 | 315.056
241799 | 2004-01-07 | 315.056
241800 | 2004-01-08 | 315.586
241801 | 2004-01-09 | 315.766
241802 | 2004-01-10 | 315.486
241803 | 2004-01-11 | 315.266
241804 | 2004-01-12 | 315.216
241805 | 2004-01-13 | 315.176
241806 | 2004-01-14 | 315.136 | 315.316
241807 | 2004-01-15 | 315.086
241808 | 2004-01-16 | 315.046
241809 | 2004-01-17 | 315.036
241810 | 2004-01-18 | 315.036
241811 | 2004-01-19 | 315.026
241812 | 2004-01-20 | 315.216
241813 | 2004-01-21 | 315.226
241814 | 2004-01-22 | 315.196
241815 | 2004-01-23 | 315.226
241816 | 2004-01-24 | 315.156
241817 | 2004-01-25 | 315.166
241818 | 2004-01-26 | 315.096
241819 | 2004-01-27 | 315.176
241820 | 2004-01-28 | 315.166
241821 | 2004-01-29 | 315.166
241822 | 2004-01-30 | 315.086
241823 | 2004-01-31 | 314.906
241824 | 2004-02-01 | 314.926
241825 | 2004-02-02 | 315.096
241826 | 2004-02-03 | 315.226
241827 | 2004-02-04 | 315.256
241828 | 2004-02-05 | 315.206 | 315.056
241829 | 2004-02-06 | 315.206
241830 | 2004-02-07 | 315.246
241831 | 2004-02-08 | 315.236
241832 | 2004-02-09 | 315.176
241833 | 2004-02-10 | 315.116
241834 | 2004-02-11 | 315.116
241835 | 2004-02-12 | 315.126
241836 | 2004-02-13 | 315.126 | 315.116
241837 | 2004-02-14 | 315.116
241838 | 2004-02-15 | 315.096
241839 | 2004-02-16 | 315.146
241840 | 2004-02-17 | 315.226
241841 | 2004-02-18 | 315.226
241842 | 2004-02-19 | 315.216
241843 | 2004-02-20 | 315.226
241844 | 2004-02-21 | 315.246
241845 | 2004-02-22 | 315.236 | 315.226
241846 | 2004-02-23 | 315.196
241847 | 2004-02-24 | 315.136
241848 | 2004-02-25 | 315.146
241849 | 2004-02-26 | 315.106
241850 | 2004-02-27 | 315.106
241851 | 2004-02-28 | 315.096
241852 | 2004-02-29 | 315.106
241853 | 2004-03-01 | 315.106
241854 | 2004-03-02 | 315.226
241855 | 2004-03-03 | 315.226
241856 | 2004-03-04 | 315.166
241857 | 2004-03-05 | 315.156
241858 | 2004-03-06 | 315.136
241859 | 2004-03-07 | 315.256
241860 | 2004-03-08 | 315.106
241861 | 2004-03-09 | 315.066
241862 | 2004-03-10 | 315.116
241863 | 2004-03-11 | 315.136
241864 | 2004-03-12 | 315.186
241865 | 2004-03-13 | 315.256 | 315.156
241866 | 2004-03-14 | 315.356
241867 | 2004-03-15 | 315.366
241868 | 2004-03-16 | 315.406
241869 | 2004-03-17 | 315.426
241870 | 2004-03-18 | 315.386
241871 | 2004-03-19 | 315.386
241872 | 2004-03-20 | 315.376
241873 | 2004-03-21 | 315.336 | 315.376
241874 | 2004-03-22 | 315.286
241875 | 2004-03-23 | 315.256
241876 | 2004-03-24 | 315.246
241877 | 2004-03-25 | 315.286
241878 | 2004-03-26 | 315.286
241879 | 2004-03-27 | 315.266
241880 | 2004-03-28 | 315.276
241881 | 2004-03-29 | 315.356
241882 | 2004-03-30 | 315.416
2004-03-31