## การคำนวณตะกอน
การคำนวณตะกอน สถานี P.80
วันทำการ | Petri | Petri dishes | Petri dishes | น้ำหนัก | น้ำหนัก | น้ำหนัก | Bottle | น้ำหนัก | น้ำหนัก
( ว/ด/ป ) | dishes | + | + | ตะกอน | ตะกอน | น้ำ | No | น้ำ + ขวด | ขวดเปล่า
| No. | กระดาษเปล่า | กระดาษตะกอน | ( A - B ) | ppm | ( D - E ) | ขวด
|  | B | A | C |  | F |  | D | E
1957-04-04 | 19 | 89.0025 | 89.0074 | 0.0049 | 19.7469 | 248.14 | 1 | 785.55 | 537.41
| 20 | 84.684 | 84.6918 | 0.0078 | 31.0584 | 251.14 | 2 | 568.24 | 317.1
| 21 | 86.3912 | 86.3973 | 0.0061 | 33.1738 | 183.88 | 3 | 661.62 | 477.74
1957-04-22 | 22 | 85.1669 | 85.1756 | 0.0087 | 28.0383 | 310.29 | 4 | 676.33 | 366.04
| 23 | 87.7165 | 87.7218 | 0.0053 | 18.2998 | 289.62 | 5 | 824.36 | 534.74
| 24 | 88.0751 | 88.0812 | 0.0061 | 19.6419 | 310.56 | 6 | 682.19 | 371.63
1957-05-02 | 22 | 85.13 | 85.1303 | 0.0003 | 1.0903 | 275.15 | 7 | 897.96 | 622.81
| 23 | 87.6957 | 87.6968 | 0.0011 | 4.0435 | 272.04 | 8 | 837.39 | 565.35
| 24 | 88.0753 | 88.076 | 0.0007 | 2.2186 | 315.51 | 9 | 675.8 | 360.29
1957-05-15 | 25 | 87.0732 | 87.0753 | 0.0021 | 7.4861 | 280.52 | 10 | 837.98 | 557.46
| 26 | 85.8139 | 85.8157 | 0.0018 | 5.1628 | 348.65 | 11 | 714.78 | 366.13
| 27 | 86.3146 | 86.3152 | 0.0006 | 2.0036 | 299.46 | 12 | 657.13 | 357.67
1957-05-23 | 28 | 87.1937 | 87.1989 | 0.0052 | 19.7975 | 262.66 | 13 | 809.27 | 546.61
| 29 | 85.2457 | 85.2457 | 0 | 0 | 338.54 | 14 | 740.32 | 401.78
| 30 | 84.9973 | 84.9973 | 0 | 0 | 303.27 | 15 | 818.04 | 514.77
1957-06-04 | 19 | 88.9433 | 88.9463 | 0.003 | 10.7327 | 279.52 | 16 | 814.24 | 534.72
| 20 | 84.6203 | 84.6248 | 0.0045 | 15.1602 | 296.83 | 17 | 821.29 | 524.46
| 21 | 86.3298 | 86.331 | 0.0012 | 4.7611 | 252.04 | 18 | 801.6 | 549.56
1957-06-16 | 22 | 85.1026 | 85.1112 | 0.0086 | 30.6072 | 280.98 | 19 | 791.23 | 510.25
| 23 | 87.6672 | 87.6769 | 0.0097 | 28.317 | 342.55 | 20 | 648.33 | 305.78
| 24 | 88.0528 | 88.0587 | 0.0059 | 18.4924 | 319.05 | 21 | 618.6 | 299.55
1957-06-04 | 25 | 87.0278 | 87.0347 | 0.0069 | 22.8092 | 302.51 | 22 | 683.03 | 380.52
| 26 | 85.7737 | 85.7804 | 0.0067 | 19.3089 | 346.99 | 23 | 712.86 | 365.87
| 27 | 86.3151 | 86.3212 | 0.0061 | 25.0061 | 243.94 | 24 | 822.23 | 578.29
1957-07-03 | 28 | 87.2322 | 87.2332 | 0.001 | 3.3993 | 294.18 | 25 | 643.14 | 348.96
| 29 | 85.2664 | 85.2676 | 0.0012 | 4.8773 | 246.04 | 26 | 887.81 | 641.77
| 30 | 84.981 | 84.9815 | 0.0005 | 1.5684 | 318.79 | 27 | 796.08 | 477.29
1957-07-16 | 31 | 84.8899 | 84.8926 | 0.0027 | 9.0549 | 298.18 | 28 | 636.36 | 338.18
| 32 | 85.024 | 85.0261 | 0.0021 | 8.554 | 245.5 | 29 | 868.31 | 622.81
| 33 | 86.0024 | 86.0058 | 0.0034 | 11.9866 | 283.65 | 30 | 675.54 | 391.89
1957-07-24 | 34 | 83.7322 | 83.7395 | 0.0073 | 26.8432 | 271.95 | 31 | 828.33 | 556.38
| 35 | 85.0084 | 85.0097 | 0.0013 | 4.7132 | 275.82 | 32 | 817.15 | 541.33
| 36 | 84.5878 | 84.5925 | 0.0047 | 17.6387 | 266.46 | 33 | 803.89 | 537.43
1957-08-06 | 19 | 88.9878 | 89.0056 | 0.0178 | 58.9209 | 302.1 | 34 | 649.46 | 347.36
| 20 | 84.6772 | 84.6994 | 0.0222 | 72.228 | 307.36 | 35 | 667.63 | 360.27
| 21 | 86.3783 | 86.3924 | 0.0141 | 48.5136 | 290.64 | 36 | 573.41 | 282.77
1957-08-14 | 22 | 85.1632 | 85.184 | 0.0208 | 73.0055 | 284.91 | 37 | 830.25 | 545.34
| 23 | 87.7192 | 87.7386 | 0.0194 | 51.987 | 373.17 | 38 | 794.13 | 420.96
| 24 | 88.1008 | 88.1188 | 0.018 | 54.9082 | 327.82 | 39 | 627.6 | 299.78
1957-08-20 | 25 | 87.0785 | 87.1528 | 0.0743 | 229.8673 | 323.23 | 40 | 679.27 | 356.04
| 26 | 85.8216 | 85.8867 | 0.0651 | 213.4916 | 304.93 | 41 | 607.42 | 302.49
| 27 | 86.3401 | 86.404 | 0.0639 | 193.4956 | 330.24 | 42 | 640.62 | 310.38
1957-09-10 | 10 | 85.0825 | 85.0885 | 0.006 | 20.8848 | 287.29 | 43 | 781.85 | 494.56
| 11 | 86.085 | 86.0912 | 0.0062 | 21.5667 | 287.48 | 44 | 764.73 | 477.25
| 12 | 84.8314 | 84.8396 | 0.0082 | 31.2369 | 262.51 | 45 | 815.47 | 552.96
1957-09-18 | 13 | 86.72 | 86.7264 | 0.0064 | 24.1537 | 264.97 | 46 | 819.98 | 555.01
| 14 | 85.9195 | 85.9256 | 0.0061 | 21.4336 | 284.6 | 47 | 787.35 | 502.75
| 15 | 86.9732 | 86.9776 | 0.0044 | 14.7152 | 299.01 | 48 | 832.71 | 533.7
1957-09-24 | 16 | 86.118 | 86.1253 | 0.0073 | 27.4281 | 266.15 | 49 | 802.47 | 536.32
| 17 | 87.2331 | 87.2404 | 0.0073 | 23.2981 | 313.33 | 50 | 842.41 | 529.08
| 18 | 85.1539 | 85.1602 | 0.0063 | 21.7436 | 289.74 | 51 | 662.47 | 372.73
1957-10-02 | 28 | 87.191 | 87.1934 | 0.0024 | 7.7007 | 311.66 | 52 | 812.63 | 500.97
| 29 | 85.2426 | 85.2495 | 0.0069 | 21.4572 | 321.57 | 53 | 723.74 | 402.17
| 30 | 84.966 | 84.97 | 0.004 | 13.2406 | 302.1 | 54 | 615.84 | 313.74
1957-10-13 | 31 | 84.8516 | 84.8526 | 0.001 | 3.5979 | 277.94 | 55 | 823.39 | 545.45
| 32 | 84.9995 | 84.9998 | 0.0003 | 0.95093 | 315.48 | 56 | 642.02 | 326.54
| 33 | 85.975 | 85.9787 | 0.0037 | 10.3572 | 357.24 | 57 | 725.32 | 368.08
1957-10-29 | 34 | 83.733 | 83.7389 | 0.0059 | 19.6444 | 300.34 | 58 | 666.36 | 366.02
| 35 | 85.006 | 85.014 | 0.008 | 29.7298 | 269.09 | 59 | 805.51 | 536.42
| 36 | 84.5294 | 84.5312 | 0.0018 | 7.104 | 253.38 | 60 | 805.61 | 552.23
1957-11-06 | 10 | 85.0725 | 85.0734 | 0.0009 | 3.2043 | 280.87 | 61 | 834 | 553.13
| 11 | 86.1173 | 86.1176 | 0.0003 | 0.93289 | 321.58 | 62 | 696.51 | 374.93
| 12 | 84.8339 | 84.8402 | 0.0063 | 24.62 | 255.89 | 63 | 793.96 | 538.07
1957-11-12 | 13 | 86.7247 | 86.7296 | 0.0049 | 16.9826 | 288.53 | 64 | 641.46 | 352.93
| 14 | 85.9381 | 85.94 | 0.0019 | 6.9868 | 271.94 | 65 | 815.24 | 543.3
| 15 | 86.9828 | 86.9868 | 0.004 | 11.8294 | 338.14 | 66 | 673.61 | 335.47
1957-11-21 | 16 | 86.1414 | 86.1448 | 0.0034 | 10.6333 | 319.75 | 67 | 687.91 | 368.16
| 17 | 87.2367 | 87.237 | 0.0003 | 1.0972 | 273.42 | 68 | 690.11 | 416.69
| 18 | 85.1551 | 85.1562 | 0.0011 | 3.4169 | 321.93 | 69 | 688.31 | 366.38
1957-12-02 | 28 | 87.215 | 87.2157 | 0.0007 | 2.0804 | 336.47 | 70 | 703.54 | 367.07
| 29 | 85.2457 | 85.2465 | 0.0008 | 2.4862 | 321.78 | 71 | 688.16 | 366.38
| 30 | 84.9785 | 84.9805 | 0.002 | 8.4065 | 237.91 | 72 | 796.93 | 559.02
1957-12-16 | 31 | 84.8798 | 84.88 | 0.0002 | 0.64485 | 310.15 | 73 | 708.43 | 398.28
| 32 | 85.0186 | 85.0186 | 0 | 0 | 278.7 | 74 | 823.05 | 544.35
| 33 | 85.9961 | 86.0026 | 0.0065 | 20.782 | 312.77 | 75 | 667.23 | 354.46
1957-12-23 | 34 | 83.7378 | 83.7585 | 0.0207 | 62.657 | 330.37 | 76 | 732.48 | 402.11
| 35 | 85.031 | 85.048 | 0.017 | 58.1077 | 292.56 | 77 | 839.36 | 546.8
| 36 | 84.589 | 84.6058 | 0.0168 | 47.1751 | 356.12 | 78 | 638.97 | 282.85
1958-01-05 | 19 | 88.9406 | 88.9659 | 0.0253 | 80.3761 | 314.77 | 79 | 815.85 | 501.08
| 20 | 84.6394 | 84.6663 | 0.0269 | 89.7175 | 299.83 | 80 | 852.44 | 552.61
| 21 | 86.3405 | 86.3632 | 0.0227 | 70.6241 | 321.42 | 81 | 715.01 | 393.59
1958-01-13 | 22 | 85.1246 | 85.159 | 0.0344 | 123.2931 | 279.01 | 82 | 839.75 | 560.74
| 23 | 87.6752 | 87.7068 | 0.0316 | 92.6333 | 341.13 | 83 | 711.4 | 370.27
| 24 | 88.0428 | 88.079 | 0.0362 | 109.4813 | 330.65 | 84 | 714.52 | 383.87
1958-01-21 | 25 | 87.0243 | 87.0312 | 0.0069 | 21.2563 | 324.61 | 85 | 718.87 | 394.26
| 26 | 85.7784 | 85.7924 | 0.014 | 47.3645 | 295.58 | 86 | 780.98 | 485.4
| 27 | 86.3229 | 86.33 | 0.0071 | 21.3939 | 331.87 | 87 | 701.13 | 369.26
1958-02-02 | 31 | 84.8836 | 84.9004 | 0.0168 | 55.9292 | 300.38 | 88 | 671.87 | 371.49
| 32 | 85.0278 | 85.0314 | 0.0036 | 13.3368 | 269.93 | 89 | 637.06 | 367.13
| 33 | 85.9834 | 85.9936 | 0.0102 | 39.4035 | 258.86 | 90 | 797.51 | 538.65
1958-02-11 | 34 | 83.7354 | 83.7434 | 0.008 | 28.0426 | 285.28 | 91 | 776.08 | 490.8
| 35 | 85.0057 | 85.0073 | 0.0016 | 5.1975 | 307.84 | 92 | 783.61 | 475.77
| 36 | 84.572 | 84.5775 | 0.0055 | 19.8227 | 277.46 | 93 | 781.61 | 504.15
1958-03-11 | 31 | 84.9132 | 84.9139 | 0.0007 | 2.2982 | 304.59 | 94 | 816.44 | 511.85
| 32 | 85.0389 | 85.0435 | 0.0046 | 17.5385 | 262.28 | 95 | 808.9 | 546.62
| 33 | 86.0332 | 86.0412 | 0.008 | 29.1577 | 274.37 | 96 | 807.77 | 533.4
1958-03-26 | 34 | 83.7636 | 83.7669 | 0.0033 | 10.4154 | 316.84 | 97 | 705.39 | 388.55
| 35 | 85.0482 | 85.0498 | 0.0016 | 4.4854 | 356.71 | 98 | 694.42 | 337.71
| 36 | 84.6048 | 84.6051 | 0.0003 | 0.93119 | 322.17 | 99 | 753.73 | 431.56
1958-04-02 | 19 | 88.999 | 89.0035 | 0.0045 | 13.4678 | 334.13 | 1 | 703.04 | 368.91
| 20 | 84.6596 | 84.6672 | 0.0076 | 23.1115 | 328.84 | 2 | 722.84 | 394
| 21 | 86.3602 | 86.3627 | 0.0025 | 9.2634 | 269.88 | 3 | 684.23 | 414.35
1958-04-22 | 22 | 85.1536 | 85.1569 | 0.0033 | 11.1736 | 295.34 | 4 | 844.68 | 549.34
| 23 | 87.713 | 87.7151 | 0.0021 | 9.7461 | 215.47 | 5 | 779.89 | 564.42
| 24 | 85.0891 | 85.0944 | 0.0053 | 18.6712 | 283.86 | 6 | 869.33 | 585.47
1958-05-01 | 10 | 85.0878 | 85.0917 | 0.0039 | 14.1233 | 276.14 | 7 | 671.44 | 395.3
| 11 | 86.0781 | 86.0836 | 0.0055 | 21.1011 | 260.65 | 8 | 826.12 | 565.47
| 12 | 84.8474 | 84.8542 | 0.0068 | 23.7837 | 285.91 | 9 | 651 | 365.09
1958-05-20 | 13 | 86.7375 | 86.7435 | 0.006 | 20.4089 | 293.99 | 10 | 667.6 | 373.61
| 14 | 85.9285 | 85.9298 | 0.0013 | 4.5472 | 285.89 | 11 | 684.28 | 398.39
| 15 | 86.9886 | 86.9923 | 0.0037 | 12.0789 | 306.32 | 12 | 865.06 | 558.74
1958-05-27 | 16 | 86.1698 | 86.17 | 0.0002 | 0.69711 | 286.9 | 13 | 796.58 | 509.68
| 17 | 87.2174 | 87.2178 | 0.0004 | 1.2285 | 325.61 | 14 | 694.92 | 369.31
| 18 | 85.1295 | 85.1296 | 0.0001 | 0.36591 | 273.29 | 15 | 888.55 | 615.26
1958-06-05 | 28 | 87.2286 | 87.229 | 0.0004 | 1.4022 | 285.26 | 16 | 870.73 | 585.47
| 29 | 85.256 | 85.2567 | 0.0007 | 2.1538 | 325 | 17 | 710.86 | 385.86
| 30 | 84.9727 | 84.974 | 0.0013 | 3.753 | 346.39 | 18 | 622.54 | 276.15
1958-06-19 | 31 | 84.8976 | 84.898 | 0.0004 | 1.1316 | 353.49 | 19 | 718.02 | 364.53
| 32 | 85.0427 | 85.0431 | 0.0004 | 1.4651 | 273.02 | 20 | 813.42 | 540.4
| 33 | 85.993 | 85.9936 | 0.0006 | 2.257 | 265.84 | 21 | 784.77 | 518.93
1958-06-26 | 34 | 83.7613 | 83.7619 | 0.0006 | 1.9957 | 300.65 | 22 | 792.82 | 492.17
| 35 | 85.033 | 85.0332 | 0.0002 | 0.70087 | 285.36 | 23 | 620.7 | 335.34
| 36 | 84.587 | 84.5873 | 0.0003 | 0.99578 | 301.27 | 24 | 701.97 | 400.7
1958-07-01 | 28 | 87.2425 | 87.2463 | 0.0038 | 12.8474 | 295.78 | 25 | 706.51 | 410.73
| 29 | 85.2753 | 85.2771 | 0.0018 | 5.932 | 303.44 | 26 | 667.73 | 364.29
| 30 | 85.0039 | 85.0045 | 0.0006 | 1.6844 | 356.2 | 27 | 721.92 | 365.72
1958-07-16 | 31 | 84.8942 | 84.9082 | 0.014 | 44.9799 | 311.25 | 28 | 819.95 | 508.7
| 32 | 85.0392 | 85.0564 | 0.0172 | 60.8462 | 282.68 | 29 | 816.45 | 533.77
| 33 | 86.0137 | 86.028 | 0.0143 | 48.6477 | 293.95 | 30 | 841.23 | 547.28
1958-07-22 | 34 | 83.7624 | 83.8046 | 0.0422 | 126.5026 | 333.59 | 31 | 697.97 | 364.38
| 35 | 85.0408 | 85.0859 | 0.0451 | 133.8716 | 336.89 | 32 | 717.17 | 380.28
| 36 | 84.5985 | 84.6311 | 0.0326 | 109.3446 | 298.14 | 33 | 816.74 | 518.6
1958-08-06 | 28 | 87.1985 | 87.21 | 0.0115 | 35.1284 | 327.37 | 34 | 664.37 | 337
| 29 | 85.235 | 85.2493 | 0.0143 | 79.4842 | 179.91 | 35 | 755.1 | 575.19
| 30 | 84.9687 | 84.9795 | 0.0108 | 36.8966 | 292.71 | 36 | 805.02 | 512.31
1958-08-19 | 31 | 84.8725 | 84.8789 | 0.0064 | 20.6718 | 309.6 | 37 | 774.88 | 465.28
| 32 | 85.0266 | 85.0416 | 0.015 | 42.8853 | 349.77 | 38 | 719.19 | 369.42
| 33 | 85.9893 | 86.0042 | 0.0149 | 53.2561 | 279.78 | 39 | 783.78 | 504
1958-08-27 | 34 | 83.744 | 83.7501 | 0.0061 | 21.0091 | 290.35 | 40 | 827.83 | 537.48
| 35 | 85.0265 | 85.0351 | 0.0086 | 31.5295 | 272.76 | 41 | 845.05 | 572.29
| 36 | 84.5872 | 84.5942 | 0.007 | 25.2062 | 277.71 | 42 | 716.58 | 438.87
1958-09-03 | 28 | 87.1948 | 87.2022 | 0.0074 | 28.0059 | 264.23 | 43 | 804.57 | 540.34
| 29 | 85.2374 | 85.2457 | 0.0083 | 26.6367 | 311.6 | 44 | 804.3 | 492.7
| 30 | 84.9558 | 84.9637 | 0.0079 | 24.817 | 318.33 | 45 | 684.03 | 365.7
1958-09-16 | 31 | 84.8457 | 84.8505 | 0.0048 | 16.5278 | 290.42 | 46 | 824.75 | 534.33
| 32 | 85.0186 | 85.024 | 0.0054 | 17.1407 | 315.04 | 47 | 679.7 | 364.66
| 33 | 85.9725 | 85.9763 | 0.0038 | 14.1259 | 269.01 | 48 | 828.71 | 559.7
1958-09-24 | 34 | 83.7176 | 83.7236 | 0.006 | 21.6771 | 276.79 | 49 | 806.84 | 530.05
| 35 | 85.0007 | 85.0053 | 0.0046 | 16.988 | 270.78 | 50 | 838.38 | 567.6
| 36 | 84.576 | 84.5813 | 0.0053 | 17.0891 | 310.14 | 51 | 822.38 | 512.24
1958-10-01 | 25 | 87.0553 | 87.0617 | 0.0064 | 21.9592 | 291.45 | 52 | 661.24 | 369.79
| 26 | 85.8258 | 85.8361 | 0.0103 | 35.0042 | 294.25 | 53 | 798.53 | 504.28
| 27 | 86.3312 | 86.343 | 0.0118 | 33.749 | 349.64 | 54 | 686.83 | 337.19
1958-10-28 | 28 | 87.212 | 87.2183 | 0.0063 | 24.9238 | 252.77 | 55 | 807.74 | 554.97
| 29 | 85.244 | 85.2461 | 0.0021 | 7.45 | 281.88 | 56 | 790.91 | 509.03
| 30 | 84.97 | 84.9765 | 0.0065 | 23.5098 | 276.48 | 57 | 825.34 | 548.86
1958-11-05 | 10 | 85.106 | 85.1152 | 0.0092 | 32.7402 | 281 | 58 | 839.11 | 558.11
| 11 | 86.0948 | 86.105 | 0.0102 | 36.6024 | 278.67 | 59 | 803.16 | 524.49
| 12 | 84.8544 | 84.8691 | 0.0147 | 48.5133 | 303.01 | 60 | 794.11 | 491.1
1958-11-12 | 13 | 86.7625 | 86.7858 | 0.0233 | 69.4031 | 335.72 | 61 | 719.63 | 383.91
| 14 | 85.9746 | 85.9935 | 0.0189 | 62.2612 | 303.56 | 62 | 807.73 | 504.17
| 15 | 87.006 | 87.0288 | 0.0228 | 64.267 | 354.77 | 63 | 655.11 | 300.34
1958-11-24 | 16 | 86.1645 | 86.1735 | 0.009 | 31.4279 | 286.37 | 64 | 843 | 556.63
| 17 | 87.2461 | 87.2505 | 0.0044 | 13.4351 | 327.5 | 65 | 665.68 | 338.18
| 18 | 85.1511 | 85.1611 | 0.01 | 30.9578 | 323.02 | 66 | 788.54 | 465.52
1958-12-08 | 25 | 87.0608 | 87.0627 | 0.0019 | 6.5205 | 291.39 | 67 | 836.85 | 545.46
| 26 | 85.8051 | 85.8086 | 0.0035 | 11.5481 | 303.08 | 68 | 858.19 | 555.11
| 27 | 86.3254 | 86.3317 | 0.0063 | 22.0673 | 285.49 | 69 | 853.47 | 567.98
1958-12-24 | 28 | 87.2361 | 87.2413 | 0.0052 | 16.509 | 314.98 | 70 | 652.73 | 337.75
| 29 | 85.2518 | 85.2584 | 0.0066 | 22.9589 | 287.47 | 71 | 719.07 | 431.6
| 30 | 84.9805 | 84.9891 | 0.0086 | 29.3435 | 293.08 | 72 | 865.66 | 572.58
1959-01-12 | 7 | 86.4144 | 86.4158 | 0.0014 | 4.7899 | 292.28 | 73 | 629.66 | 337.38
| 8 | 84.7854 | 84.7881 | 0.0027 | 11.7203 | 230.37 | 74 | 714.34 | 483.97
| 9 | 87.6289 | 87.631 | 0.0021 | 7.3488 | 285.76 | 75 | 650.41 | 364.65
1959-01-28 | 10 | 85.087 | 85.091 | 0.004 | 13.9743 | 286.24 | 76 | 831.29 | 545.05
| 11 | 86.0866 | 86.0891 | 0.0025 | 9.5925 | 260.62 | 77 | 828.28 | 567.66
| 12 | 84.8247 | 84.831 | 0.0063 | 22.7865 | 276.48 | 78 | 848.76 | 572.28
1959-02-10 | 31 | 84.8537 | 84.8573 | 0.0036 | 12.9074 | 278.91 | 79 | 618.37 | 339.46
| 32 | 85.0028 | 85.0109 | 0.0081 | 31.9981 | 253.14 | 80 | 771.36 | 518.22
| 33 | 85.9783 | 85.9824 | 0.0041 | 14.3956 | 284.81 | 81 | 639.63 | 354.82
1959-02-24 | 34 | 83.7363 | 83.7435 | 0.0072 | 27.7971 | 259.02 | 82 | 660.83 | 401.81
| 35 | 85.0121 | 85.016 | 0.0039 | 15.4953 | 251.69 | 83 | 628.92 | 377.23
| 36 | 84.6038 | 84.6101 | 0.0063 | 19.3305 | 325.91 | 84 | 675.85 | 349.94
1959-03-03 | 7 | 86.4363 | 86.4471 | 0.0108 | 41.7085 | 258.94 | 85 | 776.2 | 517.26
| 8 | 84.7925 | 84.7985 | 0.006 | 16.8199 | 356.72 | 86 | 722.67 | 365.95
| 9 | 87.6137 | 87.6224 | 0.0087 | 29.3364 | 296.56 | 87 | 797.05 | 500.49
1959-03-25 | 10 | 85.0652 | 85.0653 | 0.0001 | 0.33198 | 301.22 | 88 | 669.99 | 368.77
| 11 | 86.059 | 86.059 | 0 | 0 | 279.09 | 89 | 823.39 | 544.3
| 12 | 84.8172 | 84.8176 | 0.0004 | 1.489 | 268.63 | 90 | 819.08 | 550.45
1959-04-05 | 19 | 88.9401 | 88.943 | 0.0029 | 8.2195 | 352.82 | 1 | 722.92 | 370.1
| 20 | 84.6532 | 84.6555 | 0.0023 | 7.9332 | 289.92 | 2 | 814.2 | 524.28
| 21 | 86.338 | 86.3415 | 0.0035 | 9.0648 | 386.11 | 3 | 699.64 | 313.53
1959-04-19 | 22 | 85.1308 | 85.137 | 0.0062 | 18.603 | 333.28 | 4 | 848.04 | 514.76
| 23 | 87.6682 | 87.6718 | 0.0036 | 10.6758 | 337.21 | 5 | 706.2 | 368.99
| 24 | 88.0593 | 88.0631 | 0.0038 | 10.0463 | 378.25 | 6 | 677.63 | 299.38
1959-05-04 | 19 | 88.9102 | 88.9178 | 0.0076 | 23.7019 | 320.65 | 7 | 685.35 | 364.7
| 20 | 84.6174 | 84.6345 | 0.0171 | 56.6901 | 301.64 | 8 | 816.53 | 514.89
| 21 | 86.2958 | 86.3096 | 0.0138 | 39.3207 | 350.96 | 9 | 721.09 | 370.13
1959-05-18 | 22 | 85.0794 | 85.0848 | 0.0054 | 15.9348 | 338.88 | 10 | 847.66 | 508.78
| 23 | 87.6496 | 87.6544 | 0.0048 | 15.4187 | 311.31 | 11 | 861.67 | 550.36
| 24 | 88.046 | 88.0535 | 0.0075 | 27.0046 | 277.73 | 12 | 824.7 | 546.97
1959-06-01 | 19 | 88.963 | 88.976 | 0.013 | 42.2201 | 307.91 | 13 | 815.73 | 507.82
| 20 | 84.6572 | 84.6671 | 0.0099 | 29.7539 | 332.73 | 14 | 698.88 | 366.15
| 21 | 86.3418 | 86.3619 | 0.0201 | 56.3293 | 356.83 | 15 | 627.52 | 270.69
1959-06-14 | 22 | 85.0984 | 85.135 | 0.0366 | 109.5841 | 333.99 | 16 | 704.28 | 370.29
| 23 | 87.6628 | 87.7027 | 0.0399 | 131.6224 | 303.14 | 17 | 805.98 | 502.84
| 24 | 88.051 | 88.0896 | 0.0386 | 120.2979 | 320.87 | 18 | 713.85 | 392.98
1959-06-21 | 25 | 87.047 | 87.0628 | 0.0158 | 47.5031 | 332.61 | 19 | 631.52 | 298.91
| 26 | 85.7828 | 85.8025 | 0.0197 | 58.107 | 339.03 | 20 | 695.24 | 356.21
| 27 | 86.3243 | 86.3449 | 0.0206 | 69.2297 | 297.56 | 21 | 691.58 | 394.02
1959-07-01 | 28 | 87.2205 | 87.2328 | 0.0123 | 39.2495 | 313.38 | 22 | 828.18 | 514.8
| 29 | 85.2582 | 85.2719 | 0.0137 | 47.1033 | 290.85 | 23 | 842.51 | 551.66
| 30 | 84.9634 | 84.9726 | 0.0092 | 28.6685 | 320.91 | 24 | 653.28 | 332.37
1959-07-11 | 31 | 84.8584 | 84.8686 | 0.0102 | 35.7669 | 285.18 | 25 | 815.38 | 530.2
| 32 | 85.0036 | 85.0119 | 0.0083 | 29.7044 | 279.42 | 26 | 838.19 | 558.77
| 33 | 85.981 | 85.9866 | 0.0056 | 18.0215 | 310.74 | 27 | 719.11 | 408.37
1959-07-26 | 34 | 83.7322 | 83.7387 | 0.0065 | 22.8206 | 284.83 | 28 | 833 | 548.17
| 35 | 85.013 | 85.0198 | 0.0068 | 22.3927 | 303.67 | 29 | 875.18 | 571.51
| 36 | 85.5886 | 85.59 | 0.0014 | 4.7467 | 294.94 | 30 | 828.89 | 533.95
1959-08-09 | 28 | 87.2214 | 87.2305 | 0.0091 | 28.6976 | 317.1 | 31 | 756.04 | 438.94
| 29 | 85.2558 | 85.2582 | 0.0024 | 7.0392 | 340.95 | 32 | 706.75 | 365.8
| 30 | 84.9692 | 84.9748 | 0.0056 | 17.7654 | 315.22 | 33 | 845.6 | 530.38
1959-08-16 | 31 | 84.8658 | 84.869 | 0.0032 | 11.4498 | 279.48 | 34 | 834.87 | 555.39
| 32 | 85.0148 | 85.0186 | 0.0038 | 12.7188 | 298.77 | 35 | 863.19 | 564.42
| 33 | 86.001 | 86.0018 | 0.0008 | 2.7706 | 288.75 | 36 | 839.84 | 551.09
1959-08-26 | 34 | 83.7388 | 83.7576 | 0.0188 | 64.5893 | 291.07 | 37 | 863.4 | 572.33
| 35 | 85.0063 | 85.0246 | 0.0183 | 55.774 | 328.11 | 38 | 846.4 | 518.29
| 36 | 84.5553 | 84.5675 | 0.0122 | 37.1148 | 328.71 | 39 | 766.07 | 437.36
1959-09-09 | 28 | 87.2064 | 87.2515 | 0.0451 | 152.4937 | 295.75 | 40 | 625.15 | 329.4
| 29 | 85.2382 | 85.2913 | 0.0531 | 172.7447 | 307.39 | 41 | 635.92 | 328.53
| 30 | 84.9764 | 85.028 | 0.0516 | 153.3888 | 336.4 | 42 | 703.56 | 367.16
1959-09-12 | 31 | 84.8468 | 84.9856 | 0.1388 | 535.4525 | 259.22 | 43 | 795.53 | 536.31
| 32 | 84.9781 | 85.1505 | 0.1724 | 651.0574 | 264.8 | 44 | 755.97 | 491.17
| 33 | 85.9538 | 86.1155 | 0.1617 | 621.4928 | 260.18 | 45 | 700.03 | 439.85
1959-09-26 | 34 | 83.7191 | 83.7276 | 0.0085 | 30.6782 | 277.07 | 46 | 832.1 | 555.03
| 35 | 84.9806 | 85.0004 | 0.0198 | 56.8508 | 348.28 | 47 | 742.41 | 394.13
| 36 | 84.595 | 84.6124 | 0.0174 | 55.8462 | 311.57 | 48 | 713.65 | 402.08
1959-10-04 | 28 | 87.2091 | 87.2313 | 0.0222 | 74.9215 | 296.31 | 49 | 836.72 | 540.41
| 29 | 85.25 | 85.2736 | 0.0236 | 82.7983 | 285.03 | 50 | 812.27 | 527.24
| 30 | 84.9758 | 84.9994 | 0.0236 | 88.6185 | 266.31 | 51 | 806.13 | 539.82
1959-10-13 | 31 | 84.8749 | 84.9114 | 0.0365 | 106.9848 | 341.17 | 52 | 711.19 | 370.02
| 32 | 85.0367 | 85.0636 | 0.0269 | 94.9389 | 283.34 | 53 | 834.79 | 551.45
| 33 | 85.9796 | 86.0045 | 0.0249 | 81.9564 | 303.82 | 54 | 681.13 | 377.31
1959-10-25 | 34 | 83.733 | 83.7644 | 0.0314 | 102.5675 | 306.14 | 55 | 649.62 | 343.48
| 35 | 85.0299 | 85.062 | 0.0321 | 95.9096 | 334.69 | 56 | 684.71 | 350.02
| 36 | 84.5795 | 84.6045 | 0.025 | 93.2001 | 268.24 | 57 | 811.31 | 543.07
1959-11-09 | 28 | 87.2144 | 87.2173 | 0.0029 | 8.5049 | 340.98 | 58 | 688.21 | 347.23
| 29 | 85.2316 | 85.2336 | 0.002 | 6.4107 | 311.98 | 59 | 857.41 | 545.43
| 30 | 84.967 | 84.9776 | 0.0106 | 36.6617 | 289.13 | 60 | 840.63 | 551.5
1959-11-15 | 31 | 84.8556 | 84.86 | 0.0044 | 12.4087 | 354.59 | 61 | 724.65 | 370.06
| 32 | 85.0146 | 85.0207 | 0.0061 | 20.0988 | 303.5 | 62 | 850.05 | 546.55
| 33 | 85.9955 | 86.0006 | 0.0051 | 17.7546 | 287.25 | 63 | 827.09 | 539.84
1959-11-23 | 34 | 83.6928 | 83.7061 | 0.0133 | 46.6029 | 285.39 | 64 | 812.65 | 527.26
| 35 | 84.9977 | 85.0063 | 0.0086 | 26.6774 | 322.37 | 65 | 852.12 | 529.75
| 36 | 84.5615 | 84.5729 | 0.0114 | 33.4959 | 340.34 | 66 | 733.06 | 392.72
1959-12-23 | 31 | 84.8763 | 84.8764 | 0.0001 | 0.37064 | 269.8 | 67 | 833.59 | 563.79
| 32 | 85.0174 | 85.0219 | 0.0045 | 15.3233 | 293.67 | 68 | 834.9 | 541.23
| 33 | 85.976 | 85.9764 | 0.0004 | 1.3008 | 307.51 | 69 | 743.7 | 436.19
1959-12-28 | 34 | 83.6976 | 83.7023 | 0.0047 | 13.572 | 346.3 | 70 | 656.47 | 310.17
| 35 | 84.9885 | 84.9923 | 0.0038 | 14.9848 | 253.59 | 71 | 806.56 | 552.97
| 36 | 84.5686 | 84.5742 | 0.0056 | 16.1472 | 346.81 | 72 | 715.96 | 369.15
1960-01-05 | 10 | 85.0585 | 85.0585 | 0 | 0 | 299.24 | 73 | 828.82 | 529.58
| 11 | 86.0609 | 86.063 | 0.0021 | 6.9979 | 300.09 | 74 | 668.12 | 368.03
| 12 | 84.7913 | 84.7948 | 0.0035 | 13.306 | 263.04 | 75 | 819.24 | 556.2
1960-01-17 | 13 | 86.6878 | 86.6929 | 0.0051 | 15.7802 | 323.19 | 76 | 683.26 | 360.07
| 14 | 85.9068 | 85.9068 | 0 | 0 | 283.81 | 77 | 825.22 | 541.41
| 15 | 86.9445 | 86.9502 | 0.0057 | 17.8824 | 318.75 | 78 | 684.81 | 366.06
1960-01-26 | 16 | 86.1087 | 86.1124 | 0.0037 | 11.3794 | 325.15 | 79 | 735.05 | 409.9
| 17 | 87.2144 | 87.2205 | 0.0061 | 17.2204 | 354.23 | 80 | 721.66 | 367.43
| 18 | 85.1333 | 85.1363 | 0.003 | 10.2655 | 292.24 | 81 | 676.56 | 384.32
1960-02-03 | 19 | 88.92 | 88.927 | 0.007 | 19.7278 | 354.83 | 82 | 653.6 | 298.77
| 20 | 84.6053 | 84.6077 | 0.0024 | 7.5851 | 316.41 | 83 | 795.41 | 479
| 21 | 86.316 | 86.3182 | 0.0022 | 7.4771 | 294.23 | 84 | 846.9 | 552.67
1960-02-15 | 22 | 85.0984 | 85.099 | 0.0006 | 1.9391 | 309.42 | 85 | 668.75 | 359.33
| 23 | 87.665 | 87.6702 | 0.0052 | 18.3648 | 283.15 | 86 | 837.49 | 554.34
| 24 | 88.0422 | 88.046 | 0.0038 | 14.3651 | 264.53 | 87 | 808.78 | 544.25
1960-02-22 | 25 | 87.0483 | 87.0543 | 0.006 | 20.8333 | 288 | 88 | 818.39 | 530.39
| 26 | 85.8085 | 85.8127 | 0.0042 | 12.8397 | 327.11 | 89 | 666.34 | 339.23
| 27 | 86.3136 | 86.3203 | 0.0067 | 21.1744 | 316.42 | 90 | 704.84 | 388.42
1960-03-02 | 10 | 85.0487 | 85.0538 | 0.0051 | 17.8559 | 285.62 | 91 | 820.99 | 535.37
| 11 | 86.03 | 86.034 | 0.004 | 12.5723 | 318.16 | 92 | 847.2 | 529.04
| 12 | 84.7862 | 84.7888 | 0.0026 | 8.7814 | 296.08 | 93 | 850.93 | 554.85
1960-03-17 | 13 | 86.6968 | 86.6968 | 0 | 0 | 291.87 | 94 | 701.04 | 409.17
| 14 | 85.9091 | 85.9091 | 0 | 0 | 347.08 | 95 | 713.08 | 366
| 15 | 86.9908 | 86.9917 | 0.0009 | 2.5606 | 351.48 | 96 | 663.56 | 312.08
1960-03-24 | 16 | 86.1407 | 86.1407 | 0 | 0 | 274.73 | 97 | 839.54 | 564.81
| 17 | 87.2062 | 87.2062 | 0 | 0 | 326.15 | 98 | 763.54 | 437.39
| 18 | 85.1227 | 85.1227 | 0 | 0 | 349.39 | 99 | 718.6 | 369.21
1960-04-04 | 34 | 83.7252 | 83.7296 | 0.0044 | 13.3808 | 328.83 | 1 | 707.66 | 378.83
| 35 | 85.028 | 85.0389 | 0.0109 | 36.0748 | 302.15 | 2 | 782.56 | 480.41
| 36 | 84.5815 | 84.5896 | 0.0081 | 28.8308 | 280.95 | 3 | 837.15 | 556.2
1960-04-20 | 13 | 86.6995 | 86.6998 | 0.0003 | 0.9646 | 311.01 | 4 | 712 | 400.99
| 14 | 85.9152 | 85.9168 | 0.0016 | 5.4481 | 293.68 | 5 | 874.63 | 580.95
| 15 | 86.9712 | 86.9756 | 0.0044 | 14.6813 | 299.7 | 6 | 754.79 | 455.09
1960-05-04 | 28 | 87.2731 | 87.2793 | 0.0062 | 22.0876 | 280.7 | 7 | 824.95 | 544.25
| 29 | 85.2602 | 85.2674 | 0.0072 | 22.0278 | 326.86 | 8 | 666.12 | 339.26
| 30 | 85.0637 | 85.0693 | 0.0056 | 15.7122 | 356.41 | 9 | 734.14 | 377.73
1960-05-16 | 31 | 84.8875 | 85.0605 | 0.173 | 645.4983 | 268.01 | 10 | 627.39 | 359.38
| 32 | 85.0857 | 85.2949 | 0.2092 | 645.998 | 323.84 | 11 | 725.85 | 402.01
| 33 | 86.0018 | 86.2016 | 0.1998 | 713.6224 | 279.98 | 12 | 762.65 | 482.67
1960-05-25 | 34 | 83.8005 | 83.8032 | 0.0027 | 9.199 | 293.51 | 13 | 868.57 | 575.06
| 35 | 85.0447 | 85.0495 | 0.0048 | 13.485 | 355.95 | 14 | 692 | 336.05
| 36 | 84.6642 | 84.6721 | 0.0079 | 25.353 | 311.6 | 15 | 824.81 | 513.21
1960-06-06 | 28 | 87.2316 | 87.2374 | 0.0058 | 20.2918 | 285.83 | 16 | 848.11 | 562.28
| 29 | 85.2881 | 85.2941 | 0.006 | 18.5431 | 323.57 | 17 | 716.57 | 393
| 30 | 84.991 | 84.9958 | 0.0048 | 15.9384 | 301.16 | 18 | 852.99 | 551.83
1960-06-13 | 31 | 84.9316 | 84.9431 | 0.0115 | 40.8627 | 281.43 | 19 | 834.41 | 552.98
| 32 | 85.0395 | 85.0407 | 0.0012 | 3.9997 | 300.02 | 20 | 706.72 | 406.7
| 33 | 86.0295 | 86.0352 | 0.0057 | 18.0027 | 316.62 | 21 | 795.87 | 479.25
1960-06-28 | 34 | 83.7705 | 83.7872 | 0.0167 | 54.6949 | 305.33 | 22 | 834.48 | 529.15
| 35 | 85.0383 | 85.0468 | 0.0085 | 29.3752 | 289.36 | 23 | 808.51 | 519.15
| 36 | 84.5976 | 84.611 | 0.0134 | 39.5712 | 338.63 | 24 | 711.97 | 373.34
1960-07-06 | 28 | 87.249 | 87.274 | 0.025 | 80.705 | 309.77 | 25 | 741.38 | 431.61
| 29 | 85.28 | 85.2933 | 0.0133 | 47.6532 | 279.1 | 26 | 625.74 | 346.64
| 30 | 85 | 85.0161 | 0.0161 | 58.2447 | 276.42 | 27 | 637.85 | 361.43
1960-07-11 | 31 | 84.9119 | 84.9301 | 0.0182 | 64.5963 | 281.75 | 28 | 747.1 | 465.35
| 32 | 85.036 | 85.0444 | 0.00844 | 29.9163 | 282.12 | 29 | 651.11 | 368.99
| 33 | 86.0056 | 86.0254 | 0.0198 | 62.8591 | 314.99 | 30 | 667.79 | 352.8
1960-07-26 | 34 | 83.7722 | 83.7875 | 0.0153 | 61.0218 | 250.73 | 31 | 770.8 | 520.07
| 35 | 85.0613 | 85.0736 | 0.0123 | 49.9513 | 246.24 | 32 | 755.12 | 508.88
| 36 | 84.619 | 84.6334 | 0.0144 | 48.1042 | 299.35 | 33 | 670.18 | 370.83
1960-08-01 | 10 | 85.1049 | 85.1164 | 0.0115 | 32.8882 | 349.67 | 34 | 717.12 | 367.45
| 11 | 86.0577 | 86.0662 | 0.0085 | 29.2096 | 291 | 35 | 837.21 | 546.21
| 12 | 84.831 | 84.8404 | 0.0094 | 31.3469 | 299.87 | 36 | 820.73 | 520.86
1960-08-15 | 13 | 86.6895 | 86.697 | 0.0075 | 31.3427 | 239.29 | 37 | 769.31 | 530.02
| 14 | 85.9575 | 85.9655 | 0.008 | 26.4262 | 302.73 | 38 | 619.88 | 317.15
| 15 | 86.9788 | 86.9844 | 0.0056 | 21.3537 | 262.25 | 39 | 724.8 | 462.55
1960-08-23 | 16 | 86.1808 | 86.1915 | 0.0107 | 39.0383 | 274.09 | 40 | 662.48 | 388.39
| 17 | 87.2014 | 87.2133 | 0.0119 | 40.9582 | 290.54 | 41 | 657.86 | 367.32
| 18 | 85.1772 | 85.187 | 0.0098 | 37.3447 | 262.42 | 42 | 781.45 | 519.03
1960-09-05 | 28 | 87.2176 | 87.2283 | 0.0107 | 46.9958 | 227.68 | 43 | 774.27 | 546.59
| 29 | 85.2453 | 85.2531 | 0.0078 | 27.1597 | 287.19 | 44 | 665.56 | 378.37
| 30 | 84.9924 | 85.0022 | 0.0098 | 32.8132 | 298.66 | 45 | 617.89 | 319.23
1960-09-13 | 31 | 84.9004 | 84.9143 | 0.0139 | 75.5969 | 183.87 | 46 | 673.84 | 489.97
| 32 | 85.0318 | 85.0445 | 0.0127 | 45.6375 | 278.28 | 47 | 536.94 | 258.66
| 33 | 85.9966 | 86.0093 | 0.0127 | 42.5717 | 298.32 | 48 | 772.8 | 474.48
1960-09-21 | 34 | 83.7414 | 83.7525 | 0.0111 | 45.5871 | 243.49 | 49 | 762.6 | 519.11
| 35 | 85.0372 | 85.0535 | 0.0163 | 68.0102 | 239.67 | 50 | 780.03 | 540.36
| 36 | 84.628 | 84.644 | 0.016 | 54.2575 | 294.89 | 51 | 664.43 | 369.54
1960-10-03 | 22 | 85.1588 | 85.1662 | 0.0074 | 29.3348 | 252.26 | 52 | 823.88 | 571.62
| 23 | 87.726 | 87.7411 | 0.0151 | 61.275 | 246.43 | 53 | 807.08 | 560.65
| 24 | 88.158 | 88.185 | 0.027 | 82.2368 | 328.32 | 54 | 686.37 | 358.05
1960-10-16 | 25 | 87.1158 | 87.1319 | 0.0161 | 62.0257 | 259.57 | 55 | 664.95 | 405.38
| 26 | 85.7537 | 85.7705 | 0.0168 | 60.6104 | 277.18 | 56 | 717.08 | 439.9
| 27 | 86.364 | 86.3814 | 0.0174 | 57.8188 | 300.94 | 57 | 679.05 | 378.11
1960-10-17 | 28 | 87.262 | 87.277 | 0.015 | 56.4228 | 265.85 | 58 | 817.67 | 551.82
| 29 | 85.2762 | 85.2908 | 0.0146 | 57.7966 | 252.61 | 59 | 767.35 | 514.74
| 30 | 84.9271 | 84.9441 | 0.017 | 64.7397 | 262.59 | 60 | 834.94 | 572.35
1960-01-01 | 28 | 87.1831 | 87.1854 | 0.0023 | 10.5611 | 217.78 | 61 | 616.64 | 398.86
| 29 | 85.2217 | 85.2282 | 0.0065 | 24.5747 | 264.5 | 62 | 644.06 | 379.56
| 30 | 84.9429 | 84.9485 | 0.0056 | 26.6059 | 210.48 | 63 | 675.13 | 464.65
1960-11-15 | 31 | 84.8526 | 84.8593 | 0.0067 | 30.206 | 221.81 | 64 | 797.87 | 576.06
| 32 | 85.025 | 85.0326 | 0.0076 | 33.24 | 228.64 | 65 | 795.09 | 566.45
| 33 | 85.9346 | 85.9437 | 0.0091 | 29.0995 | 312.72 | 66 | 634.36 | 321.64
1960-11-24 | 34 | 83.7357 | 83.7437 | 0.008 | 28.8008 | 277.77 | 67 | 801.01 | 523.24
| 35 | 84.9951 | 85.0015 | 0.0064 | 23.1783 | 276.12 | 68 | 828.51 | 552.39
| 36 | 84.566 | 84.5716 | 0.0056 | 20.5867 | 272.02 | 69 | 604.54 | 332.52
1960-12-05 | 10 | 85.1431 | 85.1462 | 0.0031 | 10.9001 | 284.4 | 70 | 840.45 | 556.05
| 11 | 86.1381 | 86.1394 | 0.0013 | 4.4808 | 290.13 | 71 | 832.94 | 542.81
| 12 | 84.9021 | 84.9118 | 0.0097 | 30.5319 | 317.7 | 72 | 832.45 | 514.75
1960-12-15 | 13 | 86.699 | 86.709 | 0.01 | 29.7186 | 336.49 | 73 | 690.08 | 353.59
| 14 | 85.9318 | 85.9381 | 0.0063 | 19.2243 | 327.71 | 74 | 710.8 | 383.09
| 15 | 86.9818 | 86.9941 | 0.0123 | 40.124 | 306.55 | 75 | 844.33 | 537.78
1960-12-25 | 16 | 86.1727 | 86.179 | 0.0063 | 18.1368 | 347.36 | 76 | 617.82 | 270.46
| 17 | 87.2654 | 87.2702 | 0.0048 | 16.3957 | 292.76 | 77 | 860.44 | 567.68
| 18 | 85.139 | 85.1476 | 0.0086 | 25.6265 | 335.59 | 78 | 701.3 | 365.71
1961-01-08 | 28 | 87.2365 | 87.2397 | 0.0032 | 8.589 | 372.57 | 79 | 738.96 | 366.39
| 29 | 85.293 | 85.2968 | 0.0038 | 10.5083 | 361.62 | 80 | 822.7 | 461.08
| 30 | 84.9478 | 84.9545 | 0.0067 | 22.3632 | 299.6 | 81 | 782.35 | 482.75
1961-01-17 | 31 | 84.8977 | 84.9002 | 0.0025 | 10.8066 | 231.34 | 82 | 875.75 | 644.41
| 32 | 85.04 | 85.0464 | 0.0064 | 21.0651 | 303.82 | 83 | 820.19 | 516.37
| 33 | 86.0285 | 86.0403 | 0.0118 | 33.0227 | 357.33 | 84 | 696.6 | 339.27
1961-01-26 | 34 | 83.7557 | 83.7596 | 0.0039 | 11.7339 | 332.37 | 85 | 687.23 | 354.86
| 35 | 85.0254 | 85.0324 | 0.007 | 23.8859 | 293.06 | 86 | 815.95 | 522.89
| 36 | 84.6124 | 84.6185 | 0.0061 | 21.5731 | 282.76 | 87 | 835.54 | 552.78
1961-02-14 | 34 | 83.7766 | 83.8155 | 0.03892 | 130.3285 | 298.63 | 88 | 789.77 | 491.14
| 35 | 85.0095 | 85.0436 | 0.0341 | 109.8972 | 310.29 | 89 | 741.64 | 431.35
| 36 | 84.5908 | 84.6296 | 0.0388 | 138.3935 | 280.36 | 90 | 824.48 | 544.12
1961-02-19 | 1 | 85.4013 | 85.4473 | 0.046 | 135.1947 | 340.25 | 91 | 715.47 | 375.22
| 2 | 87.4577 | 87.4956 | 0.0379 | 140.6673 | 269.43 | 92 | 828.24 | 558.81
| 3 | 85.8252 | 85.8666 | 0.0414 | 117.3769 | 352.71 | 93 | 717.24 | 364.53
1961-02-27 | 4 | 85.0007 | 85.0355 | 0.0348 | 105.4641 | 329.97 | 94 | 655.1 | 325.13
| 5 | 84.9735 | 85.0126 | 0.0391 | 126.2064 | 309.81 | 95 | 841.34 | 531.53
| 6 | 87.3949 | 87.427 | 0.0321 | 110.2903 | 291.05 | 96 | 803.52 | 512.47
1961-03-21 | 19 | 88.9797 | 88.9799 | 0.0002 | 0.71508 | 279.69 | 97 | 806.24 | 526.55
| 20 | 84.6537 | 84.6627 | 0.009 | 29.3284 | 306.87 | 98 | 722.3 | 415.43
| 21 | 86.3603 | 86.3603 | 0 | 0 | 271.59 | 99 | 832.4 | 560.81
1961-03-27 | 22 | 85.0853 | 85.0889 | 0.0036 | 9.6213 | 374.17 | 100 | 742.23 | 368.06
| 23 | 87.7021 | 87.7031 | 0.001 | 3.3427 | 299.16 | 101 | 720.02 | 420.86
| 24 | 88.0625 | 88.0641 | 0.0016 | 4.5263 | 353.49 | 102 | 739.44 | 385.95
1961-04-10 | 28 | 87.1593 | 87.1641 | 0.0048 | 15.6632 | 306.45 | 1 | 627.65 | 321.2
| 29 | 85.1963 | 85.1999 | 0.0036 | 13.4378 | 267.9 | 2 | 739.79 | 471.89
| 30 | 84.9764 | 84.9774 | 0.001 | 3.3267 | 300.6 | 3 | 667 | 366.4
1961-04-25 | 31 | 84.8331 | 84.8425 | 0.0094 | 38.835 | 242.05 | 4 | 759.76 | 517.71
| 32 | 84.9888 | 84.9974 | 0.0086 | 34.0324 | 252.7 | 5 | 592.08 | 339.38
| 33 | 85.98 | 85.9887 | 0.0087 | 34.0989 | 255.14 | 6 | 625.4 | 370.26
1961-05-02 | 7 | 86.4638 | 86.5312 | 0.0674 | 227.0889 | 296.8 | 7 | 775.71 | 478.91
| 8 | 84.8508 | 84.9148 | 0.064 | 223.9015 | 285.84 | 8 | 678.54 | 392.7
| 9 | 87.6877 | 87.7484 | 0.0607 | 193.9793 | 312.92 | 9 | 706.37 | 393.45
1961-05-22 | 10 | 85.1367 | 85.1449 | 0.0082 | 22.3166 | 367.44 | 10 | 736.99 | 369.55
| 11 | 86.17 | 86.1745 | 0.0045 | 15.6696 | 287.18 | 11 | 844.18 | 557
| 12 | 84.9146 | 84.9232 | 0.0086 | 27.904 | 308.2 | 12 | 853.09 | 544.89
1961-06-13 | 13 | 86.7539 | 86.7624 | 0.0085 | 26.3754 | 322.27 | 13 | 708.17 | 385.9
| 14 | 85.998 | 86.0028 | 0.0048 | 19.0039 | 252.58 | 14 | 824.93 | 572.35
| 15 | 87.0572 | 87.0599 | 0.0027 | 10.9685 | 246.16 | 15 | 802.4 | 556.24
1961-06-20 | 16 | 86.2008 | 86.2093 | 0.0085 | 30.3962 | 279.64 | 16 | 806.79 | 527.15
| 17 | 87.2881 | 87.2944 | 0.0063 | 22.8924 | 275.2 | 17 | 833.24 | 558.04
| 18 | 85.1657 | 85.1733 | 0.0076 | 28.2192 | 269.32 | 18 | 787.65 | 518.33
1961-07-09 | 22 | 85.1693 | 85.1731 | 0.0038 | 11.4776 | 331.08 | 19 | 666.26 | 335.18
| 23 | 87.7158 | 87.7198 | 0.004 | 13.4966 | 296.37 | 20 | 833.87 | 537.5
| 24 | 88.11 | 88.1146 | 0.0046 | 16.0553 | 286.51 | 21 | 807.83 | 521.32
1961-07-09 | 25 | 87.1196 | 87.1281 | 0.0085 | 29.1535 | 291.56 | 22 | 867.26 | 575.7
| 26 | 85.8282 | 85.8325 | 0.0043 | 12.9052 | 333.2 | 23 | 695.18 | 361.98
| 27 | 86.3952 | 86.4015 | 0.0063 | 19.5896 | 321.6 | 24 | 844.57 | 522.97
1961-07-23 | 28 | 87.2709 | 87.2754 | 0.0045 | 12.9407 | 347.74 | 25 | 690.48 | 342.74
| 29 | 85.2855 | 85.2952 | 0.0097 | 34.0973 | 284.48 | 26 | 823.24 | 538.76
| 30 | 85.0171 | 85.0246 | 0.0075 | 24.0354 | 312.04 | 27 | 840.21 | 528.17
1961-08-03 | 4 | 85.0557 | 85.2708 | 0.2151 | 660.5657 | 325.63 | 28 | 655.67 | 330.04
| 5 | 85.0279 | 85.288 | 0.2601 | 1006.6179 | 258.39 | 29 | 736.05 | 477.66
| 6 | 87.4409 | 87.6306 | 0.1897 | 769.2932 | 246.59 | 30 | 694.41 | 447.82
1961-08-14 | 7 | 85.4854 | 86.2813 | 0.7959 | 2650.1731 | 300.32 | 31 | 684.24 | 383.92
| 8 | 84.8336 | 85.5905 | 0.7569 | 2499.0095 | 302.88 | 32 | 673.78 | 370.9
| 9 | 87.6802 | 88.3897 | 0.7095 | 2438.731 | 290.93 | 33 | 841.88 | 550.95
1961-08-18 | 10 | 85.1364 | 85.3175 | 0.1811 | 545.4655 | 332.01 | 34 | 684.7 | 352.69
| 11 | 86.1236 | 86.279 | 0.1554 | 555.3967 | 279.8 | 35 | 736.86 | 457.06
| 12 | 84.9023 | 85.048 | 0.1457 | 463.334 | 314.46 | 36 | 708.01 | 393.55
1961-08-22 | 13 | 86.7195 | 86.9857 | 0.2662 | 981.8531 | 271.12 | 37 | 810.91 | 539.79
| 14 | 85.9254 | 86.2319 | 0.3065 | 1069.7707 | 286.51 | 38 | 813.41 | 526.9
| 15 | 87.0361 | 87.3373 | 0.3012 | 977.8903 | 308.01 | 39 | 655.47 | 347.46
1961-09-05 | 28 | 87.3029 | 87.3181 | 0.0152 | 58.4458 | 260.07 | 40 | 803.03 | 542.96
| 29 | 85.3247 | 85.3422 | 0.0175 | 56.2357 | 311.19 | 41 | 813.93 | 502.74
| 30 | 85.0534 | 85.0674 | 0.014 | 41.0666 | 340.91 | 42 | 710.48 | 369.57
1961-09-10 | 31 | 84.9632 | 84.981 | 0.01779 | 63.572 | 279.84 | 43 | 796.14 | 516.3
| 32 | 85.1043 | 85.1191 | 0.0148 | 45.4308 | 325.77 | 44 | 711.48 | 385.71
| 33 | 86.0193 | 86.0263 | 0.007 | 24.5304 | 285.36 | 45 | 833.36 | 548
1961-09-21 | 34 | 83.7762 | 83.7875 | 0.0113 | 33.3461 | 338.87 | 46 | 671.37 | 332.5
| 35 | 85.0794 | 85.0908 | 0.0114 | 33.9852 | 335.44 | 47 | 701.94 | 366.5
| 36 | 84.6651 | 84.6724 | 0.0073 | 29.5236 | 247.26 | 48 | 816.55 | 569.29
1961-10-03 | 10 | 85.1009 | 85.1265 | 0.0256 | 81.3163 | 314.82 | 49 | 857.64 | 542.82
| 11 | 86.0375 | 86.0716 | 0.0341 | 92.5624 | 368.4 | 50 | 661.31 | 292.91
| 12 | 84.8712 | 84.9002 | 0.029 | 91.6938 | 316.27 | 51 | 686.35 | 370.08
1961-10-11 | 13 | 86.7305 | 86.7372 | 0.0067 | 24.9832 | 268.18 | 52 | 640.91 | 372.73
| 14 | 85.9192 | 85.9289 | 0.0097 | 35.1972 | 275.59 | 53 | 600.72 | 325.13
| 15 | 86.9751 | 86.986 | 0.0109 | 41.4638 | 262.88 | 54 | 796.38 | 533.5
1961-10-22 | 16 | 86.0878 | 86.098 | 0.0102 | 38.8172 | 262.77 | 55 | 851.05 | 588.28
| 17 | 87.2485 | 87.259 | 0.0105 | 30.2498 | 347.11 | 56 | 713.61 | 366.5
| 18 | 85.1487 | 85.158 | 0.0093 | 27.8927 | 333.42 | 57 | 683.51 | 350.09
1961-11-07 | 28 | 87.2793 | 87.2848 | 0.0055 | 20.794 | 264.5 | 58 | 804.87 | 540.37
| 29 | 85.3048 | 85.3083 | 0.0035 | 12.6441 | 276.81 | 59 | 776.19 | 499.38
| 30 | 85.0357 | 85.0377 | 0.002 | 7.1362 | 280.26 | 60 | 799.36 | 519.1
1961-11-15 | 31 | 84.9412 | 84.942 | 0.0008 | 2.6298 | 304.2 | 61 | 672.47 | 368.27
| 32 | 85.0704 | 85.073 | 0.0026 | 9.1559 | 283.97 | 62 | 808.17 | 524.2
| 33 | 86.0597 | 86.0602 | 0.0005 | 1.9334 | 258.61 | 63 | 635.98 | 377.37
1961-11-23 | 34 | 83.797 | 83.8033 | 0.0063 | 24.1592 | 260.77 | 64 | 763.02 | 502.25
| 35 | 85.0577 | 85.0631 | 0.0054 | 18.7331 | 288.26 | 65 | 727.22 | 438.96
| 36 | 84.6492 | 84.6502 | 0.001 | 3.2109 | 311.44 | 66 | 617.14 | 305.7
1961-12-06 | 7 | 86.411 | 86.417 | 0.006 | 22.5166 | 266.47 | 67 | 838.15 | 571.68
| 8 | 87.7707 | 87.7768 | 0.0061 | 25.6712 | 237.62 | 68 | 823.1 | 585.48
| 9 | 87.6527 | 87.661 | 0.0083 | 30.4096 | 272.94 | 69 | 810.48 | 537.54
1961-12-14 | 10 | 85.0907 | 85.1098 | 0.0191 | 72.8785 | 262.08 | 70 | 815.44 | 553.36
| 11 | 86.0997 | 86.112 | 0.0123 | 44.6526 | 275.46 | 71 | 758.33 | 482.87
| 12 | 84.8425 | 84.8464 | 0.0039 | 13.6775 | 285.14 | 72 | 719.98 | 434.84
1962-01-04 | 19 | 88.9553 | 88.9569 | 0.0016 | 5.5757 | 286.96 | 73 | 655.27 | 368.31
| 20 | 84.6446 | 84.651 | 0.0064 | 22.7799 | 280.95 | 74 | 786.68 | 505.73
| 21 | 86.355 | 86.3568 | 0.0018 | 5.6736 | 317.26 | 75 | 654.78 | 337.52
1962-01-14 | 22 | 85.1075 | 85.1106 | 0.0031 | 11.897 | 260.57 | 76 | 682.52 | 421.95
| 23 | 87.7114 | 87.7146 | 0.0032 | 11.7341 | 272.71 | 77 | 693.21 | 420.5
| 24 | 88.0535 | 88.057 | 0.0035 | 13.4048 | 261.1 | 78 | 825.02 | 563.92
1962-02-06 | 1 | 85.4044 | 85.4044 | 0 | 0 | 316.86 | 79 | 634.17 | 317.31
| 2 | 87.4697 | 87.4697 | 0 | 0 | 269.14 | 80 | 707.96 | 438.82
| 3 | 85.8693 | 85.8693 | 0 | 0 | 306.76 | 81 | 612.45 | 305.69
1962-02-14 | 4 | 85.0167 | 85.0167 | 0 | 0 | 257.58 | 82 | 812.54 | 554.96
| 5 | 85.0238 | 85.0238 | 0 | 0 | 311.95 | 83 | 611.45 | 299.5
| 6 | 87.3885 | 87.3885 | 0 | 0 | 254.85 | 84 | 808.51 | 553.66
29/2/62 | 7 | 86.4134 | 86.4134 | 0 | 0 | 302.77 | 85 | 700.33 | 397.56
| 8 | 84.7739 | 84.7739 | 0 | 0 | 274.73 | 86 | 659.02 | 384.29
| 9 | 87.6472 | 87.6472 | 0 | 0 | 249.86 | 87 | 794.58 | 544.72
1962-03-14 | 31 | 84.9002 | 84.9053 | 0.0051 | 17.0786 | 298.62 | 88 | 851.37 | 552.75
| 32 | 85.0214 | 85.032 | 0.0106 | 33.4163 | 317.21 | 89 | 687.2 | 369.99
| 33 | 85.96 | 85.9647 | 0.0047 | 20.1233 | 233.56 | 90 | 789.06 | 555.5
1962-03-22 | 34 | 83.8333 | 83.8443 | 0.011 | 37.0408 | 296.97 | 91 | 656.45 | 359.48
| 35 | 85.0092 | 85.0213 | 0.0121 | 46.7326 | 258.92 | 92 | 679.51 | 420.59
| 36 | 84.5825 | 84.5921 | 0.0096 | 34.7474 | 276.28 | 93 | 847.67 | 571.39
1962-04-04 | 1 | 85.3771 | 85.3802 | 0.0031 | 10.3216 | 300.34 | 1 | 743.68 | 443.34
| 2 | 87.4498 | 87.4549 | 0.0051 | 18.2338 | 279.7 | 2 | 821.06 | 541.36
| 3 | 85.8589 | 85.5602 | -0.2987 | -846.5354 | 352.85 | 3 | 672.82 | 319.97
1962-04-23 | 4 | 85.0062 | 85.0066 | 0.0004 | 1.2139 | 329.52 | 4 | 702.63 | 373.11
| 5 | 85.0564 | 85.0621 | 0.0057 | 17.2701 | 330.05 | 5 | 827.51 | 497.46
| 6 | 87.3647 | 87.3682 | 0.0035 | 11.8291 | 295.88 | 6 | 847.61 | 551.73
1962-05-15 | 19 | 88.9914 | 88.9949 | 0.0035 | 12.0677 | 290.03 | 7 | 837.06 | 547.03
| 20 | 84.6717 | 84.6798 | 0.0081 | 23.1634 | 349.69 | 8 | 693.06 | 343.37
| 21 | 86.3465 | 86.3554 | 0.0089 | 28.9657 | 307.26 | 9 | 830 | 522.74
1962-05-22 | 22 | 85.148 | 85.1514 | 0.0034 | 12.8239 | 265.13 | 10 | 811.68 | 546.55
| 23 | 87.6968 | 87.6979 | 0.0011 | 3.1474 | 349.49 | 11 | 754.25 | 404.76
| 24 | 88.0625 | 88.0654 | 0.0029 | 8.7605 | 331.03 | 12 | 724.49 | 393.46
1962-06-06 | 28 | 87.2391 | 87.2452 | 0.0061 | 20.3578 | 299.64 | 13 | 802.59 | 502.95
| 29 | 85.2468 | 85.2488 | 0.002 | 6.5379 | 305.91 | 14 | 749.82 | 443.91
| 30 | 84.9546 | 84.9575 | 0.0029 | 7.8912 | 367.5 | 15 | 688.6 | 321.1
1962-06-17 | 31 | 84.8956 | 84.899 | 0.0034 | 11.2598 | 301.96 | 16 | 676.13 | 374.17
| 32 | 85.046 | 85.0488 | 0.0028 | 9.5583 | 292.94 | 17 | 745.53 | 452.59
| 33 | 86.0184 | 86.0223 | 0.0039 | 13.7916 | 282.78 | 18 | 834.84 | 552.06
1962-06-21 | 34 | 83.8561 | 83.8602 | 0.0041 | 12.4066 | 330.47 | 19 | 723.98 | 393.51
| 35 | 85.0362 | 85.0418 | 0.0056 | 17.2525 | 324.59 | 20 | 694.72 | 370.13
| 36 | 84.5836 | 84.5942 | 0.0106 | 38.2313 | 277.26 | 21 | 691.57 | 414.31
1962-07-10 | 13 | 86.7566 | 86.7643 | 0.0077 | 27.7408 | 277.57 | 22 | 834.98 | 557.41
| 14 | 85.9558 | 85.9652 | 0.0094 | 33.3026 | 282.26 | 23 | 610.89 | 328.63
| 15 | 87.0045 | 87.0175 | 0.013 | 51.0846 | 254.48 | 24 | 809.88 | 555.4
1962-07-23 | 16 | 86.1432 | 86.1575 | 0.0143 | 47.5984 | 300.43 | 25 | 644.92 | 344.49
| 17 | 87.2351 | 87.2463 | 0.0112 | 40.0157 | 279.89 | 26 | 895.23 | 615.34
| 18 | 85.1624 | 85.1671 | 0.0047 | 16.0733 | 292.41 | 27 | 803.59 | 511.18
1962-08-05 | 7 | 86.4094 | 86.4592 | 0.0498 | 181.6855 | 274.1 | 28 | 831.03 | 556.93
| 8 | 84.8004 | 84.8647 | 0.0643 | 204.38 | 314.61 | 29 | 681.3 | 366.69
| 9 | 87.6369 | 87.7028 | 0.0659 | 211.0421 | 312.26 | 30 | 686.92 | 374.66
1962-08-14 | 10 | 85.0909 | 85.0961 | 0.0052 | 14.7409 | 352.76 | 31 | 677.9 | 325.14
| 11 | 86.1054 | 86.1089 | 0.0035 | 10.7613 | 325.24 | 32 | 662.81 | 337.57
| 12 | 84.8522 | 84.855 | 0.0028 | 8.7763 | 319.04 | 33 | 636.02 | 316.98
1962-08-22 | 13 | 87.1197 | 87.1209 | 0.0012 | 3.5045 | 342.42 | 34 | 709.79 | 367.37
| 14 | 85.9255 | 85.9276 | 0.0021 | 6.2876 | 333.99 | 35 | 708.1 | 374.11
| 15 | 87.0001 | 87.0032 | 0.0031 | 9.376 | 330.63 | 36 | 731.52 | 400.89
1962-09-02 | 19 | 88.9927 | 88.9962 | 0.0035 | 11.4754 | 305 | 37 | 688.74 | 383.74
| 20 | 84.6819 | 84.6934 | 0.0115 | 40.3849 | 284.76 | 38 | 668.65 | 383.89
| 21 | 86.3381 | 86.3511 | 0.013 | 50.6487 | 256.67 | 39 | 813.88 | 557.21
1962-09-12 | 22 | 85.1036 | 85.1124 | 0.0088 | 30.8134 | 285.59 | 40 | 776.49 | 490.9
| 23 | 87.7125 | 87.7195 | 0.007 | 21.9649 | 318.69 | 41 | 648.01 | 329.32
| 24 | 88.0802 | 88.0866 | 0.0064 | 22.4365 | 285.25 | 42 | 694.35 | 409.1
1962-09-19 | 25 | 87.1003 | 87.1162 | 0.0159 | 54.2884 | 292.88 | 43 | 833.86 | 540.98
| 26 | 85.8546 | 85.8677 | 0.0131 | 48.8533 | 268.15 | 44 | 787.19 | 519.04
| 27 | 86.0065 | 86.0146 | 0.0081 | 32.685 | 247.82 | 45 | 716.9 | 469.08
1962-10-03 | 25 | 87.0946 | 87.1032 | 0.0086 | 29.2219 | 294.3 | 46 | 660.35 | 366.05
| 26 | 85.8184 | 85.8281 | 0.0097 | 37.8256 | 256.44 | 47 | 811.79 | 555.35
| 27 | 85.9997 | 86.0065 | 0.0068 | 24.6573 | 275.78 | 48 | 812.17 | 536.39
1962-10-11 | 28 | 87.5747 | 87.5802 | 0.0055 | 18.3996 | 298.92 | 49 | 641.59 | 342.67
| 29 | 85.2385 | 85.2446 | 0.0061 | 24.401 | 249.99 | 50 | 802.52 | 552.53
| 30 | 84.9592 | 84.9664 | 0.0072 | 29.4166 | 244.76 | 51 | 801.78 | 557.02
1962-11-04 | 25 | 84.9779 | 84.9899 | 0.012 | 39.5844 | 303.15 | 52 | 647.46 | 344.31
| 26 | 90.8372 | 90.8492 | 0.012 | 34.9854 | 343 | 53 | 804.21 | 461.21
| 27 | 85.9785 | 85.9891 | 0.0106 | 33.7795 | 313.8 | 54 | 685.2 | 371.4
1962-11-19 | 28 | 91.751 | 91.7644 | 0.0134 | 47.9926 | 279.21 | 55 | 831.59 | 552.38
| 29 | 85.2639 | 85.2742 | 0.0103 | 38.5696 | 267.05 | 56 | 803.94 | 536.89
| 30 | 85.323 | 85.343 | 0.02 | 65.7268 | 304.29 | 57 | 685.14 | 380.85
1962-12-04 | 19 | 88.9567 | 88.9704 | 0.0137 | 48.4458 | 282.79 | 58 | 829.05 | 546.26
| 20 | 84.6392 | 84.6476 | 0.0084 | 28.169 | 298.2 | 59 | 821.76 | 523.56
| 21 | 86.3119 | 86.3257 | 0.0138 | 39.6062 | 348.43 | 60 | 716.94 | 368.51
1962-12-17 | 22 | 89.8771 | 89.8882 | 0.0111 | 34.9309 | 317.77 | 61 | 802.88 | 485.11
| 23 | 87.7119 | 87.7231 | 0.0112 | 38.4259 | 291.47 | 62 | 742.67 | 451.2
| 24 | 88.0216 | 88.0364 | 0.0148 | 51.3568 | 288.18 | 63 | 815.32 | 527.14
1963-01-06 | 25 | 84.972 | 84.974 | 0.002 | 6.7433 | 296.59 | 64 | 667.49 | 370.9
| 26 | 90.8406 | 90.8445 | 0.0039 | 12.0259 | 324.3 | 65 | 606.85 | 282.55
| 27 | 85.9944 | 85.9954 | 0.001 | 3.2219 | 310.38 | 66 | 651.94 | 341.56
1963-01-23 | 28 | 91.7382 | 91.7407 | 0.0025 | 8.3269 | 300.23 | 67 | 852.45 | 552.22
| 29 | 85.2567 | 85.2578 | 0.0011 | 4.2535 | 258.61 | 68 | 796.09 | 537.48
| 30 | 85.3426 | 85.3489 | 0.0063 | 20.933 | 300.96 | 69 | 666.82 | 365.86
1963-02-03 | 19 | 88.9525 | 88.9525 | 0 | 0 | 318.19 | 70 | 686.35 | 368.16
| 20 | 84.6273 | 84.6273 | 0 | 0 | 329.35 | 71 | 694.34 | 364.99
| 21 | 86.3291 | 86.3291 | 0 | 0 | 282.88 | 72 | 678.12 | 395.24
1963-02-28 | 22 | 89.907 | 89.907 | 0 | 0 | 292.83 | 73 | 816.42 | 523.59
| 23 | 87.6896 | 87.6896 | 0 | 0 | 290.51 | 74 | 741.78 | 451.27
| 24 | 88.0383 | 88.0383 | 0 | 0 | 340.32 | 75 | 706.47 | 366.15
1963-03-03 | 19 | 88.954 | 88.9674 | 0.0134 | 37.5518 | 356.84 | 76 | 694.4 | 337.56
| 20 | 84.6534 | 84.6671 | 0.0137 | 44.2964 | 309.28 | 77 | 862.02 | 552.74
| 21 | 86.3604 | 86.3687 | 0.0083 | 24.3996 | 340.17 | 78 | 679.83 | 339.66
1963-04-03 | 7 | 86.4064 | 86.4169 | 0.0105 | 30.9543 | 339.21 | 1 | 847.52 | 508.31
| 8 | 84.8164 | 84.83 | 0.0136 | 39.3132 | 345.94 | 2 | 842.1 | 496.16
| 9 | 87.6595 | 87.6686 | 0.0091 | 29.2266 | 311.36 | 3 | 862.71 | 551.35
1963-06-19 | 19 | 88.9919 | 88.9919 | 0 | 0 | 287.9 | 4 | 681.31 | 393.41
| 20 | 84.6816 | 84.6816 | 0 | 0 | 342.16 | 5 | 709.44 | 367.28
| 21 | 86.3694 | 86.3694 | 0 | 0 | 267.76 | 6 | 788.42 | 520.66
1963-06-26 | 22 | 89.9165 | 89.9165 | 0 | 0 | 316.72 | 7 | 654.12 | 337.4
| 23 | 87.7019 | 87.7019 | 0 | 0 | 269.26 | 8 | 748.09 | 478.83
| 24 | 88.0851 | 88.0851 | 0 | 0 | 315.81 | 9 | 632.81 | 317
1963-07-08 | 22 | 89.9321 | 90.192 | 0.2599 | 849.2909 | 306.02 | 10 | 835.88 | 529.86
| 23 | 87.7125 | 88.0271 | 0.3146 | 1009.5305 | 311.63 | 11 | 789.53 | 477.9
| 24 | 88.0624 | 88.3273 | 0.2649 | 962.223 | 275.3 | 12 | 793.84 | 518.54
1963-08-14 | 7 | 86.3452 | 86.4998 | 0.1546 | 456.276 | 338.83 | 13 | 687.62 | 348.79
| 8 | 84.7513 | 84.9382 | 0.1869 | 610.0865 | 306.35 | 14 | 782.02 | 475.67
| 9 | 87.5785 | 87.7309 | 0.1524 | 508.6103 | 299.64 | 15 | 841.71 | 542.07
1963-08-21 | 10 | 85.0337 | 86.2682 | 1.2345 | 4177.3822 | 295.52 | 16 | 600.7 | 305.18
| 11 | 86.0343 | 87.6753 | 1.641 | 4921.5727 | 333.43 | 17 | 675.97 | 342.54
| 12 | 84.7978 | 85.6123 | 0.8145 | 3069.1838 | 265.38 | 18 | 819.28 | 553.9
1963-09-03 | 7 | 86.3585 | 86.3648 | 0.0063 | 22.94 | 274.63 | 19 | 824.2 | 549.57
| 8 | 84.7621 | 84.7679 | 0.0058 | 18.3899 | 315.39 | 20 | 701.13 | 385.74
| 9 | 87.6188 | 87.6312 | 0.0124 | 43.5822 | 284.52 | 21 | 785.6 | 501.08
1963-09-22 | 10 | 85.058 | 85.0656 | 0.0076 | 22.5868 | 336.48 | 22 | 703.27 | 366.79
| 11 | 86.08 | 86.0871 | 0.0071 | 25.075 | 283.15 | 23 | 810.82 | 527.67
| 12 | 84.8497 | 84.8611 | 0.0114 | 38.9065 | 293.01 | 24 | 627.45 | 334.44
1963-10-09 | 7 | 86.3782 | 86.3855 | 0.0073 | 22.7082 | 321.47 | 25 | 869.28 | 547.81
| 8 | 84.8031 | 84.8052 | 0.0021 | 5.3072 | 395.69 | 26 | 669.19 | 273.5
| 9 | 87.65 | 87.6539 | 0.0039 | 12.6148 | 309.16 | 27 | 809.66 | 500.5
1963-10-21 | 10 | 85.0845 | 85.0894 | 0.0049 | 13.7613 | 356.07 | 28 | 716.08 | 360.01
| 11 | 86.0764 | 86.0837 | 0.0073 | 20.7345 | 352.07 | 29 | 734.93 | 382.86
| 12 | 84.8387 | 84.8454 | 0.0067 | 21.6857 | 308.96 | 30 | 851.86 | 542.9
1963-11-04 | 10 | 85.0683 | 85.079 | 0.0107 | 34.7414 | 307.99 | 31 | 745.2 | 437.21
| 11 | 86.0919 | 86.106 | 0.0141 | 45.0594 | 312.92 | 32 | 867.58 | 554.66
| 12 | 84.8455 | 84.8545 | 0.009 | 25.7062 | 350.11 | 33 | 693.24 | 343.13
1963-11-11 | 13 | 85.2733 | 85.2842 | 0.0109 | 35.408 | 307.84 | 34 | 822.26 | 514.42
| 14 | 87.7627 | 87.7751 | 0.0124 | 38.3806 | 323.08 | 35 | 857.32 | 534.24
| 15 | 86.9757 | 86.9882 | 0.0125 | 37.2523 | 335.55 | 36 | 779.47 | 443.92
1963-12-15 | 22 | 86.2277 | 86.2372 | 0.0095 | 33.8464 | 280.68 | 37 | 792.99 | 512.31
| 23 | 87.6967 | 87.7119 | 0.0152 | 54.1542 | 280.68 | 38 | 792.99 | 512.31
| 24 | 88.074 | 88.109 | 0.035 | 119.6458 | 292.53 | 39 | 646.43 | 353.9
1963-12-23 | 25 | 84.9861 | 85.0047 | 0.0186 | 78.102 | 238.15 | 40 | 791.05 | 552.9
| 26 | 90.859 | 90.8721 | 0.0131 | 50.1033 | 261.46 | 41 | 871.37 | 609.91
| 27 | 85.9706 | 85.9947 | 0.0241 | 67.101 | 359.16 | 42 | 725.35 | 366.19
1964-01-14 | 16 | 85.6545 | 85.6613 | 0.0068 | 20.936 | 324.8 | 43 | 702.77 | 377.97
| 17 | 89.3711 | 89.3791 | 0.008 | 23.8322 | 335.68 | 44 | 652.67 | 316.99
| 18 | 86.8051 | 86.8132 | 0.0081 | 34.3774 | 235.62 | 45 | 809.25 | 573.63
1964-01-28 | 19 | 88.955 | 88.962 | 0.007 | 21.1839 | 330.44 | 46 | 694.07 | 363.63
| 20 | 84.6473 | 84.6544 | 0.0071 | 23.5606 | 301.35 | 47 | 665.78 | 364.43
| 21 | 90.057 | 90.0621 | 0.0051 | 19.3094 | 264.12 | 48 | 849.57 | 585.45
1964-02-03 | 7 | 86.3494 | 86.3622 | 0.0128 | 47.1576 | 271.43 | 49 | 814.04 | 542.61
| 8 | 84.7373 | 84.7507 | 0.0134 | 45.3331 | 295.59 | 50 | 819.01 | 523.42
| 9 | 87.5984 | 87.6107 | 0.0123 | 47.3733 | 259.64 | 51 | 812.88 | 553.24
1964-02-24 | 10 | 85.0425 | 85.0559 | 0.0134 | 51.5305 | 260.04 | 52 | 848.1 | 588.06
| 11 | 86.0588 | 86.0712 | 0.0124 | 41.9245 | 295.77 | 53 | 817.66 | 521.89
| 12 | 84.8174 | 84.8316 | 0.0142 | 46.3764 | 306.19 | 54 | 715.26 | 409.07
1964-03-03 | 31 | 93.4241 | 93.4317 | 0.0076 | 26.3633 | 288.28 | 55 | 847.82 | 559.54
| 32 | 83.9836 | 83.9904 | 0.0068 | 19.1755 | 354.62 | 56 | 733.52 | 378.9
| 33 | 88.4154 | 88.4158 | 0.0004 | 1.1899 | 336.16 | 57 | 807.82 | 471.66
1964-03-11 | 34 | 87.0034 | 87.0614 | 0.058 | 178.4451 | 325.03 | 58 | 597.58 | 272.55
| 35 | 86.0738 | 86.1328 | 0.059 | 218.7291 | 269.74 | 59 | 787.91 | 518.17
| 36 | 85.0409 | 85.1038 | 0.0629 | 217.5492 | 289.13 | 60 | 828.65 | 539.52
1964-04-05 | 19 | 88.9492 | 88.9598 | 0.0106 | 33.5815 | 315.65 | 1 | 663.85 | 348.2
| 20 | 84.6583 | 84.6693 | 0.011 | 36.1545 | 304.25 | 2 | 795.79 | 491.54
| 21 | 90.0634 | 90.0744 | 0.011 | 35.004 | 314.25 | 3 | 690.21 | 375.96
1964-04-21 | 22 | 86.1878 | 86.1969 | 0.0091 | 29.9825 | 303.51 | 4 | 834.43 | 530.92
| 23 | 87.6164 | 87.6305 | 0.0141 | 43.9622 | 320.73 | 5 | 737.15 | 416.42
| 24 | 87.9986 | 88.0094 | 0.0108 | 31.6706 | 341.01 | 6 | 707.16 | 366.15
1964-05-06 | 7 | 86.3517 | 86.3597 | 0.008 | 26.1832 | 305.54 | 7 | 851.68 | 546.14
| 8 | 84.7982 | 84.8062 | 0.008 | 24.7433 | 323.32 | 8 | 707.23 | 383.91
| 9 | 87.6438 | 87.6544 | 0.0106 | 35.7275 | 296.69 | 9 | 820.73 | 524.04
1964-05-18 | 10 | 85.0995 | 85.109 | 0.0095 | 30.8823 | 307.62 | 10 | 837.86 | 530.24
| 11 | 86.1042 | 86.1141 | 0.0099 | 32.9495 | 300.46 | 11 | 812.58 | 512.12
| 12 | 84.8608 | 84.8691 | 0.0083 | 25.6133 | 324.05 | 12 | 825.05 | 501
1964-06-08 | 7 | 86.379 | 86.395 | 0.016 | 43.8873 | 364.57 | 13 | 699.51 | 334.94
| 8 | 84.7869 | 84.8047 | 0.0178 | 45.472 | 391.45 | 14 | 708.61 | 317.16
| 9 | 87.6335 | 87.6478 | 0.0143 | 39.1706 | 365.07 | 15 | 725.03 | 359.96
1964-06-25 | 10 | 85.0896 | 85.0994 | 0.0098 | 32.022 | 306.04 | 16 | 846.92 | 540.88
| 11 | 86.1018 | 86.1153 | 0.0135 | 46.51 | 290.26 | 17 | 847.04 | 556.78
| 12 | 84.8508 | 84.8684 | 0.0176 | 51.5781 | 341.23 | 18 | 702.39 | 361.16
1964-07-02 | 25 | 84.9641 | 84.9663 | 0.0022 | 7.0667 | 311.32 | 19 | 733.19 | 421.87
| 26 | 90.8405 | 90.8458 | 0.0053 | 14.6094 | 362.78 | 20 | 652.51 | 289.73
| 27 | 85.984 | 85.9871 | 0.0031 | 11.2197 | 276.3 | 21 | 814.02 | 537.72
1964-07-13 | 28 | 91.739 | 91.7409 | 0.0019 | 5.6162 | 338.31 | 22 | 758.18 | 419.87
| 29 | 85.2585 | 85.2626 | 0.0041 | 11.6141 | 353.02 | 23 | 731.94 | 378.92
| 30 | 85.3123 | 85.3148 | 0.0025 | 8.4514 | 295.81 | 24 | 847.76 | 551.95
1964-08-04 | 34 | 87.0169 | 87.0236 | 0.0067 | 18.3476 | 365.17 | 25 | 708.44 | 343.27
| 35 | 86.0814 | 86.0844 | 0.003 | 10.3238 | 290.59 | 26 | 839.7 | 549.11
| 36 | 85.044 | 85.0511 | 0.0071 | 21.014 | 337.87 | 27 | 686.66 | 348.79
1964-08-13 | 10 | 85.0878 | 85.0969 | 0.0091 | 29.252 | 311.09 | 28 | 844.04 | 532.95
| 11 | 86.0918 | 86.1016 | 0.0098 | 26.8185 | 365.42 | 29 | 737.75 | 372.33
| 12 | 84.8494 | 84.8571 | 0.0077 | 25.0366 | 307.55 | 30 | 673.51 | 365.96
1964-08-19 | 13 | 85.2884 | 85.2956 | 0.0072 | 19.8835 | 362.11 | 31 | 732.24 | 370.13
| 14 | 87.7813 | 87.7876 | 0.0063 | 23.8835 | 263.78 | 32 | 846.6 | 582.82
| 15 | 86.9842 | 86.9921 | 0.0079 | 23.6279 | 334.35 | 33 | 723.33 | 388.98
1964-08-20 | 16 | 85.6577 | 85.79 | 0.1323 | 413.8772 | 319.66 | 34 | 758.45 | 438.79
| 17 | 89.3773 | 89.5129 | 0.1356 | 348.3712 | 389.24 | 35 | 681.96 | 292.72
| 18 | 86.798 | 86.9291 | 0.1311 | 369.5456 | 354.76 | 36 | 729.55 | 374.79
1964-09-03 | 31 | 91.3984 | 91.4227 | 0.0243 | 83.2477 | 291.9 | 37 | 880.04 | 588.14
| 32 | 84.0039 | 84.0385 | 0.0346 | 97.9061 | 353.4 | 38 | 702.71 | 349.31
| 33 | 88.3789 | 88.4063 | 0.0274 | 98.303 | 278.73 | 39 | 839.33 | 560.6
1964-09-15 | 34 | 87.0156 | 87.0401 | 0.0245 | 85.3897 | 286.92 | 40 | 852.01 | 565.09
| 35 | 86.0596 | 86.0901 | 0.0305 | 86.2752 | 353.52 | 41 | 751.35 | 397.83
| 36 | 85.0391 | 85.0638 | 0.0247 | 81.5855 | 302.75 | 42 | 680.06 | 377.31
1964-09-24 | 1 | 85.4248 | 85.4307 | 0.0059 | 15.0903 | 390.98 | 43 | 764.9 | 373.92
| 2 | 87.4983 | 87.5075 | 0.0092 | 28.2607 | 325.54 | 44 | 846.2 | 520.66
| 3 | 85.864 | 85.8737 | 0.0097 | 25.3628 | 382.45 | 45 | 749.73 | 367.28
1964-10-06 | 10 | 85.08 | 85.0823 | 0.0023 | 7.6841 | 299.32 | 46 | 677.18 | 377.86
| 11 | 86.0848 | 86.0891 | 0.0043 | 14.4058 | 298.49 | 47 | 817.55 | 519.06
| 12 | 84.828 | 84.8333 | 0.0053 | 16.3087 | 324.98 | 48 | 847.89 | 522.91
1964-10-12 | 13 | 85.3121 | 85.3162 | 0.0041 | 11.2301 | 365.09 | 49 | 637.92 | 272.83
| 14 | 87.8128 | 87.8181 | 0.0053 | 16.426 | 322.66 | 50 | 855.63 | 532.97
| 15 | 87.0271 | 87.03 | 0.0029 | 8.5221 | 340.29 | 51 | 825.41 | 485.12
1964-10-21 | 16 | 85.6607 | 85.6681 | 0.0074 | 19.9117 | 371.64 | 52 | 714.23 | 342.59
| 17 | 89.3712 | 89.3788 | 0.0076 | 24.1815 | 314.29 | 53 | 840.5 | 526.21
| 18 | 86.8172 | 86.8226 | 0.0054 | 16.8497 | 320.48 | 54 | 880.2 | 559.72
1964-11-01 | 19 | 86.1695 | 86.1755 | 0.006 | 17.4744 | 343.36 | 55 | 692.64 | 349.28
| 20 | 87.4443 | 87.4452 | 0.0009 | 2.783 | 323.39 | 56 | 856.29 | 532.9
| 21 | 90.063 | 90.0657 | 0.0027 | 8.9371 | 302.11 | 57 | 825.61 | 523.5
1964-11-09 | 22 | 86.2135 | 86.214 | 0.0005 | 1.6137 | 309.85 | 58 | 820.89 | 511.04
| 23 | 87.6806 | 87.6947 | 0.0141 | 39.0928 | 360.68 | 59 | 739.05 | 378.37
| 24 | 87.8809 | 87.8902 | 0.0093 | 28.7739 | 323.21 | 60 | 881.15 | 557.94
1964-11-26 | 25 | 87.2525 | 87.2635 | 0.011 | 31.1368 | 353.28 | 61 | 722.33 | 369.05
| 26 | 88.752 | 88.7681 | 0.0161 | 41.5195 | 387.77 | 62 | 687.86 | 300.09
| 27 | 88.0326 | 88.0395 | 0.0069 | 22.4785 | 306.96 | 63 | 852.25 | 545.29
1964-12-01 | 10 | 85.0451 | 85.0494 | 0.0043 | 13.6473 | 315.08 | 64 | 849.58 | 534.5
| 11 | 86.0589 | 86.0633 | 0.0044 | 14.1566 | 310.81 | 65 | 846.17 | 535.36
| 12 | 84.8097 | 84.8158 | 0.0061 | 19.4963 | 312.88 | 66 | 873.43 | 560.55
1964-12-14 | 13 | 85.2745 | 85.2808 | 0.0063 | 21.2809 | 296.04 | 67 | 860.36 | 564.32
| 14 | 87.7563 | 87.76 | 0.0037 | 11.2233 | 329.67 | 68 | 751.5 | 421.83
| 15 | 86.9651 | 86.9749 | 0.0098 | 31.7893 | 308.28 | 69 | 861.64 | 553.36
1964-12-22 | 16 | 85.642 | 85.6495 | 0.0075 | 25.0042 | 299.95 | 70 | 850.81 | 550.86
| 17 | 89.3521 | 89.361 | 0.0089 | 25.974 | 342.65 | 71 | 862.5 | 519.85
| 18 | 86.7657 | 86.7766 | 0.0109 | 29.3058 | 371.94 | 72 | 749.94 | 378
1965-01-03 | 28 | 91.7511 | 91.7585 | 0.0074 | 25.7159 | 287.76 | 73 | 842.36 | 554.6
| 29 | 85.2733 | 85.2789 | 0.0056 | 19.0082 | 294.61 | 74 | 847.92 | 553.31
| 30 | 85.3523 | 85.3571 | 0.0048 | 13.3813 | 358.71 | 75 | 709.74 | 351.03
1965-01-13 | 31 | 91.3845 | 91.3862 | 0.0017 | 4.9811 | 341.29 | 76 | 655.33 | 314.04
| 32 | 83.979 | 83.9892 | 0.0102 | 44.1999 | 230.77 | 77 | 760.4 | 529.63
| 33 | 88.3784 | 88.3832 | 0.0048 | 16.4125 | 292.46 | 78 | 694 | 401.54
1965-01-26 | 34 | 87.0105 | 87.0113 | 0.0008 | 2.2137 | 361.38 | 79 | 693.98 | 332.6
| 35 | 86.0741 | 86.0766 | 0.0025 | 8.0982 | 308.71 | 80 | 653.01 | 344.3
| 36 | 85.0408 | 85.0437 | 0.0029 | 8.5022 | 341.09 | 81 | 689.27 | 348.18
1965-02-03 | 22 | 86.2201 | 86.2201 | 0 | 0 | 333.88 | 82 | 676.99 | 343.11
| 23 | 87.7087 | 87.7106 | 0.0019 | 5.9078 | 321.61 | 83 | 821.48 | 499.87
| 24 | 87.9166 | 87.9166 | 0 | 0 | 307.19 | 84 | 726.9 | 419.71
1965-03-02 | 16 | 85.6448 | 85.6457 | 0.0009 | 3.0363 | 296.41 | 85 | 871.89 | 575.48
| 17 | 89.3552 | 89.3562 | 0.001 | 3.2802 | 304.86 | 86 | 807.56 | 502.7
| 18 | 86.7635 | 86.7644 | 0.0009 | 2.5326 | 355.37 | 87 | 690.32 | 334.95
1965-03-11 | 19 | 86.1318 | 86.1324 | 0.0006 | 2.1529 | 278.7 | 88 | 833.6 | 554.9
| 20 | 87.4097 | 87.4099 | 0.0002 | 0.61239 | 326.59 | 89 | 707.38 | 380.79
| 21 | 90.017 | 90.0175 | 0.0005 | 1.3745 | 363.76 | 90 | 724.7 | 360.94
1965-03-23 | 22 | 86.1555 | 86.1561 | 0.0006 | 1.7609 | 340.73 | 91 | 750.54 | 409.81
| 23 | 87.657 | 87.6578 | 0.0008 | 2.1956 | 364.37 | 92 | 739.05 | 374.68
| 34 | 87.8394 | 87.8396 | 0.0002 | 0.54475 | 367.14 | 93 | 714.24 | 347.1
1965-04-05 | 19 | 86.112 | 86.1309 | 0.0189 | 61.2622 | 308.51 | 1 | 843.22 | 534.71
| 20 | 87.3688 | 87.3837 | 0.0149 | 50.4914 | 295.1 | 2 | 841.52 | 546.42
| 21 | 90.0046 | 90.0194 | 0.0148 | 43.3585 | 341.34 | 3 | 658.49 | 317.15
1965-04-19 | 22 | 86.1375 | 86.1503 | 0.0128 | 33.55 | 381.52 | 4 | 674.13 | 292.61
| 23 | 87.6456 | 87.652 | 0.0064 | 19.682 | 325.17 | 5 | 711.9 | 386.73
| 24 | 87.8475 | 87.8536 | 0.0061 | 20.441 | 298.42 | 6 | 824.44 | 526.02
1965-05-02 | 34 | 87.0215 | 87.0263 | 0.0048 | 15.9104 | 301.69 | 7 | 856.89 | 555.2
| 35 | 86.0782 | 86.083 | 0.0048 | 14.138 | 339.51 | 8 | 731.02 | 391.51
| 36 | 85.0385 | 85.0415 | 0.003 | 10.2715 | 292.07 | 9 | 848.81 | 556.74
1965-05-19 | 31 | 91.3734 | 91.3773 | 0.0039 | 13.1712 | 296.1 | 10 | 850.34 | 554.24
| 32 | 83.9857 | 83.9878 | 0.0021 | 5.97 | 351.76 | 11 | 659.35 | 307.59
| 33 | 88.4205 | 88.4263 | 0.0058 | 18.9896 | 305.43 | 12 | 858.51 | 553.08
1965-05-23 | 34 | 87.0105 | 87.031 | 0.0205 | 63.6962 | 321.84 | 13 | 799.4 | 477.56
| 35 | 86.0685 | 86.0927 | 0.0242 | 78.1831 | 309.53 | 14 | 813.27 | 503.74
| 36 | 85.0344 | 85.0585 | 0.0241 | 70.2153 | 343.23 | 15 | 863.81 | 520.58
1965-06-02 | 13 | 85.344 | 85.36 | 0.016 | 53.0838 | 301.41 | 16 | 833.19 | 531.78
| 14 | 87.8489 | 87.8627 | 0.0138 | 49.5618 | 278.44 | 17 | 807.63 | 529.19
| 15 | 87.0401 | 87.0554 | 0.0153 | 48.7634 | 313.76 | 18 | 832.13 | 518.37
1965-06-16 | 16 | 85.7127 | 85.7274 | 0.0147 | 50.9091 | 288.75 | 19 | 850.66 | 561.91
| 17 | 89.4312 | 89.4442 | 0.013 | 42.7435 | 304.14 | 20 | 851.66 | 547.52
| 18 | 86.8447 | 86.8563 | 0.0116 | 35.3799 | 327.87 | 21 | 825.04 | 497.17
1965-07-06 | 22 | 86.2578 | 86.3335 | 0.0757 | 215.3199 | 351.57 | 22 | 737.37 | 385.8
| 23 | 87.7285 | 87.7968 | 0.0683 | 218.0854 | 313.18 | 23 | 850.56 | 537.38
| 24 | 87.9412 | 88.0197 | 0.0785 | 214.5102 | 365.95 | 24 | 695.33 | 329.38
1965-07-20 | 25 | 87.2873 | 87.3661 | 0.0788 | 235.9705 | 333.94 | 25 | 705.25 | 371.31
| 26 | 88.7937 | 88.8629 | 0.0692 | 219.0844 | 315.86 | 26 | 862.87 | 547.01
| 27 | 88.0865 | 88.1655 | 0.079 | 220.9419 | 357.56 | 27 | 740.75 | 383.19
1965-08-01 | 4 | 84.9782 | 84.9996 | 0.0214 | 70.6107 | 303.07 | 28 | 673.85 | 370.78
| 5 | 86.1152 | 86.1379 | 0.0227 | 66.5124 | 341.29 | 29 | 706.27 | 364.98
| 6 | 87.438 | 87.4491 | 0.0111 | 34.4763 | 321.96 | 30 | 793.85 | 471.89
1965-08-12 | 7 | 86.3456 | 86.4569 | 0.1113 | 324.4614 | 343.03 | 31 | 643.13 | 300.1
| 8 | 84.756 | 84.8411 | 0.0851 | 283.4682 | 300.21 | 32 | 888.22 | 588.01
| 9 | 86.5278 | 86.6197 | 0.0919 | 362.2674 | 253.68 | 33 | 898.08 | 644.4
1965-08-22 | 10 | 85.0555 | 85.248 | 0.1925 | 617.007 | 311.99 | 34 | 676.93 | 364.94
| 11 | 86.06 | 86.2241 | 0.1641 | 468.469 | 350.29 | 35 | 623.72 | 273.43
| 12 | 84.8032 | 84.9475 | 0.1443 | 510.6157 | 282.6 | 36 | 832.14 | 549.54
1965-09-05 | 28 | 91.711 | 91.7217 | 0.0107 | 36.0719 | 296.63 | 37 | 828.43 | 531.8
| 29 | 85.2421 | 85.259 | 0.0169 | 52.1187 | 324.26 | 38 | 849.5 | 525.24
| 30 | 85.3139 | 85.3296 | 0.0157 | 55.9835 | 280.44 | 39 | 809.36 | 528.92
1965-09-13 | 31 | 91.3799 | 91.3952 | 0.0153 | 54.429 | 281.1 | 40 | 853.94 | 572.84
| 32 | 83.9801 | 83.9921 | 0.012 | 41.8468 | 286.76 | 41 | 822.59 | 535.83
| 33 | 88.4018 | 88.4144 | 0.0126 | 45.6191 | 276.2 | 42 | 820.49 | 544.29
1965-09-23 | 34 | 87.0181 | 87.0382 | 0.0201 | 70.047 | 286.95 | 43 | 818.84 | 531.89
| 35 | 86.0764 | 86.0936 | 0.0172 | 56.1486 | 306.33 | 44 | 825.93 | 519.6
| 36 | 90.6437 | 90.6619 | 0.0182 | 64.861 | 280.6 | 45 | 840.13 | 559.53
1965-10-11 | 34 | 87.0271 | 87.0525 | 0.0254 | 75.8571 | 334.84 | 46 | 817.52 | 482.68
| 35 | 86.1145 | 86.1416 | 0.0271 | 77.4219 | 350.03 | 47 | 705.62 | 355.59
| 36 | 90.6785 | 90.7032 | 0.0247 | 72.347 | 341.41 | 48 | 735.33 | 393.92
1965-10-25 | 34 | 87.037 | 87.0466 | 0.0096 | 32.8205 | 292.5 | 49 | 854.44 | 561.94
| 35 | 86.091 | 86.1035 | 0.0125 | 41.1022 | 304.12 | 50 | 860.08 | 555.96
| 36 | 90.648 | 90.6503 | 0.0023 | 8.056 | 285.5 | 51 | 846.7 | 561.2
1965-11-03 | 10 | 85.065 | 85.0808 | 0.0158 | 43.5454 | 362.84 | 52 | 728.81 | 365.97
| 11 | 86.086 | 86.0894 | 0.0034 | 8.9507 | 379.86 | 53 | 754.55 | 374.69
| 12 | 84.8332 | 84.8399 | 0.0067 | 18.8786 | 354.9 | 54 | 725.69 | 370.79
1965-11-14 | 13 | 85.3163 | 85.3356 | 0.0193 | 61.7501 | 312.55 | 55 | 848 | 535.45
| 14 | 87.8124 | 87.822 | 0.0096 | 29.9065 | 321 | 56 | 851.1 | 530.1
| 15 | 87.0082 | 87.0095 | 0.0013 | 3.8812 | 334.95 | 57 | 765.97 | 431.02
1965-11-22 | 16 | 85.6676 | 85.6711 | 0.0035 | 11.9851 | 292.03 | 58 | 902.03 | 610
| 17 | 85.0317 | 85.0386 | 0.0069 | 21.1864 | 325.68 | 59 | 878.93 | 553.25
| 18 | 86.8203 | 86.828 | 0.0077 | 23.0857 | 333.54 | 60 | 846.03 | 512.49
1965-12-01 | 28 | 91.7611 | 91.766 | 0.0049 | 13.3413 | 367.28 | 61 | 659.98 | 292.7
| 29 | 85.2726 | 85.2792 | 0.0066 | 18.3496 | 359.68 | 62 | 659.85 | 300.17
| 30 | 85.3524 | 85.3576 | 0.0052 | 15.2542 | 340.89 | 63 | 841.92 | 501.03
1965-12-13 | 31 | 90.7474 | 90.7544 | 0.007 | 20.4374 | 342.51 | 64 | 735.12 | 392.61
| 32 | 84.0161 | 84.0222 | 0.0061 | 19.0536 | 320.15 | 65 | 705.89 | 385.74
| 33 | 89.1055 | 89.1144 | 0.0089 | 25.6988 | 346.32 | 66 | 718.93 | 372.61
1965-12-23 | 34 | 87.0415 | 87.0479 | 0.0064 | 17.4558 | 366.64 | 67 | 738.84 | 372.2
| 35 | 86.1054 | 86.1133 | 0.0079 | 21.3185 | 370.57 | 68 | 784.03 | 413.46
| 36 | 90.6601 | 90.6691 | 0.009 | 27.9538 | 321.96 | 69 | 797.5 | 475.54
1966-01-04 | 34 | 87.027 | 87.0511 | 0.0241 | 62.0798 | 388.21 | 70 | 724.15 | 335.94
| 35 | 86.0912 | 86.1021 | 0.0109 | 34.474 | 316.18 | 71 | 868.16 | 551.98
| 36 | 90.6556 | 90.6769 | 0.0213 | 66.9453 | 318.17 | 72 | 866.19 | 548.02
1966-01-12 | 1 | 85.4217 | 85.4345 | 0.0128 | 37.9552 | 337.24 | 73 | 706.33 | 369.09
| 2 | 87.4686 | 87.4829 | 0.0143 | 38.6048 | 370.42 | 74 | 735.42 | 365
| 3 | 85.8916 | 85.9041 | 0.0125 | 42.8831 | 291.49 | 75 | 802.77 | 511.28
1966-02-01 | 19 | 86.1852 | 86.1886 | 0.0034 | 9.5334 | 356.64 | 76 | 722.3 | 365.66
| 20 | 87.4452 | 87.4501 | 0.0049 | 15.0649 | 325.26 | 77 | 669.55 | 344.29
| 21 | 90.0726 | 90.0769 | 0.0043 | 13.9217 | 308.87 | 78 | 837.19 | 528.32
1966-02-22 | 22 | 86.2064 | 86.213 | 0.0066 | 17.3228 | 381 | 79 | 673.54 | 292.54
| 23 | 87.6915 | 87.6935 | 0.002 | 6.3365 | 315.63 | 80 | 816.6 | 500.97
| 24 | 87.9095 | 87.9129 | 0.0034 | 10.948 | 310.56 | 81 | 843.35 | 532.79
1966-03-03 | 10 | 85.0716 | 85.0718 | 0.0002 | 0.59614 | 335.49 | 82 | 845.54 | 510.05
| 11 | 86.0767 | 86.0769 | 0.0002 | 0.55969 | 357.34 | 83 | 726.58 | 369.24
| 12 | 84.8352 | 84.8354 | 0.0002 | 0.68339 | 292.66 | 84 | 856.96 | 564.3
1966-03-10 | 13 | 85.3107 | 85.3112 | 0.0005 | 1.6488 | 303.25 | 85 | 849.37 | 546.12
| 14 | 87.7986 | 87.7989 | 0.0003 | 0.9873 | 303.86 | 86 | 848.93 | 545.07
| 15 | 87.0092 | 87.0125 | 0.0033 | 11.4222 | 288.91 | 87 | 848.64 | 559.73
1966-03-20 | 16 | 85.684 | 85.6844 | 0.0004 | 1.4689 | 272.31 | 88 | 817.62 | 545.31
| 17 | 85.0375 | 85.038 | 0.0005 | 1.6195 | 308.74 | 89 | 805.94 | 497.2
| 18 | 86.8275 | 86.8307 | 0.0032 | 8.9679 | 356.83 | 90 | 726.82 | 369.99
|  |  |  | 0 | #DIV/0! | 0

## DATA
CALCULATION OF DAILY SUSPENDED SEDIMENT TRANSPORTATION
Station..... P.80................................... Water year…2006-2015........ | [5 empty] | Computed by...................................
River..........Nam Mae Lai.......................................................................................... | [5 empty] | Date.................................................
Drainage Area......129..........................Km2. | [5 empty] | Checked by......................................
| Date | Gage Height | River Discharge |  | Sediment Concentration | Suspended Sediment | Remarks
|  | m.(m.s.l.) | c.m.s. | m.c.m. | by Weight p.p.m. | Tons
| (1) | (2) | (3) | (4)=(3)*0.0864 | (5) | (6) | (7)
1 | 2006-07-04 | 0.5 | 0.895 | 0.077328 | 41.1233 | 3.18 | 1- 3 | 35.94 | 46.04 | 41.39
2 | 2006-07-15 | 0.53 | 1.127 | 0.097373 | 40.64 | 3.9572 | 4-6 | 46.74 | 40.1 | 35.08
3 | 2006-07-29 | 0.6 | 1.711 | 0.14783 | 78.7333 | 11.6392 | 7,9,11 | 84.22 | 74.78 | 77.2
1 | 2007-04-03 | 455.096 | 0.138 | 0.011923 | 18.417 | 0.21959 | 1 - 3 | 18.063 | 22.824 | 14.364
2 | 2007-05-09 | 455.68 | 1.526 | 0.13185 | 11.362 | 1.498 | 4 - 6 | 7.343 | 12.943 | 13.8
3 | 2007-05-22 | 455.64 | 0.767 | 0.066269 | 15.5157 | 1.0282 | 7 - 9 | 16.267 | 15.016 | 15.264
4 | 2007-05-30 | 455.57 | 0.396 | 0.034214 | 4.4407 | 0.15193 | 10 - 12 | 7.838 | 1.125 | 4.359
5 | 2007-06-12 | 455.61 | 0.764 | 0.06601 | 13.0963 | 0.86448 | 13 - 15 | 13.435 | 17.006 | 8.848
6 | 2007-06-20 | 455.6 | 0.709 | 0.061258 | 18.7433 | 1.1482 | 16 - 18 | 19.861 | 10.187 | 26.182
7 | 2007-06-29 | 455.73 | 2.348 | 0.20287 | 6.2313 | 1.2641 | 19 - 21 | 4.132 | 2.661 | 11.901
8 | 2007-07-10 | 455.63 | 0.838 | 0.072403 | 58.0677 | 4.2043 | 22 - 24 | 61.737 | 54.755 | 57.711
9 | 2007-07-18 | 455.61 | 0.771 | 0.066614 | 82.5233 | 5.4972 | 25 - 27 | 105.473 | 69.884 | 72.213
10 | 2007-07-29 | 455.71 | 1.618 | 0.1398 | 90.4327 | 12.6421 | 28 - 30 | 116.76 | 79.182 | 75.356
11 | 2007-08-08 | 455.62 | 1.041 | 0.089942 | 78.543 | 7.0643 | 31 - 33 | 92.979 | 69.016 | 73.634
12 | 2007-08-21 | 455.62 | 1.059 | 0.091498 | 49.829 | 4.5592 | 34 - 36 | 45.498 | 56.085 | 47.904
13 | 2007-08-26 | 456.4 | 11.98 | 1.0351 | 262.9087 | 272.1294 | 37 - 39 | 285.779 | 264.5 | 238.447
14 | 2007-09-03 | 455.746 | 2.12 | 0.18317 | 85.8857 | 15.7315 | 40 - 42 | 62.183 | 102.252 | 93.222
15 | 2007-09-19 | 455.726 | 2.622 | 0.22654 | 71.2213 | 16.1345 | 43 - 45 | 80.485 | 52.728 | 80.451
16 | 2007-09-28 | 455.696 | 1.449 | 0.12519 | 77.1753 | 9.6619 | 46 - 48 | 71.754 | 92.106 | 67.666
17 | 2007-10-09 | 455.76 | 2.332 | 0.20148 | 21.7353 | 4.3793 | 49 - 51 | 26.956 | 16.114 | 22.136
18 | 2007-10-16 | 455.73 | 2.163 | 0.18688 | 36.2173 | 6.7684 | 52 - 54 | 26.917 | 47.397 | 34.338
19 | 2007-10-24 | 455.64 | 1.247 | 0.10774 | 15.004 | 1.6165 | 55 - 57 | 15.243 | 25.709 | 4.06
20 | 2007-11-07 | 455.616 | 0.836 | 0.07223 | 16.5293 | 1.1939 | 58 - 60 | 12.785 | 19.673 | 17.13
21 | 2007-11-16 | 455.646 | 1.351 | 0.11673 | 18.1197 | 2.115 | 61 - 63 | 10.651 | 18.518 | 25.19
22 | 2007-11-30 | 455.606 | 0.694 | 0.059962 | 21.7663 | 1.3051 | 64 - 66 | 25.931 | 15.692 | 23.676
1 | 2008-04-03 | 455.546 | 0.175 | 0.01512 | 6.8013 | 0.10284 | 1 - 3 | 4.859 | 4.341 | 11.204
2 | 2008-04-11 | 455.546 | 0.184 | 0.015898 | 12.4897 | 0.19856 | 4 - 6 | 12.622 | 13.447 | 11.4
3 | 2008-04-22 | 455.526 | 0.07 | 0.006048 | 4.476 | 0.027071 | 7 - 9 | 3.294 | 4.616 | 5.518
4 | 2008-05-02 | 455.656 | 0.343 | 0.029635 | 13.1137 | 0.38863 | 10 - 12 | 10.387 | 11.24 | 17.714
5 | 2008-05-21 | 455.736 | 1.868 | 0.1614 | 4.4283 | 0.71471 | 13 - 15 | 1.827 | 7.003 | 4.455
6 | 2008-05-26 | 455.596 | 0.372 | 0.032141 | 6.4097 | 0.20601 | 16 - 18 | 5.91 | 1.864 | 11.455
7 | 2008-06-04 | 455.616 | 0.791 | 0.068342 | 0.32133 | 0.021961 | 19 - 21 | 0.001 | 0.001 | 0.962
8 | 2008-06-16 | 455.606 | 0.389 | 0.03361 | 6.462 | 0.21719 | 22 - 24 | 5.934 | 10.138 | 3.314
9 | 2008-06-30 | 455.696 | 1.048 | 0.090547 | 3.5287 | 0.31951 | 25 - 27 | 10.584 | 0.001 | 0.001
10 | 2008-07-04 | 455.616 | 0.299 | 0.025834 | 85.0103 | 2.1961 | 28 - 30 | 65.655 | 108.524 | 80.852
11 | 2008-07-16 | 455.606 | 0.945 | 0.081648 | 63.0247 | 5.1458 | 31 - 33 | 61.076 | 66.08 | 61.918
12 | 2008-07-29 | 455.636 | 0.761 | 0.06575 | 71.3027 | 4.6882 | 34 - 36 | 62.398 | 86.875 | 64.635
13 | 2008-08-04 | 455.626 | 0.998 | 0.086227 | 19.059 | 1.6434 | 37 - 39 | 20 | 25.143 | 12.034
14 | 2008-08-18 | 455.656 | 1.134 | 0.097978 | 11.7477 | 1.151 | 40 - 42 | 16.299 | 6.528 | 12.416
15 | 2008-08-27 | 456.136 | 3.356 | 0.28996 | 200.591 | 58.163 | 43 - 45 | 196.436 | 170.706 | 234.631
16 | 2008-09-08 | 455.816 | 2.583 | 0.22317 | 14.4947 | 3.2348 | 46 - 48 | 14.957 | 18.605 | 9.922
17 | 2008-09-16 | 455.886 | 4.033 | 0.34845 | 60.44 | 21.0604 | 49 - 51 | 61.611 | 55.427 | 64.282
18 | 2008-09-25 | 455.756 | 1.853 | 0.1601 | 18.056 | 2.8908 | 52 - 54 | 9.756 | 23.278 | 21.134
19 | 2008-10-08 | 455.826 | 2.896 | 0.25021 | 64.8563 | 16.228 | 55 - 57 | 51.9362 | 76.8728 | 65.7598
20 | 2008-10-17 | 455.696 | 1.813 | 0.15664 | 112.0196 | 17.5471 | 58 - 60 | 112.5625 | 109.6558 | 113.8403
21 | 2008-11-19 | 455.636 | 1.629 | 0.14075 | 18.0366 | 2.5386 | 61-63 | 18.9537 | 20.7199 | 14.4363
22 | 2008-11-28 | 455.616 | 1.284 | 0.11094 | 12.5528 | 1.3926 | 64-66 | 14.6306 | 12.3171 | 10.7108
23 | 2008-12-11 | 455.606 | 0.793 | 0.068515 | 10.9425 | 0.74973 | 67 - 69 | 15.7533 | 9.4131 | 7.6611
24 | 2008-12-18 | 455.586 | 0.726 | 0.062726 | 20.9515 | 1.3142 | 70 - 72 | 10.39 | 25.2033 | 27.2612
25 | 2009-01-06 | 455.596 | 0.72 | 0.062208 | 5.6022 | 0.3485 | 73-75 | 5.0955 | 7.0763 | 4.6348
26 | 2009-01-28 | 455.586 | 0.59 | 0.050976 | 6.8096 | 0.34712 | 76-78 | 4.5775 | 8.6094 | 7.2418
27 | 2009-02-05 | 455.576 | 0.475 | 0.04104 | 11.994 | 0.49224 | 79-81 | 4.5106 | 16.8522 | 14.6194
28 | 2009-02-20 | 455.546 | 0.272 | 0.023501 | 18.1613 | 0.42681 | 82-84 | 29.6749 | 11.1524 | 13.6567
29 | 2009-03-05 | 455.536 | 0.143 | 0.012355 | 12.4744 | 0.15412 | 85-87 | 6.7859 | 14.8264 | 15.8109
30 | 2009-03-31 | 455.606 | 0.176 | 0.015206 | 15.5996 | 0.23721 | 88-90 | 25.3363 | 7.8511 | 13.6114
1 | 2009-04-08 | 445.596 | 0.202 | 0.017453 | 30.2049 | 0.52716 | 1-3 | 41.7877 | 25.5029 | 23.324
2 | 2009-05-11 | 455.606 | 0.402 | 0.034733 | 64.1529 | 2.2282 | 4-6 | 78.0405 | 54.8702 | 59.5479
3 | 2009-05-18 | 455.616 | 0.675 | 0.05832 | 49.1213 | 2.8648 | 7-9 | 48.8906 | 47.5541 | 50.9193
4 | 2009-05-29 | 455.646 | 0.702 | 0.060653 | 61.3182 | 3.7191 | 10-12 | 61.7141 | 69.5281 | 52.7124
5 | 2009-06-03 | 455.596 | 0.615 | 0.053136 | 10.99 | 0.58397 | 13-15 | 9.9428 | 10.245 | 12.7823
6 | 2009-06-11 | 455.636 | 0.601 | 0.051926 | 12.8491 | 0.66721 | 16-18 | 6.8357 | 16.1438 | 15.5677
7 | 2009-06-22 | 455.636 | 1.103 | 0.095299 | 21.8602 | 2.0833 | 19-21 | 25.6441 | 18.4592 | 21.4774
8 | 2009-07-02 | 455.596 | 0.519 | 0.044842 | 18.5703 | 0.83272 | 22-24 | 18.4703 | 13.1358 | 24.1048
9 | 2009-07-20 | 455.626 | 0.702 | 0.060653 | 12.5944 | 0.76389 | 25-27 | 8.199 | 13.0447 | 16.5396
10 | 2009-07-31 | 455.626 | 0.762 | 0.065837 | 14.1093 | 0.92891 | 28-30 | 11.3118 | 22.6491 | 8.367
11 | 2009-08-21 | 455.646 | 0.816 | 0.070502 | 13.2113 | 0.93143 | 31-33 | 14.2154 | 16.9052 | 8.5134
12 | 2009-08-24 | 455.666 | 0.79 | 0.068256 | 11.1868 | 0.76357 | 34-36 | 6.2999 | 12.7643 | 14.4962
13 | 2009-08-26 | 455.666 | 1.259 | 0.10878 | 13.5905 | 1.4783 | 37-39 | 21.7805 | 11.2976 | 7.6935
14 | 2009-09-09 | 455.646 | 3.749 | 0.32391 | 51.7293 | 16.7558 | 40-42 | 55.0231 | 48.4298 | 51.7348
15 | 2009-09-17 | 455.666 | 33.545 | 2.8983 | 777.6186 | 2253.7628 | 43-45 | 752.9378 | 849.6226 | 730.2956
16 | 2009-10-12 | 455.726 | 2.6 | 0.22464 | 62.2017 | 13.973 | 46-48 | 75.2744 | 57.1183 | 54.2123
17 | 2009-10-19 | 455.776 | 2.874 | 0.24831 | 60.8265 | 15.104 | 49-51 | 69.5174 | 65.9945 | 46.9674
18 | 2009-10-25 | 455.996 | 4.28 | 0.36979 | 106.2673 | 39.2968 | 52-54 | 110.3675 | 99.1936 | 109.241
19 | 2009-10-30 | 455.706 | 2.38 | 0.20563 | 50.8106 | 10.4483 | 55-57 | 37.9205 | 49.9239 | 64.5873
20 | 2009-11-08 | 455.636 | 1.723 | 0.14887 | 4.4407 | 0.66108 | 58-60 | 1.6893 | 8.2063 | 3.4266
21 | 2009-11-16 | 455.626 | 1.167 | 0.10083 | 10.2973 | 1.0383 | 61-63 | 1.5334 | 11.8609 | 17.4975
22 | 2009-11-24 | 455.616 | 1.403 | 0.12122 | 18.5976 | 2.2544 | 46-66 | 16.9292 | 15.759 | 23.1046
23 | 2009-11-29 | 455.616 | 1.092 | 0.094349 | 6.6555 | 0.62793 | 67-69 | 10.9331 | 5.4458 | 3.5874
24 | 2009-12-04 | 455.736 | 1.76 | 0.15206 | 12.1743 | 11.4086 | 70-72 | 15.5373 | 8.8114 | 9.8771
25 | 2009-12-12 | 455.736 | 1.698 | 0.14671 | 10.5626 | 1.5496 | 73-75 | 9.6066 | 7.3818 | 14.6995
26 | 2009-12-16 | 455.736 | 1.762 | 0.15224 | 3.1023 | 0.47229 | 76-78 | 0.98902 | 3.6049 | 4.7131
27 | 2009-12-18 | 455.666 | 0.563 | 0.048643 | 11.8289 | 0.5754 | 79-81 | 3.2673 | 14.753 | 17.4664
28 | 2010-01-10 | 455.726 | 0.54 | 0.046656 | 4.8568 | 0.2266 | 82-84 | 6.2509 | 3.6124 | 4.7072
29 | 2010-01-18 | 455.726 | 0.451 | 0.038966 | 2.6389 | 0.10283 | 85-87 | 1.593 | 2.4969 | 3.8268
30 | 2010-01-24 | 455.656 | 0.389 | 0.03361 | 8.5265 | 0.28657 | 88-90 | 8.8402 | 8.6881 | 8.0512
31 | 2010-02-06 | 455.626 | 0.235 | 0.020304 | 27.3101 | 0.5545 | 91-93 | 27.0426 | 20.9701 | 33.9177
32 | 2010-02-13 | 455.726 | 0.185 | 0.015984 | 24.5779 | 0.39285 | 94-96 | 33.6733 | 20.4933 | 19.5672
33 | 2010-02-27 | 455.586 | 0.233 | 0.020131 | 22.327 | 0.44947 | 97-99 | 31.6404 | 13.4555 | 21.8851
34 | 2010-03-05 | 455.586 | 0.13 | 0.011232 | 64.6926 | 0.72663 | 100-102 | 58.7258 | 60.2496 | 75.1024
35 | 2010-03-14 | 455.566 | 0.128 | 0.011059 | 58.9222 | 0.65163 | 103-150 | 55.3858 | 51.7461 | 69.6347
36 | 2010-03-19 | 455.696 | 0.433 | 0.037411 | 122.603 | 4.5867 | 106-108 | 126.4509 | 96.2914 | 145.0667
เม.ย ไม่ได้สำรวจตะกอน
1 | 2010-05-12 | 455.506 | 0.024 | 0.0020736 | 15.8021 | 0.032767 | 1-3 | 20.5302 | 18.9675 | 7.9085
2 | 2010-05-30 | 455.526 | 0.031 | 0.0026784 | 23.8671 | 0.063926 | 4-6 | 30.1171 | 23.1754 | 18.3086
3 | 2010-06-06 | 455.586 | 0.183 | 0.015811 | 12.7858 | 0.20216 | 7-9 | 19.4458 | 15.7893 | 3.1223
4 | 2010-06-13 | 455.746 | 1.018 | 0.087955 | 23.3457 | 2.0534 | 10-12 | 6.049 | 33.4968 | 30.4912
5 | 2010-06-26 | 455.646 | 0.417 | 0.036029 | 15.4357 | 0.55613 | 13-15 | 19.8044 | 22.7719 | 3.7309
6 | 2010-07-11 | 455.596 | 0.176 | 0.015206 | 133.5359 | 2.0306 | 16-18 | 176.4154 | 122.2212 | 101.9712
7 | 2010-07-18 | 455.616 | 0.216 | 0.018662 | 324.9248 | 6.0639 | 19-21 | 291.7896 | 360.8955 | 322.0892
8 | 2010-07-25 | 455.746 | 1.04 | 0.089856 | 180.0579 | 16.1793 | 22-24 | 202.2267 | 189.0899 | 148.8572
9 | 2010-08-11 | 456.046 | 5.21 | 0.45014 | 75.4232 | 33.9513 | 25-27 | 50.533 | 103.0138 | 72.7228
10 | 2010-08-19 | 456.336 | 9.441 | 0.8157 | 36.95 | 30.1402 | 28-30 | 38.2266 | 33.9811 | 38.6422
11 | 2010-08-25 | 455.986 | 1.04 | 0.089856 | 31.9871 | 2.8742 | 31-33 | 29.133 | 33.1955 | 33.6326
12 | 2010-09-01 | 456.176 | 6.306 | 0.54484 | 86.5356 | 47.1479 | 34-36 | 86.0798 | 88.2236 | 85.3032
13 | 2010-09-11 | 455.946 | 3.126 | 0.27009 | 84.072 | 22.7067 | 37-39 | 62.4532 | 87.5588 | 102.2039
14 | 2010-09-25 | 455.996 | 4.057 | 0.35052 | 839.0046 | 294.0919 | 40-42 | 850.887 | 926.9618 | 739.165
15 | 2010-10-06 | 455.876 | 2.4 | 0.20736 | 8.2906 | 1.7191 | 43-45 | 13.4846 | 9.0283 | 2.3588
16 | 2010-10-17 | 455.846 | 2.198 | 0.18991 | 11.1741 | 2.122 | 46-48 | 3.2708 | 20.3476 | 9.9037
17 | 2010-10-29 | 458.356 | 64.071 | 5.5357 | 2242.0946 | 12411.6401 | 49-51 | 2704.4861 | 1850.1162 | 2171.6814
18 | 2010-11-07 | 455.626 | 1.79 | 0.15466 | 16.2504 | 2.5132 | 52-54 | 23.0082 | 17.1922 | 8.5508
19 | 2010-11-16 | 455.596 | 1.349 | 0.11655 | 13.5442 | 1.5786 | 55-57 | 3.3255 | 16.2227 | 21.0843
20 | 2010-11-28 | 455.546 | 0.884 | 0.076378 | 6.3666 | 0.48627 | 58-60 | 4.1232 | 4.1034 | 10.8732
21 | 2010-12-04 | 455.736 | 1.497 | 0.12934 | 20.5111 | 2.6529 | 61-63 | 23.2041 | 24.2906 | 14.0387
22 | 2010-12-11 | 455.726 | 1.401 | 0.12105 | 19.928 | 2.4122 | 64-66 | 20.3169 | 15.9662 | 23.5008
23 | 2010-12-21 | 455.706 | 0.776 | 0.067046 | 13.7441 | 0.92149 | 67-69 | 20.0353 | 5.2845 | 15.9124
24 | 2011-01-05 | 455.676 | 0.655 | 0.056592 | 13.0805 | 0.74025 | 70-72 | 10.7361 | 11.9228 | 16.5827
25 | 2011-01-15 | 455.676 | 0.656 | 0.056678 | 17.9214 | 1.0158 | 73-75 | 25.6941 | 18.4712 | 9.599
26 | 2011-01-28 | 455.656 | 0.434 | 0.037498 | 14.5288 | 0.54479 | 76-78 | 10.4358 | 16.6132 | 16.5373
27 | 2011-02-08 | 455.656 | 0.641 | 0.055382 | 7.0785 | 0.39202 | 79-81 | 11.2482 | 5.3736 | 4.6136
28 | 2011-02-16 | 455.646 | 0.592 | 0.051149 | 1.4549 | 0.074415 | 82-84 | 0.92555 | 1.6599 | 1.7792
29 | 2011-02-28 | 455.646 | 0.281 | 0.024278 | 2.7736 | 0.067339 | 85-87 | 2.7408 | 2.8461 | 2.7339
30 | 2011-03-04 | 455.666 | 0.738 | 0.063763 | 13.171 | 0.83983 | 88-90 | 14.1283 | 13.8095 | 11.5753
31 | 2011-03-11 | 455.646 | 0.522 | 0.045101 | 21.2548 | 0.95861 | 91-93 | 20.0285 | 34.9724 | 8.7635
32 | 2011-03-29 | 455.646 | 0.656 | 0.056678 | 7.709 | 0.43694 | 94-96 | 6.9431 | 9.2943 | 6.8898
1 | 2011-04-06 | 455.766 | 0.818 | 0.070675 | 35.2721 | 2.4929 | 1-3 | 34.4121 | 31.4653 | 39.939
2 | 2011-04-18 | 455.656 | 0.623 | 0.053827 | 60.1555 | 3.238 | 4-6 | 98.8003 | 39.5673 | 42.0988
3 | 2011-04-28 | 455.726 | 1.019 | 0.088042 | 43.8905 | 3.8642 | 7-9 | 52.4895 | 42.8862 | 36.2958
4 | 2011-05-10 | 456.236 | 8.773 | 0.75799 | 188.2745 | 142.7097 | 10-12 | 191.6902 | 205.4848 | 167.6484
5 | 2011-05-24 | 455.696 | 1.089 | 0.09409 | 30.2607 | 2.8472 | 13-15 | 25.6536 | 35.3636 | 29.7648
6 | 2011-05-30 | 456.026 | 4.956 | 0.4282 | 130.971 | 56.0816 | 16-18 | 131.168 | 135.261 | 126.484
7 | 1954-06-04 | 456.236 | 8.773 | 0.75799 | 6.4731 | 4.9065 | 19-21 | 1.8256 | 5.4902 | 12.1035
8 | 1954-06-12 | 455.696 | 1.089 | 0.09409 | 18.6024 | 1.7503 | 22-24 | 26.2217 | 17.487 | 12.0984
9 | 1954-06-26 | 456.026 | 4.956 | 0.4282 | 826.1227 | 353.7444 | 25-27 | 905.6465 | 795.9068 | 776.8147
10 | 1954-07-05 | 455.846 | 1.85 | 0.15984 | 36.3933 | 5.8171 | 28-30 | 37.8452 | 41.7381 | 29.5967
11 | 1954-07-13 | 455.856 | 2.192 | 0.18939 | 62.0377 | 11.7492 | 31-33 | 65.0178 | 54.366 | 66.7292
12 | 1954-07-22 | 455.836 | 1.949 | 0.16839 | 50.8111 | 8.5563 | 34-36 | 53.0879 | 51.8239 | 47.5215
13 | 1954-08-01 | 458.786 | 90.113 | 7.7858 | 964.7102 | 7511.0055 | 37-39 | 920.4674 | 995.996 | 977.6673
14 | 1954-08-14 | 456.416 | 10.806 | 0.93364 | 123.944 | 115.7189 | 40-42 | 133.3143 | 113.5498 | 124.9679
15 | 1954-08-24 | 456.416 | 7.712 | 0.66632 | 60.3509 | 40.2128 | 43-45 | 58.2811 | 60.2575 | 62.5142
16 | 1954-09-05 | 456.326 | 10.809 | 0.9339 | 129.9477 | 121.3578 | 46-48 | 119.7423 | 142.3751 | 127.7256
17 | 1954-09-12 | 456.416 | 8.221 | 0.71029 | 254.0542 | 180.4533 | 49-51 | 259.35 | 247.8144 | 254.9982
18 | 1954-09-26 | 456.356 | 7.615 | 0.65794 | 75.2102 | 49.4835 | 52-54 | 94.5598 | 60.6559 | 70.415
19 | 1954-10-06 | 456.296 | 9.326 | 0.80577 | 89.3552 | 71.9994 | 55-57 | 58.5031 | 133.3947 | 76.1677
20 | 1954-10-18 | 456.196 | 6.113 | 0.52816 | 41.4049 | 21.8685 | 58-60 | 30.3819 | 46.6353 | 47.1974
21 | 1954-10-26 | 456.036 | 5.607 | 0.48444 | 37.6015 | 18.2159 | 61-63 | 39.8987 | 33.4935 | 39.4124
22 | 1954-11-01 | 455.986 | 4.788 | 0.41368 | 54.4156 | 22.5108 | 64-66 | 54.185 | 60.6258 | 48.4361
23 | 1954-11-14 | 455.876 | 3.814 | 0.32953 | 10.4944 | 3.4582 | 67-69 | 13.6678 | 9.1358 | 8.6795
24 | 1954-11-23 | 455.866 | 3.382 | 0.2922 | 2.0001 | 0.58443 | 70-72 | 1.747 | 2.5405 | 1.7127
25 | 1954-12-01 | 455.856 | 3.164 | 0.27337 | 28.5829 | 7.8137 | 73-75 | 24.9474 | 21.1864 | 39.615
26 | 1954-12-13 | 455.846 | 2.253 | 0.19466 | 35.7907 | 6.967 | 76-78 | 21.4165 | 42.6351 | 43.3205
27 | 1954-12-22 | 455.806 | 1.271 | 0.10981 | 28.4588 | 3.1252 | 79-81 | 28.9725 | 26.2128 | 30.1911
28 | 1955-01-10 | 455.806 | 1.658 | 0.14325 | 14.4752 | 2.0736 | 82-84 | 18.1948 | 8.4302 | 16.8006
29 | 1955-01-17 | 455.796 | 1.879 | 0.16235 | 18.8652 | 3.0627 | 85-87 | 28.1781 | 9.5944 | 18.8231
30 | 1955-01-25 | 455.776 | 1.81 | 0.15638 | 10.3764 | 1.6227 | 88-90 | 11.1337 | 8.9568 | 11.0386
31 | 1955-02-01 | 455.786 | 1.48 | 0.12787 | 16.8098 | 2.1495 | 91-93 | 21.4725 | 18.0694 | 10.8877
32 | 1955-02-14 | 455.746 | 0.771 | 0.066614 | 13.3 | 0.88597 | 94-96 | 16.4437 | 13.514 | 9.9423
33 | 1955-02-22 | 455.746 | 0.859 | 0.074218 | 36.063 | 2.6765 | 97-99 | 41.6523 | 36.2102 | 30.3263
34 | 1955-03-06 | 455.736 | 0.503 | 0.043459 | 2.488 | 0.10813 | 100-102 | 7.464 | 0 | 0
35 | 1955-03-16 | 455.766 | 0.599 | 0.051754 | 1.848 | 0.095639 | 103-105 | 5.5439 | 0 | 0
36 | 1955-03-23 | 455.736 | 0.44 | 0.038016 | 2.1344 | 0.081142 | 106-108 | 4.484 | 1.9192 | 0
1 | 1955-04-04 | 455.726 | 0.401 | 0.034646 | 2.7534 | 0.095396 | 1-3 | 2.7258 | 4.8894 | 0.64502
2 | 1955-04-18 | 455.676 | 0.199 | 0.017194 | 3.1707 | 0.054516 | 4-6 | 4.1242 | 2.9337 | 2.4542
3 | 1955-04-23 | 455.686 | 0.206 | 0.017798 | 2.6864 | 0.047813 | 7-9 | 2.9672 | 2.3284 | 2.7636
4 | 1955-05-08 | 455.846 | 1.875 | 0.162 | 0.8189 | 0.13266 | 10-12 | 0 | 0 | 2.4567
5 | 1955-05-15 | 455.696 | 0.267 | 0.023069 | 0.22693 | 0.0052349 | 13-15 | 0.68078 | 0 | 0
6 | 1955-05-28 | 455.736 | 0.684 | 0.059098 | 2.6381 | 0.15591 | 16-18 | 7.0983 | 0 | 0.81609
7 | 1955-06-05 | 455.736 | 0.564 | 0.04873 | 5.2284 | 0.25478 | 19-21 | 1.8191 | 9.0503 | 4.8158
8 | 1955-06-12 | 455.746 | 0.701 | 0.060566 | 0.9167 | 0.055521 | 22-24 | 0.29121 | 1.2721 | 1.1868
9 | 1955-06-22 | 455.736 | 0.453 | 0.039139 | 7.1172 | 0.27856 | 25-27 | 4.713 | 9.4874 | 7.1511
10 | 1955-07-12 | 455.696 | 0.397 | 0.034301 | 11.8656 | 0.407 | 28-30 | 15.9797 | 15.4471 | 4.17
11 | 1955-07-20 | 455.716 | 0.675 | 0.05832 | 19.1935 | 1.1194 | 31-33 | 7.5001 | 16.6492 | 33.4311
12 | 1955-07-28 | 455.806 | 2.014 | 0.17401 | 70.8899 | 12.3355 | 34-36 | 66.3085 | 73.9807 | 72.3804
13 | 1955-08-02 | 455.636 | 0.788 | 0.068083 | 147.9387 | 10.0721 | 37-39 | 150.9531 | 152.0225 | 140.8405
14 | 1955-08-10 | 455.916 | 9.212 | 0.79592 | 184.7276 | 147.0278 | 40-42 | 178.1295 | 187.8823 | 188.1711
15 | 1955-08-24 | 455.646 | 2.275 | 0.19656 | 34.5011 | 6.7815 | 43-45 | 39.1792 | 31.327 | 32.997
16 | 1955-09-02 | 455.796 | 7.22 | 0.62381 | 29.0282 | 18.108 | 46-48 | 28.4091 | 30.6993 | 27.9761
17 | 1955-09-10 | 455.696 | 4.822 | 0.41662 | 14.7659 | 6.1518 | 49-51 | 7.915 | 17.7378 | 18.6449
18 | 1955-09-19 | 455.616 | 2.334 | 0.20166 | 27.9812 | 5.6426 | 52-54 | 37.4608 | 24.4233 | 22.0595
19 | 1955-10-08 | 455.626 | 2.199 | 0.18999 | 16.7131 | 3.1754 | 55-57 | 6.0624 | 24.4485 | 19.6285
20 | 1955-10-17 | 455.546 | 1.514 | 0.13081 | 5.893 | 0.77087 | 58-60 | 4.9075 | 8.5883 | 4.1834
21 | 1955-10-29 | 455.546 | 1.228 | 0.1061 | 2.8112 | 0.29827 | 61-63 | 1.5452 | 2.7814 | 4.1072
22 | 1955-11-06 | 455.576 | 1.7 | 0.14688 | 19.4556 | 2.8576 | 64-66 | 13.4644 | 19.9291 | 24.9734
23 | 1955-11-19 | 455.526 | 1.08 | 0.093312 | 7.0318 | 0.65615 | 67-69 | 3.8136 | 10.8962 | 6.3857
24 | 1955-11-27 | 455.516 | 0.997 | 0.086141 | 8.2946 | 0.7145 | 70-72 | 7.7428 | 6.2261 | 10.9149
25 | 1955-12-04 | 455.526 | 1.075 | 0.09288 | 25.7354 | 2.3903 | 73-75 | 28.61 | 25.5565 | 23.0399
26 | 1955-12-17 | 455.476 | 0.613 | 0.052963 | 18.9107 | 1.0016 | 76-78 | 16.666 | 20.2277 | 19.8384
27 | 1955-12-27 | 455.496 | 0.55 | 0.04752 | 17.1253 | 0.81379 | 79-81 | 11.1055 | 14.6565 | 25.6139
28 | 1956-01-09 | 455.466 | 0.572 | 0.049421 | 16.0083 | 0.79115 | 82-84 | 16.2467 | 18.4302 | 13.3482
29 | 1956-01-15 | 455.476 | 0.475 | 0.04104 | 9.9024 | 0.40639 | 85-87 | 9.5114 | 9.4053 | 10.7904
30 | 1956-01-28 | 455.446 | 0.499 | 0.043114 | 16.5178 | 0.71214 | 88-90 | 22.2148 | 13.4917 | 13.8469
31 | 1956-02-04 | 455.476 | 0.602 | 0.052013 | 11.8038 | 0.61395 | 91-93 | 16.6999 | 8.5479 | 10.1638
32 | 1956-02-14 | 455.446 | 0.384 | 0.033178 | 9.2367 | 0.30645 | 94-96 | 3.7215 | 7.9583 | 16.0303
33 | 1956-02-27 | 455.436 | 0.316 | 0.027302 | 3.7968 | 0.10366 | 97-99 | 0.96 | 3.6935 | 6.7369
34 | 1956-03-06 | 455.446 | 0.169 | 0.014602 | 15.5618 | 0.22723 | 100-102 | 16.3717 | 13.5234 | 16.7904
35 | 1956-03-13 | 455.416 | 0.202 | 0.017453 | 14.2206 | 0.24819 | 103-105 | 13.2486 | 13.41 | 16.0033
36 | 1956-03-26 | 455.376 | 0.136 | 0.01175 | 55.3397 | 0.65026 | 106-108 | 56.9075 | 47.1401 | 61.9715
1 | 1956-04-09 | 455.376 | 0.092 | 0.0079488 | 6.1841 | 0.049156 | 1-3 | 2.2862 | 10.7831 | 5.4831
2 | 1956-04-24 | 455.376 | 0.14 | 0.012096 | 9.6442 | 0.11666 | 4-6 | 8.2313 | 11.2511 | 9.4504
3 | 1956-05-03 | 455.366 | 0.066 | 0.0057024 | 7.3042 | 0.041652 | 7-9 | 8.8347 | 4.4644 | 8.6135
4 | 1956-05-15 | 455.356 | 0.058 | 0.0050112 | 10.3407 | 0.051819 | 10-12 | 12.1465 | 9.3863 | 9.4893
5 | 1956-05-28 | 455.386 | 0.435 | 0.037584 | 7.3036 | 0.2745 | 13-15 | 8.3277 | 4.2714 | 9.3116
6 | 1956-06-02 | 455.396 | 0.205 | 0.017712 | 6.3967 | 0.1133 | 16-18 | 7.0315 | 6.2576 | 5.9011
7 | 1956-06-10 | 455.436 | 0.277 | 0.023933 | 7.6713 | 0.1836 | 19-21 | 9.7076 | 8.0408 | 5.2654
8 | 1956-06-25 | 455.336 | 0.016 | 0.0013824 | 80.3954 | 0.11114 | 22-24 | 78.2356 | 84.834 | 78.1166
9 | 1956-07-10 | 455.646 | 2.159 | 0.18654 | 37.0194 | 6.9055 | 25-27 | 47.5291 | 22.4153 | 41.1138
10 | 1956-07-17 | 455.606 | 1.729 | 0.14939 | 38.9389 | 5.8169 | 28-30 | 38.9768 | 34.7171 | 43.1228
11 | 1956-07-31 | 455.756 | 4.203 | 0.36314 | 79.3054 | 28.7989 | 31-33 | 76.1989 | 80.1082 | 81.6092
12 | 1956-08-02 | 455.576 | 1.193 | 0.10308 | 21.8331 | 2.2505 | 34-36 | 22.75 | 18.5668 | 24.1826
13 | 1956-08-09 | 455.846 | 5.965 | 0.51538 | 34.9116 | 17.9926 | 37-39 | 36.7873 | 45.3807 | 22.5669
14 | 1956-08-17 | 455.706 | 3.341 | 0.28866 | 15.3862 | 4.4414 | 40-42 | 17.2197 | 12.5953 | 16.3435
15 | 1956-08-22 | 456.086 | 10.433 | 0.90141 | 148.9282 | 134.2456 | 43-45 | 151.6736 | 161.2514 | 133.8596
16 | 1956-09-01 | 455.686 | 3.306 | 0.28564 | 116.5694 | 33.2967 | 46-48 | 197.674 | 92.3298 | 59.7045
17 | 1956-09-18 | 455.866 | 7.63 | 0.65923 | 31.5801 | 20.8186 | 49-51 | 31.3748 | 33.0012 | 30.3644
18 | 1956-09-24 | 455.626 | 2.114 | 0.18265 | 53.4883 | 9.7696 | 52-54 | 50.588 | 43.9239 | 65.9531
19 | 1956-10-02 | 455.726 | 3.67 | 0.31709 | 23.9879 | 7.6063 | 55-57 | 16.4094 | 33.3784 | 22.1757
20 | 1956-10-18 | 456.346 | 17.464 | 1.5089 | 284.7452 | 429.6491 | 58-60 | 339.119 | 250.9182 | 264.1985
21 | 1956-10-28 | 455.706 | 3.803 | 0.32858 | 13.6305 | 4.4787 | 61-63 | 12.9099 | 10.6504 | 17.331
22 | 1956-11-12 | 455.626 | 1.92 | 0.16589 | 60.1896 | 9.9847 | 64-66 | 61.2878 | 44.4527 | 74.8282
23 | 1956-11-14 | 455.616 | 1.862 | 0.16088 | 45.2526 | 7.2801 | 67-69 | 50.8008 | 48.7575 | 36.1994
24 | 1956-11-25 | 455.606 | 2.205 | 0.19051 | 45.8885 | 8.7423 | 70-72 | 47.882 | 42.8555 | 46.928
25 | 1956-12-09 | 455.546 | 0.993 | 0.085795 | 22.2663 | 1.9103 | 73-75 | 26.5543 | 24.4798 | 15.7648
26 | 1956-12-20 | 455.546 | 1.431 | 0.12364 | 27.1352 | 3.355 | 76-78 | 24.2407 | 27.9983 | 29.1667
27 | 1956-12-25 | 455.526 | 0.876 | 0.075686 | 13.5019 | 1.0219 | 79-81 | 21.5958 | 8.6021 | 10.3078
28 | 1957-01-06 | 455.516 | 0.794 | 0.068602 | 24.0155 | 1.6475 | 82-84 | 14.8709 | 25.6597 | 31.516
29 | 1957-01-14 | 455.506 | 0.642 | 0.055469 | 29.7775 | 1.6517 | 85-87 | 29.4782 | 32.2327 | 27.6214
30 | 1957-01-22 | 455.486 | 0.641 | 0.055382 | 18.5576 | 1.0278 | 88-90 | 17.3143 | 12.8128 | 25.5458
31 | 1957-02-05 | 455.476 | 0.601 | 0.051926 | 35.1017 | 1.8227 | 91-93 | 27.2721 | 43.8526 | 34.1805
32 | 1957-02-12 | 455.456 | 0.514 | 0.04441 | 37.3753 | 1.6598 | 94-96 | 32.8809 | 34.8152 | 44.4298
33 | 1957-02-26 | 455.436 | 0.271 | 0.023414 | 42.5999 | 0.99745 | 97-99 | 50.7779 | 34.2559 | 42.766
34 | 1957-03-05 | 455.426 | 0.224 | 0.019354 | 19.2063 | 0.37171 | 100-102 | 24.2432 | 21.56 | 11.8157
35 | 1957-03-25 | 455.436 | 0.291 | 0.025142 | 3.268 | 0.082165 | 103-105 | 9.8039 | 0 | 0
1 | 1957-04-04 | 455.406 | 0.134 | 0.011578 | 27.993 | 0.32409 | 1-3 | 19.7469 | 31.0584 | 33.1738
2 | 1957-04-22 | 455.396 | 0.119 | 0.010282 | 21.9934 | 0.22613 | 4-6 | 28.0383 | 18.2998 | 19.6419
3 | 1957-05-02 | 455.416 | 0.183 | 0.015811 | 2.4508 | 0.03875 | 7-9 | 1.0903 | 4.0435 | 2.2186
4 | 1957-05-15 | 455.446 | 0.353 | 0.030499 | 4.8842 | 0.14896 | 10-12 | 7.4861 | 5.1628 | 2.0036
5 | 1957-05-23 | 455.446 | 0.221 | 0.019094 | 6.5992 | 0.12601 | 13-15 | 19.7975 | 0 | 0
6 | 1957-06-04 | 455.426 | 0.318 | 0.027475 | 10.218 | 0.28074 | 16-18 | 10.7327 | 15.1602 | 4.7611
7 | 1957-06-16 | 455.486 | 0.653 | 0.056419 | 25.8055 | 1.4559 | 19-21 | 30.6072 | 28.317 | 18.4924
8 | 1957-06-25 | 455.436 | 0.313 | 0.027043 | 22.3747 | 0.60508 | 22-24 | 22.8092 | 19.3089 | 25.0061
9 | 1957-07-03 | 455.406 | 0.281 | 0.024278 | 3.2817 | 0.079673 | 25-27 | 3.3993 | 4.8773 | 1.5684
10 | 1957-07-16 | 455.456 | 0.385 | 0.033264 | 9.8652 | 0.32815 | 28-30 | 9.0549 | 8.554 | 11.9866
11 | 1957-07-24 | 455.436 | 0.328 | 0.028339 | 16.3984 | 0.46472 | 31-33 | 26.8432 | 4.7132 | 17.6387
12 | 1957-08-06 | 455.636 | 1.811 | 0.15647 | 59.8875 | 9.3706 | 34-36 | 58.9209 | 72.228 | 48.5136
13 | 1957-08-14 | 455.696 | 2.924 | 0.25263 | 59.9669 | 15.1497 | 37-39 | 73.0055 | 51.987 | 54.9082
14 | 1957-08-20 | 456.066 | 11.969 | 1.0341 | 212.2848 | 219.5283 | 40-42 | 229.8673 | 213.4916 | 193.4956
15 | 1957-09-10 | 455.576 | 1.519 | 0.13124 | 24.5628 | 3.2237 | 43-45 | 20.8848 | 21.5667 | 31.2369
16 | 1957-09-18 | 455.536 | 1.071 | 0.092534 | 20.1008 | 1.86 | 46-48 | 24.1537 | 21.4336 | 14.7152
17 | 1957-09-24 | 455.546 | 1.083 | 0.093571 | 24.1566 | 2.2604 | 49-51 | 27.4281 | 23.2981 | 21.7436
18 | 1957-10-02 | 455.526 | 1.049 | 0.090634 | 14.1329 | 1.2809 | 52-54 | 7.7007 | 21.4572 | 13.2406
19 | 1957-10-13 | 455.516 | 1.02 | 0.088128 | 4.9687 | 0.43788 | 55-57 | 3.5979 | 0.95093 | 10.3572
20 | 1957-10-29 | 455.516 | 1.208 | 0.10437 | 18.8261 | 1.9649 | 58-60 | 19.6444 | 29.7298 | 7.104
21 | 1957-11-06 | 455.556 | 1.392 | 0.12027 | 9.5857 | 1.1529 | 61-63 | 3.2043 | 0.93289 | 24.62
22 | 1957-11-12 | 455.576 | 1.414 | 0.12217 | 11.933 | 1.4578 | 64-66 | 16.9826 | 6.9868 | 11.8294
23 | 1957-11-21 | 455.516 | 0.852 | 0.073613 | 5.0491 | 0.37168 | 67-69 | 10.6333 | 1.0972 | 3.4169
24 | 1957-12-02 | 455.476 | 0.667 | 0.057629 | 4.3244 | 0.24921 | 70-72 | 2.0804 | 2.4862 | 8.4065
25 | 1957-12-16 | 455.476 | 0.535 | 0.046224 | 7.1423 | 0.33015 | 73-75 | 0.64485 | 0 | 20.782
26 | 1957-12-23 | 455.456 | 0.492 | 0.042509 | 55.98 | 2.3796 | 76-78 | 62.657 | 58.1077 | 47.1751
27 | 1958-01-05 | 455.446 | 0.478 | 0.041299 | 80.2393 | 3.3138 | 79-81 | 80.3761 | 89.7175 | 70.6241
28 | 1958-01-13 | 455.486 | 0.608 | 0.052531 | 108.4692 | 5.698 | 82-84 | 123.2931 | 92.6333 | 109.4813
29 | 1958-01-21 | 455.446 | 0.483 | 0.041731 | 30.0049 | 1.2521 | 85-87 | 21.2563 | 47.3645 | 21.3939
30 | 1958-02-02 | 455.426 | 0.429 | 0.037066 | 36.2232 | 1.3426 | 88-90 | 55.9292 | 13.3368 | 39.4035
31 | 1958-02-11 | 455.416 | 0.414 | 0.03577 | 17.6876 | 0.63268 | 91-93 | 28.0426 | 5.1975 | 19.8227
32 | 1958-03-11 | 455.396 | 0.343 | 0.029635 | 16.3315 | 0.48399 | 94-96 | 2.2982 | 17.5385 | 29.1577
33 | 1958-03-26 | 554.426 | 0.42 | 0.036288 | 5.2773 | 0.1915 | 97-99 | 10.4154 | 4.4854 | 0.93118
1 | 1958-04-02 | 455.396 | 0.33 | 0.028512 | 15.2809 | 0.43569 | 1-3 | 13.4678 | 23.1115 | 9.2634
2 | 1958-04-22 | 455.366 | 0.308 | 0.026611 | 13.197 | 0.35119 | 4-6 | 11.1736 | 9.7461 | 18.6712
3 | 1958-05-01 | 455.416 | 0.406 | 0.035078 | 19.6694 | 0.68997 | 7-9 | 14.1233 | 21.1011 | 23.7837
4 | 1958-05-20 | 455.376 | 0.314 | 0.02713 | 12.345 | 0.33491 | 10-12 | 20.4089 | 4.5472 | 12.0789
5 | 1958-05-27 | 455.386 | 0.319 | 0.027562 | 0.76383 | 0.021052 | 13-15 | 0.69711 | 1.2285 | 0.36591
6 | 1958-06-05 | 455.386 | 0.313 | 0.027043 | 2.4364 | 0.065887 | 16-18 | 1.4022 | 2.1538 | 3.753
7 | 1958-06-19 | 455.356 | 0.292 | 0.025229 | 1.6179 | 0.040817 | 19-21 | 1.1316 | 1.4651 | 2.257
8 | 1958-06-26 | 455.356 | 0.288 | 0.024883 | 1.2308 | 0.030626 | 22-24 | 1.9957 | 0.70087 | 0.99578
9 | 1958-07-01 | 455.356 | 0.287 | 0.024797 | 6.8213 | 0.16915 | 25-27 | 12.8474 | 5.932 | 1.6845
10 | 1958-07-16 | 455.526 | 0.702 | 0.060653 | 51.4913 | 3.1231 | 28-30 | 44.9799 | 60.8462 | 48.6477
11 | 1958-07-22 | 455.866 | 3.693 | 0.31908 | 123.2729 | 39.3333 | 31-33 | 126.6026 | 133.8716 | 109.3446
12 | 1958-08-06 | 455.546 | 1.02 | 0.088128 | 50.5031 | 4.4507 | 34-36 | 35.1285 | 79.4842 | 36.8966
13 | 1958-08-19 | 455.626 | 1.983 | 0.17133 | 38.9378 | 6.6713 | 37-39 | 20.6718 | 42.8853 | 53.2561
14 | 1958-08-27 | 455.496 | 0.537 | 0.046397 | 25.9149 | 1.2024 | 40-42 | 21.0091 | 31.5296 | 25.2062
15 | 1958-09-03 | 455.486 | 0.521 | 0.045014 | 26.4865 | 1.1923 | 43-45 | 28.0059 | 26.6367 | 24.817
16 | 1958-09-15 | 455.526 | 0.816 | 0.070502 | 15.9314 | 1.1232 | 46-48 | 16.5278 | 17.1407 | 14.1259
17 | 1958-09-24 | 455.546 | 0.909 | 0.078538 | 18.5862 | 1.4597 | 49-51 | 21.6771 | 16.988 | 17.0935
18 | 1958-10-01 | 455.506 | 0.699 | 0.060394 | 30.2375 | 1.8261 | 52-54 | 21.9592 | 35.0042 | 33.749
19 | 1958-10-28 | 455.536 | 0.822 | 0.071021 | 18.6279 | 1.323 | 55-57 | 24.9238 | 7.45 | 23.5098
20 | 1958-11-05 | 455.506 | 0.697 | 0.060221 | 39.2853 | 2.3658 | 58-60 | 32.7402 | 36.6024 | 48.5132
21 | 1958-11-12 | 455.626 | 2.175 | 0.18792 | 65.3104 | 12.2731 | 61-63 | 69.4031 | 62.2612 | 64.267
22 | 1958-11-24 | 455.536 | 0.82 | 0.070848 | 25.2736 | 1.7906 | 64-66 | 31.4279 | 13.4351 | 30.9578
23 | 1958-12-08 | 455.476 | 0.604 | 0.052186 | 13.3786 | 0.69817 | 67-69 | 6.5205 | 11.5481 | 22.0673
24 | 1958-12-24 | 455.426 | 0.199 | 0.017194 | 22.9371 | 0.39437 | 70-72 | 16.509 | 22.9589 | 29.3435
25 | 1959-01-12 | 455.406 | 0.19 | 0.016416 | 7.953 | 0.13056 | 73-75 | 4.7899 | 11.7203 | 7.3488
26 | 1959-01-28 | 455.456 | 0.211 | 0.01823 | 15.4511 | 0.28168 | 76-78 | 13.9743 | 9.5925 | 22.7865
27 | 1959-02-10 | 455.406 | 0.189 | 0.01633 | 113.4004 | 1.8518 | 79-81 | 12.9074 | 312.9981 | 14.2956
28 | 1959-02-24 | 455.396 | 0.187 | 0.016157 | 20.8743 | 0.33726 | 82-84 | 27.7971 | 15.4953 | 19.3305
29 | 1959-03-03 | 455.396 | 0.184 | 0.015898 | 29.2883 | 0.46561 | 85-87 | 41.7085 | 16.8199 | 29.3364
30 | 1959-03-25 | 455.416 | 0.092 | 0.0079488 | 0.60701 | 0.004825 | 88-90 | 0.33198 | 0 | 1.489
1 | 1959-04-05 | 455.416 | 0.09 | 0.007776 | 8.4058 | 0.065364 | 1-3 | 8.2195 | 7.9332 | 9.0648
2 | 1959-04-19 | 455.396 | 0.083 | 0.0071712 | 13.1084 | 0.094003 | 4-6 | 18.603 | 10.6758 | 10.0463
3 | 1959-05-04 | 455.346 | 0.061 | 0.0052704 | 39.9042 | 0.21031 | 7-9 | 23.7019 | 56.6901 | 39.3207
4 | 1959-05-18 | 455.506 | 0.395 | 0.034128 | 19.4527 | 0.66388 | 10-12 | 15.9348 | 15.4187 | 27.0046
5 | 1959-06-01 | 455.526 | 0.418 | 0.036115 | 42.7678 | 1.5446 | 13-15 | 42.2201 | 29.7538 | 56.3293
6 | 1959-06-14 | 455.596 | 1.165 | 0.10066 | 120.5015 | 12.1292 | 16-18 | 109.5841 | 131.6224 | 120.2979
7 | 1959-06-21 | 455.496 | 0.403 | 0.034819 | 58.2799 | 2.0293 | 19-21 | 47.5031 | 58.1069 | 69.2297
8 | 1959-07-01 | 455.666 | 1.698 | 0.14671 | 38.3404 | 5.6248 | 22-24 | 39.2495 | 47.1033 | 28.6685
9 | 1959-07-11 | 455.626 | 1.299 | 0.11223 | 27.8309 | 3.1236 | 25-27 | 35.7669 | 29.7044 | 18.0215
10 | 1959-07-26 | 455.576 | 1.076 | 0.092966 | 16.6534 | 1.5482 | 28-30 | 22.8206 | 22.3927 | 4.7467
11 | 1959-08-09 | 455.586 | 1.115 | 0.096336 | 17.834 | 1.7181 | 31-33 | 28.6976 | 7.0392 | 17.7654
12 | 1959-08-16 | 455.556 | 1.029 | 0.088906 | 8.9797 | 0.79835 | 34-36 | 11.4498 | 12.7188 | 2.7706
13 | 1959-08-26 | 455.596 | 1.134 | 0.097978 | 52.4927 | 5.1431 | 37-39 | 64.5893 | 55.774 | 37.1148
14 | 1959-09-09 | 456.071 | 9.481 | 0.81916 | 159.5424 | 130.6905 | 40-42 | 152.4937 | 172.7447 | 153.3888
15 | 1959-09-12 | 456.186 | 43.831 | 3.787 | 602.6676 | 2282.3011 | 43-45 | 535.4525 | 651.0574 | 621.4928
16 | 1959-09-26 | 455.696 | 3.348 | 0.28927 | 47.7917 | 13.8246 | 46-48 | 30.6782 | 56.8508 | 55.8462
17 | 1959-10-04 | 455.736 | 3.579 | 0.30923 | 82.1128 | 25.3914 | 49-51 | 74.9215 | 82.7983 | 88.6185
18 | 1959-10-13 | 455.786 | 4.046 | 0.34957 | 94.6267 | 33.0791 | 52-54 | 106.9848 | 94.9389 | 81.9564
19 | 1959-10-25 | 455.836 | 4.803 | 0.41498 | 97.2257 | 40.3467 | 55-57 | 102.5674 | 95.9096 | 93.2001
20 | 1959-11-09 | 455.596 | 1.686 | 0.14567 | 17.1924 | 2.5044 | 58-60 | 8.5049 | 6.4107 | 36.6617
21 | 1959-11-15 | 455.646 | 2.399 | 0.20727 | 16.754 | 3.4727 | 61-63 | 12.4087 | 20.0988 | 17.7546
22 | 1959-11-23 | 455.576 | 1.976 | 0.17073 | 35.5921 | 6.0765 | 64-66 | 46.6029 | 26.6774 | 33.4959
23 | 1959-12-23 | 455.546 | 1.094 | 0.094522 | 8.7859 | 0.83046 | 67-69 | 0.37064 | 15.3233 | 10.6638
24 | 1959-12-28 | 455.516 | 0.943 | 0.081475 | 14.9013 | 1.2141 | 70-72 | 13.5721 | 14.9848 | 16.1472
25 | 1960-01-05 | 455.476 | 0.846 | 0.073094 | 6.768 | 0.4947 | 73-75 | 0 | 6.9979 | 13.306
26 | 1960-01-17 | 455.446 | 0.75 | 0.0648 | 11.2208 | 0.72711 | 76-78 | 15.7802 | 0 | 17.8823
27 | 1960-01-26 | 455.466 | 0.827 | 0.071453 | 12.9551 | 0.92568 | 79-81 | 11.3794 | 17.2204 | 10.2655
28 | 1960-02-03 | 455.466 | 0.824 | 0.071194 | 11.5967 | 0.82561 | 82-84 | 19.7278 | 7.5851 | 7.4771
29 | 1960-02-15 | 455.446 | 0.751 | 0.064886 | 11.5563 | 0.74985 | 85-87 | 1.9391 | 18.3648 | 14.3651
30 | 1960-02-22 | 455.436 | 0.732 | 0.063245 | 18.2825 | 1.1563 | 88-90 | 20.8333 | 12.8397 | 21.1744
31 | 1960-03-02 | 455.396 | 0.547 | 0.047261 | 13.0699 | 0.61769 | 91-93 | 17.8559 | 12.5723 | 8.7814
32 | 1960-03-17 | 455.436 | 0.651 | 0.056246 | 0.85353 | 0.048008 | 94-96 | 0 | 0 | 2.5606
33 | 1960-03-24 | 455.436 | 0.651 | 0.056246 |  |  | 97-99 | 0 | 0 | 0 | 0 | 0
1 | 1960-04-04 | 455.436 | 0.649 | 0.056074 | 26.0954 | 1.4633 | 1-3 | 13.3808 | 36.0748 | 28.8307
2 | 1960-04-20 | 455.396 | 0.541 | 0.046742 | 7.0314 | 0.32866 | 4-6 | 0.9646 | 5.4481 | 14.6814
3 | 1960-05-04 | 455.446 | 0.668 | 0.057715 | 19.9426 | 1.151 | 7-9 | 22.0876 | 22.0278 | 15.7122
4 | 1960-05-16 | 456.016 | 8.416 | 0.72714 | 668.3729 | 486.0023 | 10-12 | 645.4983 | 645.998 | 713.6224
5 | 1960-05-25 | 455.526 | 0.77 | 0.066528 | 16.0124 | 1.0653 | 13-15 | 9.199 | 13.485 | 25.353
6 | 1960-06-06 | 455.496 | 0.659 | 0.056938 | 18.2673 | 1.0401 | 16-18 | 20.2918 | 18.5718 | 15.9384
7 | 1960-06-13 | 455.516 | 0.733 | 0.063331 | 20.955 | 1.3271 | 19-21 | 40.8627 | 3.9997 | 18.0026
8 | 1960-06-28 | 455.516 | 0.738 | 0.063763 | 41.2138 | 2.6279 | 22-24 | 54.6949 | 29.3752 | 39.5712
9 | 1960-07-06 | 455.546 | 0.827 | 0.071453 | 304.3161 | 21.7442 | 25-27 | 807.0504 | 47.6532 | 58.2447
10 | 1960-07-11 | 455.526 | 0.792 | 0.068429 | 51.8586 | 3.5486 | 28-30 | 64.5963 | 28.7553 | 62.2242
11 | 1960-07-26 | 455.696 | 3.054 | 0.26387 | 236.3591 | 62.367 | 31-33 | 611.0218 | 49.9513 | 48.1042
12 | 1960-08-01 | 455.646 | 2.563 | 0.22144 | 31.1482 | 6.8976 | 34-36 | 32.8882 | 29.2096 | 31.3469
13 | 1960-08-15 | 455.626 | 2.4 | 0.20736 | 26.3742 | 5.469 | 37-39 | 31.3427 | 26.4262 | 21.3537
14 | 1960-08-23 | 455.636 | 2.488 | 0.21496 | 39.1137 | 8.408 | 40-42 | 39.0383 | 40.9582 | 37.3447
15 | 1960-09-05 | 455.646 | 2.583 | 0.22317 | 43.5394 | 9.7167 | 43-45 | 54.1279 | 27.1597 | 49.3305
16 | 1960-09-13 | 455.646 | 2.619 | 0.22628 | 54.602 | 12.3554 | 46-48 | 75.5969 | 45.6375 | 42.5717
17 | 1960-09-21 | 455.686 | 2.9 | 0.25056 | 55.9516 | 14.0192 | 49-51 | 45.5871 | 68.0102 | 54.2575
18 | 1960-10-03 | 455.646 | 2.638 | 0.22792 | 57.6156 | 13.1319 | 52-54 | 29.3348 | 61.275 | 82.2368
19 | 1960-10-16 | 455.736 | 4.182 | 0.36132 | 60.1516 | 21.7343 | 55-57 | 62.0257 | 60.6104 | 57.8188
20 | 1960-10-17 | 456.146 | 10.327 | 0.89225 | 59.653 | 53.2256 | 58-60 | 56.4228 | 57.7966 | 64.7397
21 | 1960-11-09 | 455.646 | 2.619 | 0.22628 | 20.5814 | 4.6572 | 61-63 | 10.5611 | 24.5747 | 26.6084
22 | 1960-11-15 | 455.676 | 2.898 | 0.25039 | 30.8485 | 7.7241 | 64-66 | 30.206 | 33.24 | 29.0995
23 | 1960-11-24 | 455.646 | 2.583 | 0.22317 | 24.1886 | 5.3982 | 67-69 | 28.8008 | 23.1783 | 20.5867
24 | 1960-12-05 | 455.596 | 2.4 | 0.20736 | 15.3043 | 3.1735 | 70-72 | 10.9001 | 4.4807 | 30.5319
25 | 1960-12-15 | 455.546 | 0.876 | 0.075686 | 29.6889 | 2.247 | 73-75 | 29.7186 | 19.2243 | 40.124
26 | 1960-12-25 | 455.496 | 0.84 | 0.072576 | 20.053 | 1.4554 | 76-78 | 18.1368 | 16.3957 | 25.6265
27 | 1961-01-08 | 455.526 | 0.576 | 0.049766 | 13.8201 | 0.68778 | 79-81 | 8.589 | 10.5083 | 22.3632
28 | 1961-01-17 | 455.506 | 0.646 | 0.055814 | 21.6315 | 1.2073 | 82-84 | 10.8066 | 21.0651 | 33.0227
29 | 1961-01-26 | 455.506 | 0.646 | 0.055814 | 19.0643 | 1.0641 | 85-87 | 11.7339 | 23.8859 | 21.5731
30 | 1961-02-14 | 455.486 | 0.543 | 0.046915 | 125.8492 | 5.9042 | 88-90 | 129.2569 | 109.8972 | 138.3935
31 | 1961-02-19 | 455.486 | 0.535 | 0.046224 | 131.0796 | 6.059 | 91-93 | 135.1947 | 140.6673 | 117.3769
32 | 1961-02-27 | 455.446 | 0.458 | 0.039571 | 113.9836 | 4.5105 | 94-96 | 105.4541 | 126.2064 | 110.2903
33 | 1961-03-21 | 455.436 | 0.454 | 0.039226 | 9.9059 | 0.38856 | 97-99 | 0.71508 | 29.0025 | 0
34 | 1961-03-27 | 455.436 | 0.449 | 0.038794 | 5.8301 | 0.22617 | 100-102 | 9.6213 | 3.3427 | 4.5263
1 | 1961-04-10 | 455.466 | 0.514 | 0.04441 | 10.8093 | 0.48003 | 1-3 | 15.6632 | 13.4378 | 3.3267
2 | 1961-04-25 | 455.426 | 0.495 | 0.042768 | 35.6554 | 1.5249 | 4-6 | 38.8349 | 34.0324 | 34.0989
3 | 1961-05-02 | 455.466 | 6.591 | 0.56946 | 214.8566 | 122.3527 | 7-9 | 227.689 | 223.9015 | 192.9793
4 | 1961-05-22 | 455.746 | 3.421 | 0.29557 | 21.7535 | 6.4298 | 10-12 | 22.3166 | 15.0401 | 27.904
5 | 1961-06-13 | 455.546 | 1.24 | 0.10714 | 18.7826 | 2.0123 | 13-15 | 26.3754 | 19.0039 | 10.9685
6 | 1961-06-20 | 455.696 | 3.176 | 0.27441 | 27.1693 | 7.4554 | 16-18 | 30.3962 | 22.8924 | 28.2192
7 | 1961-07-09 | 455.566 | 1.319 | 0.11396 | 13.6765 | 1.5586 | 19-21 | 11.4776 | 13.4966 | 16.0553
8 | 1961-07-16 | 455.526 | 1.197 | 0.10342 | 20.5494 | 2.1252 | 22-24 | 29.1535 | 12.9052 | 19.5895
9 | 1961-07-23 | 455.676 | 1.976 | 0.17073 | 23.6911 | 4.0447 | 25-27 | 12.9407 | 34.0973 | 24.0354
10 | 1961-08-03 | 455.896 | 6.837 | 0.59072 | 812.1589 | 479.7559 | 28-30 | 660.5657 | 1006.6179 | 769.2932
11 | 1961-08-14 | 445.596 | 1.393 | 0.12036 | 2512.8782 | 302.438 | 31-33 | 2650.1732 | 2499.0095 | 2389.4521
12 | 1961-08-18 | 457.186 | 34.523 | 2.9828 | 521.3987 | 1555.2214 | 34-36 | 545.4655 | 555.3967 | 463.334
13 | 1961-08-22 | 455.696 | 3.243 | 0.2802 | 1009.838 | 282.9518 | 37-39 | 981.8531 | 1069.7707 | 977.8903
14 | 1961-09-05 | 455.646 | 1.563 | 0.13504 | 51.916 | 7.0109 | 40-42 | 58.4458 | 56.2357 | 41.0666
15 | 1961-09-10 | 456.406 | 21.265 | 1.8373 | 44.523 | 81.8019 | 43-45 | 63.6078 | 45.4308 | 24.5304
16 | 1961-09-21 | 455.696 | 1.785 | 0.15422 | 32.285 | 4.9791 | 46-48 | 33.3461 | 33.9852 | 29.5236
17 | 1961-10-03 | 455.866 | 6.432 | 0.55572 | 88.5242 | 49.1951 | 49-51 | 81.3163 | 92.5624 | 91.6938
18 | 1961-10-11 | 455.636 | 1.487 | 0.12848 | 33.8814 | 4.353 | 52-54 | 24.9832 | 35.1972 | 41.4638
19 | 1961-10-22 | 455.666 | 1.785 | 0.15422 | 32.3199 | 4.9845 | 55-57 | 38.8172 | 30.2498 | 27.8927
20 | 1961-11-07 | 455.616 | 1.396 | 0.12061 | 13.5247 | 1.6313 | 58-60 | 20.7939 | 12.6441 | 7.1362
21 | 1961-11-15 | 455.646 | 1.619 | 0.13988 | 4.5731 | 0.63969 | 61-63 | 2.6298 | 9.1559 | 1.9334
22 | 1961-11-23 | 455.616 | 1.418 | 0.12252 | 15.3677 | 1.8828 | 64-66 | 24.1592 | 18.7331 | 3.2109
23 | 1961-12-06 | 455.596 | 1.271 | 0.10981 | 26.1992 | 2.877 | 67-69 | 22.5166 | 25.6712 | 30.4096
24 | 1961-12-17 | 455.596 | 1.319 | 0.11396 | 43.7362 | 4.9842 | 70-72 | 72.8785 | 44.6526 | 13.6775
25 | 1962-01-04 | 455.516 | 0.65 | 0.05616 | 11.343 | 0.63703 | 73-75 | 5.5757 | 22.7798 | 5.6736
26 | 1962-01-14 | 455.546 | 0.761 | 0.06575 | 12.3453 | 0.81171 | 76-78 | 11.897 | 11.7341 | 13.4048
27 | 1962-02-06 | 455.476 | 0.65 | 0.05616 |  |  | 79-81 | 0 | 0 | 0 | 0 | 0
28 | 1962-02-14 | 455.476 | 0.587 | 0.050717 |  |  | 82-84 | 0 | 0 | 0 | 0 | 0
29 | 1962-02-25 | 455.476 | 0.629 | 0.054346 |  |  | 85-87 | 0 | 0 | 0 | 0 | 0
30 | 1962-03-14 | 455.446 | 0.55 | 0.04752 | 23.5394 | 1.1186 | 88-90 | 17.0786 | 33.4164 | 20.1233
31 | 1962-03-22 | 455.436 | 0.495 | 0.042768 | 39.5069 | 1.6896 | 91-93 | 37.0408 | 46.7326 | 34.7474
1 | 1962-04-03 | 455.416 | 0.161 | 0.01391 | 10.7466 | 0.14949 | 1-3 | 10.3216 | 18.2338 | 3.6843
2 | 1962-04-22 | 455.396 | 0.141 | 0.012182 | 10.1044 | 0.1231 | 4-6 | 1.2139 | 17.2701 | 11.8291
3 | 1962-05-15 | 455.446 | 0.281 | 0.024278 | 21.3989 | 0.51953 | 7-9 | 12.0677 | 23.1634 | 28.9657
4 | 1962-05-22 | 455.396 | 0.07 | 0.006048 | 8.244 | 0.049859 | 10-12 | 12.8239 | 3.1474 | 8.7605
5 | 1962-06-06 | 455.426 | 0.129 | 0.011146 | 11.5956 | 0.12924 | 13-15 | 20.3578 | 6.5379 | 7.8912
6 | 1962-06-17 | 455.436 | 0.135 | 0.011664 | 11.5366 | 0.13456 | 16-18 | 11.2598 | 9.5583 | 13.7916
7 | 1962-06-21 | 455.446 | 0.193 | 0.016675 | 22.6301 | 0.37736 | 19-21 | 12.4066 | 17.2525 | 38.2313
8 | 1962-07-10 | 455.426 | 0.131 | 0.011318 | 22.0506 | 0.24958 | 22-24 | 27.7407 | 33.3026 | 5.1085
9 | 1962-07-23 | 455.416 | 0.137 | 0.011837 | 34.5625 | 0.40911 | 25-27 | 47.5984 | 40.0157 | 16.0733
10 | 1962-08-05 | 455.846 | 4.821 | 0.41653 | 199.0359 | 82.9053 | 28-30 | 181.6855 | 204.38 | 211.0421
11 | 1962-08-14 | 455.626 | 2.045 | 0.17669 | 11.4262 | 2.0189 | 31-33 | 14.7409 | 10.7613 | 8.7763
12 | 1962-08-22 | 455.646 | 2.206 | 0.1906 | 6.3894 | 1.2178 | 34-36 | 3.5045 | 6.2876 | 9.376
13 | 1962-09-02 | 455.846 | 4.36 | 0.3767 | 34.1697 | 12.8718 | 37-39 | 11.4754 | 40.3849 | 50.6487
14 | 1962-09-12 | 455.576 | 1.582 | 0.13668 | 25.0716 | 3.4269 | 40-42 | 30.8134 | 21.9649 | 22.4365
15 | 1962-09-19 | 455.666 | 2.728 | 0.2357 | 45.2756 | 10.6714 | 43-45 | 54.2884 | 48.8533 | 32.685
16 | 1962-10-03 | 455.546 | 1.163 | 0.10048 | 30.5683 | 3.0716 | 46-48 | 29.2219 | 37.8256 | 24.6573
17 | 1962-10-11 | 455.546 | 1.122 | 0.096941 | 24.0724 | 2.3336 | 49-51 | 18.3996 | 24.401 | 29.4166
18 | 1962-11-04 | 445.546 | 1.112 | 0.096077 | 36.1231 | 3.4706 | 52-54 | 39.5844 | 34.9854 | 33.7995
19 | 1962-11-20 | 445.546 | 1.087 | 0.093917 | 50.763 | 4.7675 | 55-57 | 47.9926 | 38.5696 | 65.7268
20 | 1962-12-04 | 455.496 | 0.23 | 0.019872 | 38.7404 | 0.76985 | 58-60 | 48.4458 | 28.169 | 39.6062
21 | 1962-12-17 | 455.456 | 0.254 | 0.021946 | 39.0265 | 0.85646 | 61-63 | 34.9309 | 38.4259 | 43.7227
22 | 1963-01-06 | 455.416 | 0.199 | 0.017194 | 7.3304 | 0.12604 | 64-66 | 6.7433 | 12.0259 | 3.2219
23 | 1963-01-23 | 455.436 | 0.22 | 0.019008 | 11.1712 | 0.21234 | 67-69 | 8.327 | 4.2535 | 20.933
24 | 1963-02-03 | 455.416 | 0.178 | 0.015379 |  |  | 70-72 | 0 | 0 | 0 | 0 | 0
25 | 1963-02-28 | 455.416 | 0.185 | 0.015984 |  |  | 73-75 | 0 | 0 | 0 | 0 | 0
26 | 1963-03-03 | 455.416 | 0.182 | 0.015725 | 35.4138 | 0.55688 | 76-78 | 37.5455 | 44.2964 | 24.3996
1 | 1963-04-03 | 455.366 | 0.153 | 0.013219 | 33.178 | 0.43859 | 1-3 | 30.9543 | 39.3132 | 29.2666
2 | 1963-06-19 | 455.406 | 0.318 | 0.027475 |  |  | 4-6
3 | 1963-06-26 | 455.426 | 0.26 | 0.022464 |  |  | 7-9
4 | 1963-07-08 | 456.276 | 12.367 | 1.0685 | 619.6954 | 662.15 | 10-12 | 849.2909 | 1009.5305 | 0.2649
5 | 1963-08-14 | 455.666 | 2.507 | 0.2166 | 524.9909 | 113.7156 | 13-15 | 456.276 | 610.0865 | 508.6103
6 | 1963-08-21 | 457.336 | 43 | 3.7152 | 4056.0463 | 15069.0231 | 16-18 | 4177.3822 | 4921.5727 | 3069.1838
7 | 1963-09-03 | 455.646 | 2.303 | 0.19898 | 28.304 | 5.6319 | 19-21 | 22.94 | 18.3899 | 43.5822
8 | 1963-09-11 | 455.626 | 2.174 | 0.18783 | 28.8561 | 5.4201 | 22-24 | 22.5868 | 25.0751 | 38.9065
9 | 1963-10-09 | 455.556 | 1.143 | 0.098755 | 13.5434 | 1.3375 | 25-27 | 22.7082 | 5.3072 | 12.6148
10 | 1963-10-21 | 455.576 | 1.222 | 0.10558 | 18.7272 | 1.9772 | 28-30 | 13.7613 | 20.7345 | 21.6857
11 | 1963-11-04 | 455.546 | 1.063 | 0.091843 | 35.169 | 3.23 | 31-33 | 34.7414 | 45.0594 | 25.7062
12 | 1963-11-11 | 455.576 | 1.034 | 0.089338 | 37.0136 | 3.3067 | 34-36 | 35.408 | 38.3806 | 37.2523
13 | 1963-12-15 | 455.456 | 0.711 | 0.06143 | 71.6545 | 4.4018 | 37-39 | 33.8464 | 61.4713 | 119.6458
14 | 1963-12-23 | 455.446 | 0.516 | 0.044582 | 65.1021 | 2.9024 | 40-42 | 78.102 | 50.1033 | 67.101
15 | 1964-01-14 | 455.446 | 0.358 | 0.030931 | 26.3819 | 0.81602 | 43-45 | 20.936 | 23.8322 | 34.3774
16 | 1964-01-28 | 455.426 | 0.253 | 0.021859 | 21.3513 | 0.46672 | 46-48 | 21.1839 | 23.5606 | 19.3094
17 | 1964-02-03 | 455.446 | 0.289 | 0.02497 | 46.6213 | 1.1641 | 49-51 | 47.1576 | 45.3331 | 47.3733
18 | 1964-02-24 | 455.436 | 0.198 | 0.017107 | 46.6105 | 0.79737 | 52-54 | 51.5305 | 41.9245 | 46.3764
19 | 1964-03-03 | 455.446 | 0.212 | 0.018317 | 15.5762 | 0.28531 | 55-57 | 26.3633 | 19.1755 | 1.1899
20 | 1964-03-11 | 455.426 | 0.137 | 0.011837 | 204.9078 | 2.4255 | 58-60 | 178.4451 | 218.7292 | 217.5492
1 | 1964-04-05 | 455.346 | 0.087 | 0.0075168 | 34.9133 | 0.26244 | 1-3 | 33.5815 | 36.1545 | 35.004
2 | 1964-04-21 | 455.406 | 0.562 | 0.048557 | 35.2051 | 1.7094 | 4-6 | 29.9825 | 43.9622 | 31.6706
3 | 1964-05-06 | 455.566 | 1.17 | 0.10109 | 28.8847 | 2.9199 | 7-9 | 26.1832 | 24.7433 | 35.7275
4 | 1964-05-18 | 455.646 | 1.557 | 0.13452 | 29.815 | 4.0109 | 10-12 | 30.8823 | 32.9495 | 25.6133
5 | 1964-06-08 | 455.626 | 1.513 | 0.13072 | 42.8433 | 5.6006 | 13-15 | 43.8873 | 45.472 | 39.1706
6 | 1964-06-25 | 455.596 | 0.712 | 0.061517 | 43.37 | 2.668 | 16-18 | 32.022 | 46.51 | 51.5781
7 | 1964-07-02 | 455.596 | 1.357 | 0.11724 | 10.9653 | 1.2856 | 19-21 | 7.0667 | 14.6094 | 11.2197
8 | 1964-07-13 | 455.576 | 0.521 | 0.045014 | 8.5605 | 0.38535 | 22-24 | 5.6162 | 11.6141 | 8.4514
9 | 1964-08-04 | 455.546 | 0.516 | 0.044582 | 16.5618 | 0.73837 | 25-27 | 18.3476 | 10.3238 | 21.014
10 | 1964-08-13 | 455.716 | 4.023 | 0.34759 | 27.0357 | 9.3973 | 28-30 | 29.252 | 26.8185 | 25.0366
11 | 1964-08-19 | 455.646 | 3.056 | 0.26404 | 22.465 | 5.9316 | 31-33 | 19.8835 | 23.8835 | 23.6279
12 | 1964-08-20 | 455.996 | 7.216 | 0.62346 | 377.2647 | 235.2103 | 34-36 | 413.8772 | 348.3712 | 369.5456
13 | 1964-09-03 | 455.616 | 2.498 | 0.21583 | 93.1523 | 20.1048 | 37-39 | 83.2477 | 97.9061 | 98.303
14 | 1964-09-15 | 455.746 | 3.488 | 0.30136 | 84.4198 | 25.441 | 40-42 | 85.3987 | 86.2752 | 81.5855
15 | 1964-09-24 | 455.646 | 2.836 | 0.24503 | 22.9046 | 5.6123 | 43-45 | 15.0903 | 28.2607 | 25.3628
16 | 1964-10-04 | 455.646 | 2.898 | 0.25039 | 12.7995 | 3.2048 | 46-48 | 7.6841 | 14.4058 | 16.3087
17 | 1964-10-12 | 455.656 | 3.18 | 0.27475 | 12.0594 | 3.3133 | 49-51 | 11.2301 | 16.426 | 8.5221
18 | 1964-10-21 | 455.626 | 2.501 | 0.21609 | 20.3143 | 4.3896 | 52-54 | 19.9117 | 24.1815 | 16.8497
19 | 1964-11-01 | 455.796 | 5.798 | 0.50095 | 9.7315 | 4.875 | 55-57 | 17.4744 | 2.783 | 8.9371
20 | 1964-11-09 | 455.626 | 2.9 | 0.25056 | 23.1601 | 5.803 | 58-60 | 1.6137 | 39.0928 | 28.7739
21 | 1964-11-26 | 455.616 | 1.263 | 0.10912 | 31.7116 | 3.4605 | 61-63 | 31.1368 | 41.5195 | 22.4785
22 | 1964-12-01 | 455.616 | 0.946 | 0.081734 | 15.7667 | 1.2887 | 64-66 | 13.6473 | 14.1566 | 19.4963
23 | 1964-12-14 | 455.586 | 0.51 | 0.044064 | 21.4312 | 0.94434 | 67-69 | 21.2809 | 11.2233 | 31.7893
24 | 1964-12-22 | 455.506 | 0.214 | 0.01849 | 26.7613 | 0.49481 | 70-72 | 25.0042 | 25.974 | 29.3058
25 | 1965-01-03 | 455.526 | 0.348 | 0.030067 | 19.3684 | 0.58235 | 73-75 | 25.7159 | 19.0082 | 13.3813
26 | 1965-01-13 | 455.496 | 0.262 | 0.022637 | 21.8645 | 0.49494 | 76-78 | 4.9811 | 44.1998 | 16.4125
27 | 1965-01-26 | 455.556 | 0.22 | 0.019008 | 6.2714 | 0.11921 | 79-81 | 2.2137 | 8.0982 | 8.5022
28 | 1965-02-03 | 455.546 | 0.191 | 0.016502 | 1.9693 | 0.032498 | 82-84 | 0 | 5.9078 | 0
29 | 1965-03-02 | 455.676 | 0.515 | 0.044496 | 2.9497 | 0.13125 | 85-87 | 3.0363 | 3.2802 | 2.5326
30 | 1965-03-11 | 455.746 |  |  |  |  | 88-90 | 2.1528 | 0.61239 | 1.3745 | 0.776 | 0.067046 | 1.3799 | 0.092519
31 | 1965-03-23 | 455.546 | 0.406 | 0.035078 | 1.5004 | 0.052632 | 91-93 | 1.7609 | 2.1956 | 0.54475
1 | 1965-04-05 | 455.546 | 0.442 | 0.038189 | 51.704 | 1.9745 | 1-3 | 61.2622 | 50.4914 | 43.3585
2 | 1965-04-19 | 455.476 | 0.252 | 0.021773 | 24.5577 | 0.53469 | 4-6 | 33.55 | 19.682 | 20.441
3 | 1965-05-02 | 455.486 | 0.272 | 0.023501 | 13.44 | 0.31585 | 7-9 | 15.9104 | 14.138 | 10.2715
4 | 1965-05-19 | 455.546 | 0.602 | 0.052013 | 12.7103 | 0.6611 | 10-12 | 13.1712 | 5.97 | 18.9896
5 | 1965-05-23 | 455.746 | 5.047 | 0.43606 | 70.6982 | 30.8287 | 13-15 | 63.6962 | 78.183 | 70.2153
6 | 1965-06-02 | 455.656 | 1.111 | 0.09599 | 50.4697 | 4.8446 | 16-18 | 53.0838 | 49.5618 | 48.7634
7 | 1965-06-16 | 455.486 | 0.422 | 0.036461 | 43.0108 | 1.5682 | 19-21 | 50.9091 | 42.7435 | 35.3799
8 | 1965-07-06 | 455.546 | 0.662 | 0.057197 | 215.9718 | 12.3529 | 22-24 | 215.3199 | 218.0855 | 214.5102
9 | 1965-07-20 | 455.786 | 4.557 | 0.39372 | 225.3323 | 88.7189 | 25-27 | 235.9705 | 219.0844 | 220.9419
10 | 1965-08-01 | 455.596 | 2.711 | 0.23423 | 57.1998 | 13.3979 | 28-30 | 70.6107 | 66.5123 | 34.4763
11 | 1965-08-12 | 456.616 | 22.651 | 1.957 | 323.399 | 632.9069 | 31-33 | 324.4614 | 283.4682 | 362.2674
12 | 1965-08-22 | 456.826 | 29.592 | 2.5567 | 532.0306 | 1360.2685 | 34-36 | 617.007 | 468.469 | 510.6157
13 | 1965-09-05 | 455.546 | 2.446 | 0.21133 | 48.058 | 10.1563 | 37-39 | 36.0719 | 52.1187 | 55.9834
14 | 1965-09-13 | 455.976 | 7.534 | 0.65094 | 47.2983 | 30.7883 | 40-42 | 54.429 | 41.8468 | 45.6191
15 | 1965-09-23 | 455.876 | 3.835 | 0.33134 | 63.6856 | 21.1018 | 43-45 | 70.047 | 56.1486 | 64.861
16 | 1965-10-11 | 455.746 | 5.027 | 0.43433 | 75.2087 | 32.6656 | 46-48 | 75.8571 | 77.4219 | 72.347
17 | 1965-10-25 | 455.666 | 1.298 | 0.11215 | 27.3262 | 3.0646 | 49-51 | 32.8205 | 41.1022 | 8.056
18 | 1965-11-03 | 445.596 | 1.961 | 0.16943 | 23.7915 | 4.031 | 52-54 | 43.5454 | 8.9507 | 18.8786
19 | 1965-11-14 | 455.606 | 2.01 | 0.17366 | 31.8459 | 5.5305 | 55-57 | 61.7501 | 29.9065 | 3.8812
20 | 1965-11-22 | 455.626 | 2.167 | 0.18723 | 18.7524 | 3.511 | 58-60 | 11.9851 | 21.1864 | 23.0857
21 | 1965-12-01 | 455.546 | 1.654 | 0.14291 | 15.6484 | 2.2362 | 61-63 | 13.3413 | 18.3496 | 15.2542
22 | 1965-12-13 | 455.596 | 1.977 | 0.17081 | 21.7299 | 3.7117 | 64-66 | 20.4374 | 19.0536 | 25.6988
23 | 1965-12-23 | 455.556 | 1.774 | 0.15327 | 22.2427 | 3.4092 | 67-69 | 17.4558 | 21.3185 | 27.9538
24 | 1966-01-04 | 455.496 | 1.288 | 0.11128 | 54.4964 | 6.0645 | 70-72 | 62.0738 | 34.47 | 66.9453
25 | 1966-01-12 | 455.446 | 1.033 | 0.089251 | 40.1477 | 3.5832 | 73-75 | 37.9552 | 38.6048 | 43.8831
26 | 1966-02-01 | 455.496 | 1.228 | 0.1061 | 12.8467 | 1.363 | 76-78 | 9.5534 | 15.0649 | 13.9217
27 | 1966-02-22 | 455.646 | 2.191 | 0.1893 | 11.5458 | 2.1856 | 79-81 | 17.3228 | 6.3665 | 10.948
28 | 1966-03-03 | 455.576 | 1.687 | 0.14576 |  |  | 82-84 | 0.59614 | 0.55969 | 0.68339 | 1966-03-03 | 455.576 | 1.687 | 0.14576 | 0.61307 | 0.08936 | 82-84 | 0.59614 | 0.55969 | 0.68339
29 | 1966-03-10 | 455.566 | 1.612 | 0.13928 | 4.6861 | 0.65267 | 85-87 | 1.6488 | 0.9873 | 11.4222
30 | 1966-03-20 | 455.576 | 1.72 | 0.14861 | 4.0188 | 0.59722 | 88-90 | 1.4689 | 1.6195 | 8.9679

## อท.50
CALCULATION OF DAILY SUSPENDED SEDIMENT TRANSPORTATION
Station P.80 Water year 2022
Nam Mae Lai |  |  | A.Dai Saket |  |  | Chiang Mai |  |  | Drainage Area 129 Km.2
Computed by Naruebet |  |  | Checked by Uten |  |  | Zero Gage 455.096 M. Msl. |  |  | (Lab) Filtration Method
Date | Gage Height | River Discharge |  | Sediment Concentration | Suspended Sediment | Sample no. | Amount of Samples | Date of Sampling | Sediment Concentration (ppm)
| m. - m.s.l. | c.m.s. | m.c.m. | by Weight p.p.m. | Tons |  |  |  | I | II | III
(1) | (2) | (3) | (4)=(3)*0.0864 | (5)=(A+B+C)/3 | (6)=(4)*(5) | (7) | (8) | (1) | A | B | C
1965-04-05 | 455.546 | 0.442 | 0.038189 | 51.704 | 1.9745 | 1-3 | 1 | 1965-04-05 | 61.2622 | 50.4914 | 43.3585
1965-04-19 | 455.476 | 0.252 | 0.021773 | 24.5577 | 0.53469 | 4-6 | 2 | 1965-04-19 | 33.55 | 19.682 | 20.441
1965-05-02 | 455.486 | 0.272 | 0.023501 | 13.44 | 0.31585 | 7-9 | 3 | 1965-05-02 | 15.9104 | 14.138 | 10.2715
1965-05-19 | 455.546 | 0.602 | 0.052013 | 12.7103 | 0.6611 | 10-12 | 4 | 1965-05-19 | 13.1712 | 5.97 | 18.9896
1965-05-23 | 455.746 | 5.047 | 0.43606 | 70.6982 | 30.8287 | 13-15 | 5 | 1965-05-23 | 63.6962 | 78.183 | 70.2153
1965-06-02 | 455.656 | 1.111 | 0.09599 | 50.4697 | 4.8446 | 16-18 | 6 | 1965-06-02 | 53.0838 | 49.5618 | 48.7634
1965-06-16 | 455.486 | 0.422 | 0.036461 | 43.0108 | 1.5682 | 19-21 | 7 | 1965-06-16 | 50.9091 | 42.7435 | 35.3799
1965-07-06 | 455.546 | 0.662 | 0.057197 | 215.9718 | 12.3529 | 22-24 | 8 | 1965-07-06 | 215.3199 | 218.0855 | 214.5102
1965-07-20 | 455.786 | 4.557 | 0.39372 | 225.3323 | 88.7189 | 25-27 | 9 | 1965-07-20 | 235.9705 | 219.0844 | 220.9419
1965-08-01 | 455.596 | 2.711 | 0.23423 | 57.1998 | 13.3979 | 28-30 | 10 | 1965-08-01 | 70.6107 | 66.5123 | 34.4763
1965-08-12 | 456.616 | 22.651 | 1.957 | 323.399 | 632.9069 | 31-33 | 11 | 1965-08-12 | 324.4614 | 283.4682 | 362.2674
1965-08-22 | 456.826 | 29.592 | 2.5567 | 532.0306 | 1360.2685 | 34-36 | 12 | 1965-08-22 | 617.007 | 468.469 | 510.6157
1965-09-05 | 455.546 | 2.446 | 0.21133 | 48.058 | 10.1563 | 37-39 | 13 | 1965-09-05 | 36.0719 | 52.1187 | 55.9834
1965-09-13 | 455.976 | 7.534 | 0.65094 | 47.2983 | 30.7883 | 40-42 | 14 | 1965-09-13 | 54.429 | 41.8468 | 45.6191
1965-09-23 | 455.876 | 3.835 | 0.33134 | 63.6856 | 21.1018 | 43-45 | 15 | 1965-09-23 | 70.047 | 56.1486 | 64.861
1965-10-11 | 455.746 | 5.027 | 0.43433 | 75.2087 | 32.6656 | 46-48 | 16 | 1965-10-11 | 75.8571 | 77.4219 | 72.347
1965-10-25 | 455.666 | 1.298 | 0.11215 | 27.3262 | 3.0646 | 49-51 | 17 | 1965-10-25 | 32.8205 | 41.1022 | 8.056
1965-11-03 | 445.596 | 1.961 | 0.16943 | 23.7915 | 4.031 | 52-54 | 18 | 1965-11-03 | 43.5454 | 8.9507 | 18.8786
1965-11-14 | 455.606 | 2.01 | 0.17366 | 31.8459 | 5.5305 | 55-57 | 19 | 1965-11-14 | 61.7501 | 29.9065 | 3.8812
1965-11-22 | 455.626 | 2.167 | 0.18723 | 18.7524 | 3.511 | 58-60 | 20 | 1965-11-22 | 11.9851 | 21.1864 | 23.0857
1965-12-01 | 455.546 | 1.654 | 0.14291 | 15.6484 | 2.2362 | 61-63 | 21 | 1965-12-01 | 13.3413 | 18.3496 | 15.2542
1965-12-13 | 455.596 | 1.977 | 0.17081 | 21.7299 | 3.7117 | 64-66 | 22 | 1965-12-13 | 20.4374 | 19.0536 | 25.6988
1965-12-23 | 455.556 | 1.774 | 0.15327 | 22.2427 | 3.4092 | 67-69 | 23 | 1965-12-23 | 17.4558 | 21.3185 | 27.9538
1966-01-04 | 455.496 | 1.288 | 0.11128 | 54.4964 | 6.0645 | 70-72 | 24 | 1966-01-04 | 62.0738 | 34.47 | 66.9453
1966-01-12 | 455.446 | 1.033 | 0.089251 | 40.1477 | 3.5832 | 73-75 | 25 | 1966-01-12 | 37.9552 | 38.6048 | 43.8831
1966-02-01 | 455.496 | 1.228 | 0.1061 | 12.8467 | 1.363 | 76-78 | 26 | 1966-02-01 | 9.5534 | 15.0649 | 13.9217
1966-02-22 | 455.646 | 2.191 | 0.1893 | 11.5458 | 2.1856 | 79-81 | 27 | 1966-02-22 | 17.3228 | 6.3665 | 10.948
1966-03-03 | 455.576 | 1.687 | 0.14576 | 0.61307 | 0.08936 | 82-84 | 28 | 1966-03-03 | 0.59614 | 0.55969 | 0.68339
1966-03-10 | 455.566 | 1.612 | 0.13928 | 4.6861 | 0.65267 | 85-87 | 29 | 1966-03-10 | 1.6488 | 0.9873 | 11.4222
1966-03-20 | 455.576 | 1.72 | 0.14861 | 4.0188 | 0.59722 | 88-90 | 30 | 1966-03-20 | 1.4689 | 1.6195 | 8.9679

## TOTAL-2
No. of Data | 29 | Measurements
No. of Data | 498 | Measurements

## P80
1965-04-01 | 2003-04-01 | 455.48 |  | 455.096
1965-04-02 | 2003-04-02 | 455.63
1965-04-03 | 2003-04-03 | 455.76
1965-04-04 | 2003-04-04 | 455.68
1965-04-05 | 2003-04-05 | 455.66 | 455.546
1965-04-06 | 2003-04-06 | 455.55
1965-04-07 | 2003-04-07 | 455.55
1965-04-08 | 2003-04-08 | 455.55
1965-04-09 | 2003-04-09 | 455.55
1965-04-10 | 2003-04-10 | 455.55
1965-04-11 | 2003-04-11 | 455.55
1965-04-12 | 2003-04-12 | 455.55
1965-04-13 | 2003-04-13 | 455.55
1965-04-14 | 2003-04-14 | 455.55
1965-04-15 | 2003-04-15 | 455.55
1965-04-16 | 2003-04-16 | 455.55
1965-04-17 | 2003-04-17 | 455.55 |  |  |  | No. of Data | 29 | Measurements
1965-04-18 | 2003-04-18 | 455.55
1965-04-19 | 2003-04-19 | 455.476 | 455.476
1965-04-20 | 2003-04-20 | 455.48
1965-04-21 | 2003-04-21 | 455.48
1965-04-22 | 2003-04-22 | 455.48
1965-04-23 | 2003-04-23 | 455.48
1965-04-24 | 2003-04-24 | 455.48
1965-04-25 | 2003-04-25 | 455.48
1965-04-26 | 2003-04-26 | 455.48
1965-04-27 | 2003-04-27 | 455.48
1965-04-28 | 2003-04-28 | 455.48
1965-04-29 | 2003-04-29 | 455.48
1965-04-30 | 2003-04-30 | 455.48
1965-05-01 | 2003-05-01 | 455.48
1965-05-02 | 2003-05-02 | 455.49 | 455.486
1965-05-03 | 2003-05-03 | 455.48
1965-05-04 | 2003-05-04 | 455.48
1965-05-05 | 2003-05-05 | 455.48 |  |  |  | No. of Data | 29 | Measurements
1965-05-06 | 2003-05-06 | 455.48
1965-05-07 | 2003-05-07 | 455.48
1965-05-08 | 2003-05-08 | 455.48
1965-05-09 | 2003-05-09 | 455.48
1965-05-10 | 2003-05-10 | 455.77
1965-05-11 | 2003-05-11 | 455.91
1965-05-12 | 2003-05-12 | 455.84
1965-05-13 | 2003-05-13 | 455.79
1965-05-14 | 2003-05-14 | 455.74
1965-05-15 | 2003-05-15 | 455.71
1965-05-16 | 2003-05-16 | 455.68
1965-05-17 | 2003-05-17 | 455.7
1965-05-18 | 2003-05-18 | 455.81
1965-05-19 | 2003-05-19 | 455.546 | 455.546
1965-05-20 | 2003-05-20 | 455.62
1965-05-21 | 2003-05-21 | 455.67
1965-05-22 | 2003-05-22 | 456.25
1965-05-23 | 2003-05-23 | 455.746 | 455.746
1965-05-24 | 2003-05-24 | 455.82
1965-05-25 | 2003-05-25 | 455.85
1965-05-26 | 2003-05-26 | 455.72
1965-05-27 | 2003-05-27 | 455.57
1965-05-28 | 2003-05-28 | 455.55
1965-05-29 | 2003-05-29 | 455.55
1965-05-30 | 2003-05-30 | 455.55
1965-05-31 | 2003-05-31 | 455.65
1965-06-01 | 2003-06-01 | 455.7
1965-06-02 | 2003-06-02 | 455.66 | 455.656
1965-06-03 | 2003-06-03 | 455.55
1965-06-04 | 2003-06-04 | 455.55
1965-06-05 | 2003-06-05 | 455.53
1965-06-06 | 2003-06-06 | 455.55
1965-06-07 | 2003-06-07 | 455.68
1965-06-08 | 2003-06-08 | 455.68
1965-06-09 | 2003-06-09 | 455.55
1965-06-10 | 2003-06-10 | 455.55
1965-06-11 | 2003-06-11 | 455.55
1965-06-12 | 2003-06-12 | 455.55
1965-06-13 | 2003-06-13 | 455.5
1965-06-14 | 2003-06-14 | 455.5
1965-06-15 | 2003-06-15 | 455.5
1965-06-16 | 2003-06-16 | 455.5 | 455.486
1965-06-17 | 2003-06-17 | 455.48
1965-06-18 | 2003-06-18 | 455.48
1965-06-19 | 2003-06-19 | 455.48
1965-06-20 | 2003-06-20 | 455.48
1965-06-21 | 2003-06-21 | 455.45
1965-06-22 | 2003-06-22 | 455.4
1965-06-23 | 2003-06-23 | 455.4
1965-06-24 | 2003-06-24 | 455.4
1965-06-25 | 2003-06-25 | 455.4
1965-06-26 | 2003-06-26 | 455.4
1965-06-27 | 2003-06-27 | 455.38
1965-06-28 | 2003-06-28 | 455.38
1965-06-29 | 2003-06-29 | 455.38
1965-06-30 | 2003-06-30 | 455.38
1965-07-01 | 2003-07-01 | 455.45
1965-07-02 | 2003-07-02 | 455.44
1965-07-03 | 2003-07-03 | 455.52
1965-07-04 | 2003-07-04 | 455.46
1965-07-05 | 2003-07-05 | 455.55
1965-07-06 | 2003-07-06 | 455.55 | 455.546
1965-07-07 | 2003-07-07 | 455.55
1965-07-08 | 2003-07-08 | 455.47
1965-07-09 | 2003-07-09 | 455.47
1965-07-10 | 2003-07-10 | 455.78
1965-07-11 | 2003-07-11 | 455.74
1965-07-12 | 2003-07-12 | 456.06
1965-07-13 | 2003-07-13 | 455.64
1965-07-14 | 2003-07-14 | 455.62
1965-07-15 | 2003-07-15 | 455.68
1965-07-16 | 2003-07-16 | 455.65
1965-07-17 | 2003-07-17 | 455.63
1965-07-18 | 2003-07-18 | 455.63
1965-07-19 | 2003-07-19 | 455.62
1965-07-20 | 2003-07-20 | 455.786 | 455.786
1965-07-21 | 2003-07-21 | 455.65
1965-07-22 | 2003-07-22 | 455.6
1965-07-23 | 2003-07-23 | 455.66
1965-07-24 | 2003-07-24 | 456
1965-07-25 | 2003-07-25 | 455.7
1965-07-26 | 2003-07-26 | 455.6
1965-07-27 | 2003-07-27 | 455.6
1965-07-28 | 2003-07-28 | 455.51
1965-07-29 | 2003-07-29 | 455.5
1965-07-30 | 2003-07-30 | 455.5
1965-07-31 | 2003-07-31 | 456.12
1965-08-01 | 2003-08-01 | 455.596 | 455.596
1965-08-02 | 2003-08-02 | 455.8
1965-08-03 | 2003-08-03 | 455.65
1965-08-04 | 2003-08-04 | 455.62
1965-08-05 | 2003-08-05 | 455.58
1965-08-06 | 2003-08-06 | 455.59
1965-08-07 | 2003-08-07 | 455.7
1965-08-08 | 2003-08-08 | 455.99
1965-08-09 | 2003-08-09 | 455.91
1965-08-10 | 2003-08-10 | 455.77
1965-08-11 | 2003-08-11 | 455.91
1965-08-12 | 2003-08-12 | 456.616 | 456.616
1965-08-13 | 2003-08-13 | 456.01
1965-08-14 | 2003-08-14 | 455.82
1965-08-15 | 2003-08-15 | 455.82
1965-08-16 | 2003-08-16 | 455.92
1965-08-17 | 2003-08-17 | 455.82
1965-08-18 | 2003-08-18 | 455.78
1965-08-19 | 2003-08-19 | 455.7
1965-08-20 | 2003-08-20 | 455.72
1965-08-21 | 2003-08-21 | 456.02
1965-08-22 | 2003-08-22 | 456.826 | 456.826
1965-08-23 | 2003-08-23 | 455.94
1965-08-24 | 2003-08-24 | 455.85
1965-08-25 | 2003-08-25 | 456.02
1965-08-26 | 2003-08-26 | 456.28
1965-08-27 | 2003-08-27 | 455.92
1965-08-28 | 2003-08-28 | 456.06
1965-08-29 | 2003-08-29 | 455.91
1965-08-30 | 2003-08-30 | 455.7
1965-08-31 | 2003-08-31 | 455.66
1965-09-01 | 2003-09-01 | 455.63
1965-09-02 | 2003-09-02 | 455.62
1965-09-03 | 2003-09-03 | 455.64
1965-09-04 | 2003-09-04 | 455.59
1965-09-05 | 2003-09-05 | 455.546 | 455.546
1965-09-06 | 2003-09-06 | 455.69
1965-09-07 | 2003-09-07 | 455.7
1965-09-08 | 2003-09-08 | 455.72
1965-09-09 | 2003-09-09 | 455.89
1965-09-10 | 2003-09-10 | 456.22
1965-09-11 | 2003-09-11 | 456.12
1965-09-12 | 2003-09-12 | 456.25
1965-09-13 | 2003-09-13 | 455.98 | 455.976
1965-09-14 | 2003-09-14 | 455.97
1965-09-15 | 2003-09-15 | 455.96
1965-09-16 | 2003-09-16 | 455.95
1965-09-17 | 2003-09-17 | 455.91
1965-09-18 | 2003-09-18 | 455.85
1965-09-19 | 2003-09-19 | 455.79
1965-09-20 | 2003-09-20 | 455.77
1965-09-21 | 2003-09-21 | 455.74
1965-09-22 | 2003-09-22 | 455.73
1965-09-23 | 2003-09-23 | 455.88 | 455.876
1965-09-24 | 2003-09-24 | 455.99
1965-09-25 | 2003-09-25 | 456.12
1965-09-26 | 2003-09-26 | 455.97
1965-09-27 | 2003-09-27 | 455.89
1965-09-28 | 2003-09-28 | 455.87
1965-09-29 | 2003-09-29 | 455.78
1965-09-30 | 2003-09-30 | 455.76
1965-10-01 | 2003-10-01 | 455.77
1965-10-02 | 2003-10-02 | 455.77
1965-10-03 | 2003-10-03 | 455.72
1965-10-04 | 2003-10-04 | 455.76
1965-10-05 | 2003-10-05 | 455.79
1965-10-06 | 2003-10-06 | 455.79
1965-10-07 | 2003-10-07 | 455.76
1965-10-08 | 2003-10-08 | 455.76
1965-10-09 | 2003-10-09 | 455.74
1965-10-10 | 2003-10-10 | 455.72
1965-10-11 | 2003-10-11 | 455.74 | 455.746
1965-10-12 | 2003-10-12 | 455.72
1965-10-13 | 2003-10-13 | 455.7
1965-10-14 | 2003-10-14 | 455.73
1965-10-15 | 2003-10-15 | 455.79
1965-10-16 | 2003-10-16 | 455.78
1965-10-17 | 2003-10-17 | 455.77
1965-10-18 | 2003-10-18 | 455.7
1965-10-19 | 2003-10-19 | 455.68
1965-10-20 | 2003-10-20 | 455.66
1965-10-21 | 2003-10-21 | 455.66
1965-10-22 | 2003-10-22 | 455.65
1965-10-23 | 2003-10-23 | 455.66
1965-10-24 | 2003-10-24 | 455.64
1965-10-25 | 2003-10-25 | 455.65 | 455.666
1965-10-26 | 2003-10-26 | 455.65
1965-10-27 | 2003-10-27 | 455.65
1965-10-28 | 2003-10-28 | 455.64
1965-10-29 | 2003-10-29 | 455.62
1965-10-30 | 2003-10-30 | 455.6
1965-10-31 | 2003-10-31 | 455.6
1965-11-01 | 2003-11-01 | 455.6
1965-11-02 | 2003-11-02 | 455.6
1965-11-03 | 2003-11-03 | 455.6 | 445.596
1965-11-04 | 2003-11-04 | 455.6
1965-11-05 | 2003-11-05 | 455.6
1965-11-06 | 2003-11-06 | 455.6
1965-11-07 | 2003-11-07 | 455.6
1965-11-08 | 2003-11-08 | 455.6
1965-11-09 | 2003-11-09 | 455.6
1965-11-10 | 2003-11-10 | 455.6
1965-11-11 | 2003-11-11 | 455.6
1965-11-12 | 2003-11-12 | 455.6
1965-11-13 | 2003-11-13 | 455.6
1965-11-14 | 2003-11-14 | 455.606 | 455.606
1965-11-15 | 2003-11-15 | 455.63
1965-11-16 | 2003-11-16 | 455.64
1965-11-17 | 2003-11-17 | 455.66
1965-11-18 | 2003-11-18 | 455.66
1965-11-19 | 2003-11-19 | 455.65
1965-11-20 | 2003-11-20 | 455.65
1965-11-21 | 2003-11-21 | 455.64
1965-11-22 | 2003-11-22 | 455.63 | 455.626
1965-11-23 | 2003-11-23 | 455.61
1965-11-24 | 2003-11-24 | 455.6
1965-11-25 | 2003-11-25 | 455.6
1965-11-26 | 2003-11-26 | 455.6
1965-11-27 | 2003-11-27 | 455.6
1965-11-28 | 2003-11-28 | 455.6
1965-11-29 | 2003-11-29 | 455.59
1965-11-30 | 2003-11-30 | 455.55
1965-12-01 | 2003-12-01 | 455.546 | 455.546
1965-12-02 | 2003-12-02 | 455.59
1965-12-03 | 2003-12-03 | 455.6
1965-12-04 | 2003-12-04 | 455.6
1965-12-05 | 2003-12-05 | 455.6
1965-12-06 | 2003-12-06 | 455.6
1965-12-07 | 2003-12-07 | 455.6
1965-12-08 | 2003-12-08 | 455.6
1965-12-09 | 2003-12-09 | 455.6
1965-12-10 | 2003-12-10 | 455.6
1965-12-11 | 2003-12-11 | 455.6
1965-12-12 | 2003-12-12 | 455.6
1965-12-13 | 2003-12-13 | 455.6 | 455.596
1965-12-14 | 2003-12-14 | 455.6
1965-12-15 | 2003-12-15 | 455.6
1965-12-16 | 2003-12-16 | 455.6
1965-12-17 | 2003-12-17 | 455.59
1965-12-18 | 2003-12-18 | 455.58
1965-12-19 | 2003-12-19 | 455.58
1965-12-20 | 2003-12-20 | 455.57
1965-12-21 | 2003-12-21 | 455.56
1965-12-22 | 2003-12-22 | 455.56
1965-12-23 | 2003-12-23 | 455.56 | 455.556
1965-12-24 | 2003-12-24 | 455.56
1965-12-25 | 2003-12-25 | 455.56
1965-12-26 | 2003-12-26 | 455.56
1965-12-27 | 2003-12-27 | 455.56
1965-12-28 | 2003-12-28 | 455.55
1965-12-29 | 2003-12-29 | 455.55
1965-12-30 | 2003-12-30 | 455.55
1965-12-31 | 2003-12-31 | 455.55
1966-01-01 | 2004-01-01 | 455.55
1966-01-02 | 2004-01-02 | 455.55
1966-01-03 | 2004-01-03 | 455.52
1966-01-04 | 2004-01-04 | 455.5 | 455.496
1966-01-05 | 2004-01-05 | 455.5
1966-01-06 | 2004-01-06 | 455.49
1966-01-07 | 2004-01-07 | 455.48
1966-01-08 | 2004-01-08 | 455.46
1966-01-09 | 2004-01-09 | 455.45
1966-01-10 | 2004-01-10 | 455.45
1966-01-11 | 2004-01-11 | 455.45
1966-01-12 | 2004-01-12 | 455.45 | 455.446
1966-01-13 | 2004-01-13 | 455.45
1966-01-14 | 2004-01-14 | 455.45
1966-01-15 | 2004-01-15 | 455.44
1966-01-16 | 2004-01-16 | 455.4
1966-01-17 | 2004-01-17 | 455.4
1966-01-18 | 2004-01-18 | 455.39
1966-01-19 | 2004-01-19 | 455.38
1966-01-20 | 2004-01-20 | 455.38
1966-01-21 | 2004-01-21 | 455.38
1966-01-22 | 2004-01-22 | 455.38
1966-01-23 | 2004-01-23 | 455.38
1966-01-24 | 2004-01-24 | 455.38
1966-01-25 | 2004-01-25 | 455.38
1966-01-26 | 2004-01-26 | 455.38
1966-01-27 | 2004-01-27 | 455.38
1966-01-28 | 2004-01-28 | 455.38
1966-01-29 | 2004-01-29 | 455.38
1966-01-30 | 2004-01-30 | 455.39
1966-01-31 | 2004-01-31 | 455.49
1966-02-01 | 2004-02-01 | 455.496 | 455.496
1966-02-02 | 2004-02-02 | 455.5
1966-02-03 | 2004-02-03 | 455.5
1966-02-04 | 2004-02-04 | 455.5
1966-02-05 | 2004-02-05 | 455.5
1966-02-06 | 2004-02-06 | 455.5
1966-02-07 | 2004-02-07 | 455.5
1966-02-08 | 2004-02-08 | 455.5
1966-02-09 | 2004-02-09 | 455.5
1966-02-10 | 2004-02-10 | 455.5
1966-02-11 | 2004-02-11 | 455.49
1966-02-12 | 2004-02-12 | 455.47
1966-02-13 | 2004-02-13 | 455.47
1966-02-14 | 2004-02-14 | 455.47
1966-02-15 | 2004-02-15 | 455.47
1966-02-16 | 2004-02-16 | 455.47
1966-02-17 | 2004-02-17 | 455.51
1966-02-18 | 2004-02-18 | 455.68
1966-02-19 | 2004-02-19 | 455.65
1966-02-20 | 2004-02-20 | 455.65
1966-02-21 | 2004-02-21 | 455.65
1966-02-22 | 2004-02-22 | 455.64 | 455.646
1966-02-23 | 2004-02-23 | 455.63
1966-02-24 | 2004-02-24 | 455.63
1966-02-25 | 2004-02-25 | 455.63
1966-02-26 | 2004-02-26 | 455.63
1966-02-27 | 2004-02-27 | 455.61
1966-02-28 | 2004-02-28 | 455.58
1966-03-01 | 2004-03-01 | 455.576
1966-03-02 | 2004-03-02 | 455.576
1966-03-03 | 2004-03-03 | 455.576 |  | 455.576
1966-03-04 | 2004-03-04 | 455.576
1966-03-05 | 2004-03-05 | 455.566
1966-03-06 | 2004-03-06 | 455.566
1966-03-07 | 2004-03-07 | 455.566
1966-03-08 | 2004-03-08 | 455.566
1966-03-09 | 2004-03-09 | 455.566
1966-03-10 | 2004-03-10 | 455.566 | 455.566
1966-03-11 | 2004-03-11 | 455.566 |  |  | 455.746
1966-03-12 | 2004-03-12 | 455.566
1966-03-13 | 2004-03-13 | 455.566
1966-03-14 | 2004-03-14 | 455.566
1966-03-15 | 2004-03-15 | 455.566
1966-03-16 | 2004-03-16 | 455.566
1966-03-17 | 2004-03-17 | 455.566
1966-03-18 | 2004-03-18 | 455.566
1966-03-19 | 2004-03-19 | 455.576
1966-03-20 | 2004-03-20 | 455.576 | 455.576
1966-03-21 | 2004-03-21 | 455.576
1966-03-22 | 2004-03-22 | 455.576
1966-03-23 | 2004-03-23 | 455.576
1966-03-24 | 2004-03-24 | 455.576
1966-03-25 | 2004-03-25 | 455.576
1966-03-26 | 2004-03-26 | 455.576
1966-03-27 | 2004-03-27 | 455.576
1966-03-28 | 2004-03-28 | 455.5668
1966-03-29 | 2004-03-29 | 455.546
1966-03-30 | 2004-03-30 | 455.546
1966-03-31 | 2004-03-31 | 455.546