## ฝนปี55
| ปี 2555 | [8 empty] | ระดับน้ำ -ปริมาณน้ำสูงสุด
กรกฎาคม | วันที่ | ทุ่งช้าง | เชียงกลาง | ปัว | สองแคว | ท่าวังผา | เฉลิมฯ | อ.เมือง | เฉลี่ย | วันที่ | ระดับ | ปริมาณน้ำ
| 1 | 18.6 | 9 | 4.9 | 37.9 | 6.5 | 0 |  | 12.8167 | 1 | 192.25 | 18.5
| 2 | 1.4 | 4.5 | 0 | 0 | 1.2 | 4.1 |  | 1.8667 | 2 | 192.35 | 25.85
| 3 | 12 | 0 | 4.2 | 6.6 | 5.5 | 0 |  | 4.7167 | 3 | 192.48 | 36.8
| 4 | 10.8 | 6.1 | 1 | 42.8 | 13.6 | 0 |  | 12.3833 | 4 | 192.57 | 44.8
| 5 | 21 | 4.5 | 11 | 20.9 | 20.5 | 13 |  | 15.15 | 5 | 192.99 | 84.5
| 6 | 1.8 | 28.9 | 3.4 | 0 | 2 | 2.8 |  | 6.4833 | 6 | 193.7 | 161.5
| 7 | 25.3 | 0 | 3.3 | 0 | T | 24 |  | 10.52 | 7 | 193.41 | 128.6
| 8 | 0.5 | 16.5 | 0 | 0 | 3.9 | 0 |  | 3.4833 | 8 | 193.14 | 100.2
| 9 | T | 0 | 3.8 | 0 | 0.1 | 0 |  | 0.78 | 9 | 192.95 | 80.5
| 10 | 0 | 0 | 0.5 | 0 | T | 0 |  | 0.1 | 10 | 192.83 | 68.85
| 11 | 5.8 | 0 | 0 | 30.4 | 14.2 | 0 |  | 8.4 | 11 | 192.79 | 65.05
| 12 | 0.6 | 19.5 | 0 | 0 | 0.2 | 0 |  | 3.3833 | 12 | 193.18 | 104.4
| 13 | 0 | 0 | 0 | 4.8 | T | 0 |  | 0.96 | 13 | 193.44 | 131.9
| 14 | 63.2 | 0 | 0 | 20.9 | 0.7 | 0 |  | 14.1333 | 14 | 193.22 | 108.6
| 15 | 0.4 | 9 | 0 | 0 | 0 | 0 |  | 1.5667 | 15 | 193.08 | 93.9
| 16 | T | 3 | 0 | 0 | 1.7 | 0 |  | 0.94 | 16 | 193.55 | 144
| 17 | 10.4 | 0 | 0 | 7.1 | 1.4 | 0 |  | 3.15 | 17 | 193.14 | 100.2
| 18 | 9.9 | 2.2 | 1.4 | 5.8 | 9.1 | 2.3 |  | 5.1167 | 18 | 192.88 | 73.6
| 19 | 0 | 10.6 | 13.4 | 5.9 | 0.7 | 19.4 |  | 8.3333 | 19 | 192.99 | 84.5
| 20 | 3.9 | 8.5 | 0 | 6.4 | 0 | 0 |  | 3.1333 | 20 | 193.07 | 92.85
| 21 | 0 | 0 | 0 | 0 | 0 | 0 |  | 0 | 21 | 193.04 | 89.7
| 22 | 12.3 | 0 | 0 | 5.1 | 3.3 | 0 |  | 3.45 | 22 | 192.89 | 74.55
| 23 | 80.5 | 0 | 7.2 | 73.8 | 46.6 | 16.7 |  | 37.4667 | 23 | 192.84 | 69.8
| 24 | 1.7 | 62.5 | 56 | 1.4 | 4.1 | 44 |  | 28.2833 | 24 | 196.65 | 642.75
| 25 | 1.2 | 14.5 | 7.6 | 1.9 | 1.5 | 0 |  | 4.45 | 25 | 196.79 | 672.85
| 26 | 3.1 | 0 | 0 | 0.6 | 0 | 0 |  | 0.61667 | 26 | 195.12 | 364.2
| 27 | 21 | 0 | 0 | 13.6 | 9.3 | 16.1 |  | 10 | 27 | 194.27 | 240.61
| 28 | 13.9 | 19.5 | 4.2 | 12.1 | 4.7 | 15.3 |  | 11.6167 | 28 | 193.89 | 186.325
| 29 | 4.4 | 15 | 25.5 | 6.4 | 11.2 | 0 |  | 10.4167 | 29 | 194.44 | 264.92
| 30 | 2.2 | 6 | 9.2 | 9.1 | 0.2 | 8.3 |  | 5.8333 | 30 | 194.89 | 329.27
|  | 4.3 | 2.3 | 1.3 | 21.1 | 7.4 | 44 |  | 13.4 | 31 | 194.58 | 284.94
สิงหาคม | 1 | 1.9 | 21 | 46.6 | 0 | 0 | 3.2 |  | 12.1167 | 1 | 195.01 | 346.6
| 2 | 6.3 | 0 | 0 | 11.8 | 20.6 | 7.4 |  | 7.6833 | 2 | 194.8 | 316.4
| 3 | 2.6 | 2.7 | 19.4 | 22.1 | 4.5 | 21.6 |  | 12.15 | 3 | 194.35 | 252.05
| 4 | 1.7 | 24.3 | 12.2 | 3.1 | 0 | 6.4 |  | 7.95 | 4 | 194.39 | 257.77
| 5 | 0.6 | 0 | 0 | 0 | T | 0 |  | 0.12 | 5 | 194.25 | 237.75
| 6 | 5.8 | 22 | 0 | 7.3 | 4.7 | 0 |  | 6.6333 | 6 | 193.96 | 196.3
| 7 | 3.9 | 6.5 | 1.8 | 12.6 | 2.7 | 0 |  | 4.5833 | 7 | 193.71 | 162.7
| 8 | 18.8 | 6.5 | 5.7 | 67.4 | 63.9 | 5.3 |  | 27.9333 | 8 | 193.92 | 190.6
| 9 | 19.2 | 0 | 117.8 | 15.8 | 56.4 | 50 |  | 43.2 | 9 | 197.3 | 787.5
| 10 | 4.6 | 55.5 | 48.3 | 47.9 | 12.1 | 26.2 |  | 32.4333 | 10 | 198.52 | 1078.8
| 11 | 10.7 | 0 | 1.9 | 9.4 | 15.7 | 0 |  | 6.2833 | 11 | 197.48 | 828
| 12 | 0 | 15.6 | 3.5 | 0 | 0 | 0 |  | 3.1833 | 12 | 196.19 | 550.15
| 13 | 6.2 | 16.1 | 0 | 0 | 10 | 0 |  | 5.3833 | 13 | 195.36 | 403.4
| 14 | 1 | 0 | 0 | 2.5 | 10.4 | 4.5 |  | 3.0667 | 14 | 194.72 | 304.96
| 15 | 2.7 | 0 | 0 | 7.3 | T | 3.2 |  | 2.64 | 15 | 194.5 | 273.5
| 16 | 2.2 | 0 | 0 | 1.8 | T | 2.7 |  | 1.34 | 16 | 194.25 | 237.75
| 17 | T | 0 | 0 | 4.9 | T | 11.1 |  | 4 | 17 | 194.17 | 226.31
| 18 | T | 0 | 0 | 8.9 | 3.4 | 0 |  | 2.46 | 18 | 194.03 | 206.29
| 19 | 17.4 | 0 | 1.7 | 14.1 | 0 | 7.3 |  | 6.75 | 19 | 193.84 | 179.2
| 20 | 17 | 16.3 | 0 | 29.3 | 7.3 | 15 |  | 14.15 | 20 | 193.85 | 180.625
| 21 | 2 | 10.3 | 1.9 | 0 | 0.7 | 0 |  | 2.4833 | 21 | 194.61 | 289.23
| 22 | T | 0 | 0 | 0 | 0 | 0 |  | 0 | 22 | 194.62 | 290.66
| 23 | 1.2 | 0 | 0 | 10.6 | 0.9 | 0 |  | 2.1167 | 23 | 194.03 | 206.29
| 24 | 6.5 | 0 | 3.3 | 0 | 10.4 | 0 |  | 3.3667 | 24 | 194.5 | 273.5
| 25 | 47.4 | 0 | 4.2 | 2.4 | 0.5 | 0 |  | 9.0833 | 25 | 194.33 | 249.19
| 26 | T | 68.6 | 0 | 5.4 | 24.4 | 0 |  | 19.68 | 26 | 194.59 | 286.37
| 27 | 0 | 2.2 | 3 | 9.8 | 2.1 | 0 |  | 2.85 | 27 | 194.98 | 342.14
| 28 | 5.9 | 19 | 8.2 | 38.9 | 9.2 | 0 |  | 13.5333 | 28 | 194.91 | 332.13
| 29 | 3 | 5.4 | 7.5 | 7.4 | 5.4 | 3.4 |  | 5.35 | 29 | 194.58 | 284.94
| 30 | 34.8 | 2.2 | 18.2 | 21.6 | 0.3 | 0 |  | 12.85 | 30 | 194.55 | 280.65
| 31 | 10.7 | 5.1 | 3.4 | 37.6 | 1.2 | 0 |  | 9.6667 | 31 | 195.11 | 362.6

## analysis (55)
ตารางแสดงวิธีการคำนวณหา Distribution graph และ Unit Hydrograph
ของสถานี N.1
วันที่ | ปริมาณฝน | ปริมาณน้ำ | Base flow | direct flow | Distribution | Unit hydrograph
พ.ศ. 2555 | มม. | ลบ.ม. / วิ | ลบ.ม. / วิ | ลบ.ม. / วิ | % | ลบ.ม. / วิ / 1มม.
1986 |  | ( 1 ) | ( 2 ) | ( 3 ) = ( 1 ) - ( 2 ) | ( 4 ) = ( 3 ) / รวม ( 3 )*100 | ( 5 ) = ( 3 ) / depth( 3 )
a | b | c | d | e | f | g
239472 |  |  |  | (c-d) | (e/น้ำท่า)x100 | (e/depth)
8 | 27.9333 | 190.6 | 190.6 | 0 | 0 | 0
9 | 43.2 | 787.5 | 209.66 | 577.84 | 23.9872 | 12.6599
10 | 32.4333 | 1078.8 | 228.72 | 850.08 | 35.2884 | 18.6244
11 |  | 828 | 247.78 | 580.22 | 24.086 | 12.7121
12 |  | 550.15 | 266.84 | 283.31 | 11.7607 | 6.207
13 |  | 403.4 | 285.9 | 117.5 | 4.8776 | 2.5743
14 |  | 304.96 | 304.96 | 0 | 0 | 0
15
[7 empty] | ฝนส่วนเกิน | (Excess Rainfall) |  | 45.6433 | มม.
[7 empty] | ฝนรวม | (Effective Rainfall) |  | 71.1333 | มม.
[7 empty] | สัมประสิทธิ์การเกิดน้ำท่า | (Runoff coefficient) |  | 64.1658 | %
|  |  | น้ำท่ารวม | 2408.95 | 100 | 52.7778 |  |  | RO = Excess rainfall / Effective rainfall
Volume. = น้ำท่า x 8,6400/1,000,000 |  |  | (ปริมาตร) | 208.1333 | Flood Volume (ล้าน ลบ.ม.)
Depth = Volumex1,000 / D.A. |  |  | (ความสูง) | 45.6433 | Excess Rainfall (มม.)
พื้นที่รับน้ำฝน (DA.) |  | 4560 | ตร.กม.
ฝนรวม (Effective Rf.) |  | 71.1333 | มม. (วันที่ 19-20 ส.ค.2549)
สัมประสิทธิ์การเกิดน้ำท่า |  | 64.1658 | % (Runoff coefficient)
จากข้อมูลปี 2555

## forecast-N.1- 55 (สค.)
ตารางแสดงการพยากรณ์หาปริมาณน้ำแม่น้ำน่านที่สถานี N.1 อ.เมือง จ. น่าน
โดยใช้ Unit Hydrograph และปริมาณน้ำฝน
| มม. | ลบม./วิ./1มม. | RO. - % |  |  |  | วันที่ | [7 empty] | Baseflow | 190.6
วันที่ | ปริมาณฝน | UH. | 0.641 | 1 | 2 | 3 | 4 | 5 | 6 | 7 | 8 | 9 | 10 | 11 | Disc. | Disc.+Baseflow
2555 | a | b | c | d | e | f | g | h | i | j | k | l | m | n | o | p
ส.ค. | ฝนเฉลี่ย | จากคำนวณ | ax0.166 | 1cxb1...n | 2cxb1...n | 3cxb1...n | 4cxb1...n | 5cxb1...n | 6cxb1...n | 7cxb1...n | 8cxb1...n | 9cxb1...n | 10cxb1...n | 11cxb1...n | รวม d......n | l+baseflow
8 | 27.9333 | 0 | 17.9053 | 1 d: 0; วันที่ 11 o: 0; วันที่ 11 p: 190.6
9 | 43.2 | 12.6599 | 27.6912 | 1 d: 226.6792; 2 e: 0; วันที่ 11 o: 226.6792; วันที่ 11 p: 417.2792
10 |  | 18.6244 | 0 | 1 d: 333.4755; 2 e: 350.5683; 3 f: 0; วันที่ 11 o: 684.0438; วันที่ 11 p: 874.6438
11 |  | 12.7121 | 0 | 1 d: 227.6129; 2 e: 515.733; 3 f: 0; วันที่ 4 g: 0; วันที่ 11 o: 743.3458; วันที่ 11 p: 933.9458
12 |  | 6.207 | 0 | 1 d: 111.1389; 2 e: 352.0123; 3 f: 0; วันที่ 4 g: 0; วันที่ 5 h: 0; วันที่ 11 o: 463.1511; วันที่ 11 p: 653.7511
13 |  | 2.5743 | 0 | 46.0937 | 171.8807 | 0 | 0 | 0 | 0 | [5 empty] | 217.9744 | 408.5744
14 |  | 0 | 0 | 0 | 71.2858 | 0 | 0 | 0 | 0 | 0 |  |  |  |  | 71.2858 | 261.8858
|  |  |  | 0 | 0 | 0 | 0 | 0 | 0 | 0 | 0 |  |  |  | 0 | 190.6
|  |  |  | 0 | 0 | 0 | 0 | 0 | 0 | 0 | 0 | 0 |  |  | 0 | 190.6
|  |  |  | 0 | 0 | 0 | 0 | 0 | 0 | 0 | 0 | 0 | 0
|  |  |  | 0 | 0 | 0 | 0 | 0 | 0 | 0 | 0 | 0 | 0 | 0
[5 empty] | 0 | 0 | 0 | 0 | 0 | 0 | 0 | 0 | 0 | 0
[6 empty] | 0 | 0 | 0 | 0 | 0 | 0 | 0 | 0 | 0
[7 empty] | 0 | 0 | 0 | 0 | 0 | 0 | 0 | 0
[8 empty] | 0 | 0 | 0 | 0 | 0 | 0 | 0
[9 empty] | 0 | 0 | 0 | 0 | 0 | 0
[10 empty] | 0 | 0 | 0 | 0 | 0
[11 empty] | 0 | 0 | 0 | 0
[12 empty] | 0 | 0 | 0
[13 empty] | 0 | 0
0
analysis จากฝน 2 วัน