## 15 นาที
[14 empty] | การหาค่าปริมาณน้ำฝนสูงสุด |  |  |  | theoretical value for the mean yn
โดยวิธีของกัมเบล
[14 empty] | จำนวณของข้อมูล = |  | 8 | 1 | 0.36651 | 0.40434 | 0.42859 | 0.4458 | 0.45799
[14 empty] | ค่าเฉลี่ย = |  | 16.2 | 2 | 0.46903 | 0.47735 | 0.48428 | 0.49015 | 0.49521
[14 empty] | ส่วนเบี่ยงเบนเฉลี่ย = |  | 15.4486 | 3 | 0.49961 | 0.5035 | 0.50695 | 0.51004 | 0.51284
[14 empty] | ส่วนเบี่ยงเบนมาตรฐาน = |  | 3.9305 | 4 | 0.51537 | 0.51768 | 0.5198 | 0.52175 | 0.52355
[17 empty] | 5 | 0.52522 | 0.52678 | 0.52823 | 0.52959 | 0.53086
สถานี P.64 | [16 empty] | 6 | 0.53206 | 0.53319 | 0.53426 | 0.53527 | 0.53622
ฝนสูงสุดราย 15 นาที | [14 empty] | Yn | 0.48428 | 7 | 0.54105 | 0.53799 | 0.53881 | 0.53959 | 0.54034
ปีน้ำ | มม. | [13 empty] | Sn | 0.90432 | 8 | 0.54105 | 0.54174 | 0.54239 | 0.54302 | 0.54362
2541 | 15.7 | [15 empty] | 9 | 0.5442 | 0.54475 | 0.54529 | 0.5458 | 0.5463
2542 | 17.5 | [15 empty] | 10 | 0.54678 | 0.54724 | 0.54769 | 0.54812 | 0.54854
2543 | 21.6 | [15 empty] | 11 | 0.54895 | 0.54934 | 0.54972 | 0.55009 | 0.55044
2544 | 12.3 | [15 empty] | 12 | 0.55079 | 0.55113 | 0.55146 | 0.55177 | 0.55208
2545 | 19.5 | [15 empty] | 13 | 0.55239 | 0.55268 | 0.55296 | 0.55324 | 0.55351
2546 | 15.1 | [15 empty] | 14 | 0.55378 | 0.55403 | 0.55429 | 0.55453 | 0.55477
2547 | 18.4 | [15 empty] | 15 | 0.555 | 0.55523 | 0.55546 | 0.55567 | 0.55589
2548 | 9.5 | [15 empty] | 16 | 0.5561 | 0.5563 | 0.5565 | 0.5567 | 0.55689
[17 empty] | 17 | 0.55707 | 0.55726 | 0.55744 | 0.55761 | 0.55779
[17 empty] | 18 | 0.55795 | 0.55812 | 0.55828 | 0.55844 | 0.5586
[17 empty] | 19 | 0.55876 | 0.55891 | 0.55905 | 0.5592 | 0.55934
[17 empty] | 20 | 0.55948 | 0.55962 | 0.55976 | 0.55989 | 0.56002
[17 empty] | 21 | 0.56015 | 0.56028 | 0.5604 | 0.56053 | 0.56065
[17 empty] | 22 | 0.56077 | 0.56088 | 0.561 | 0.56111 | 0.56122
[17 empty] | 23 | 0.56123 | 0.56144 | 0.56155 | 0.56165 | 0.56176
[17 empty] | 24 | 0.56186 | 0.56196 | 0.56206 | 0.56215 | 0.56225
[17 empty] | 25 | 0.56244 | 0.56262 | 0.5628 | 0.56297 | 0.56314
[17 empty] | 26 | 0.56331 | 0.56347 | 0.56262 | 0.56378 | 0.56392
[17 empty] | 27 | 0.56407 | 0.56421 | 0.56435 | 0.56448 | 0.56462
[17 empty] | 28 | 0.56493 | 0.56523 | 0.56552 | 0.56578 | 0.56604
|  |  | รอบปี |  | 2 | 5 | 10 | 25 | 50 | 100 | 200 | 500 | 1000 |  |  |  | 29 | 0.56629 | 0.56652 | 0.56674 | 0.56695 | 0.56715
|  |  | ปริมาณฝน |  | 15.69 | 20.61 | 23.88 | 28 | 31.05 | 34.09 | 37.11 | 41.1 | 44.12 |  |  |  | 30 | 0.56735 | 0.56753 | 0.56771 | 0.56788 | 0.56805
[17 empty] | 31 | 0.5682 | 0.56836 | 0.56851 | 0.56865 | 0.56878
[17 empty] | 32 | 0.56891 | 0.56904 | 0.56917 | 0.56929 | 0.5694
[17 empty] | 33 | 0.57155 | 0.57166 | 0.57177 | 0.57187 | 0.57196
[17 empty] | 34 | 0.57259 | 0.57276 | 0.57292 | 0.57307 | 0.57333
[17 empty] | 35 | 0.57356 | 0.57377 | 0.57395 | 0.57411 | 0.57425
[5 empty] | หมายเหตุ :- |  | การคำนวณใช้วิธีของ กัมเบล (GUMBEL DISTRIBUTION) | [9 empty] | 36 | 0.57438 | 0.5745 | 0.57722
|  |  |  | 2541 | 15.7
|  |  |  | 2542 | 17.5
|  |  |  | 2543 | 21.6
|  |  |  | 2544 | 12.3
|  |  |  | 2545 | 19.5
|  |  |  | 2546 | 15.1
|  |  |  | 2547 | 18.4
|  |  |  | 2548 | 9.5
theoretical values for the standard deviation SN.
[17 empty] | 1 | 0 | 0.49838 | 0.64348 | 0.73147 | 0.79278
[17 empty] | 2 | 0.83876 | 0.87493 | 0.90432 | 0.92882 | 0.94963
[17 empty] | 3 | 0.96758 | 0.98327 | 0.99713 | 1.0095 | 1.0206
[17 empty] | 4 | 1.0306 | 1.0397 | 1.0481 | 1.0557 | 1.0628
[17 empty] | 5 | 1.0694 | 1.0755 | 1.0812 | 1.0865 | 1.0914
[17 empty] | 6 | 1.0961 | 1.1005 | 1.1047 | 1.1086 | 1.1124
[17 empty] | 7 | 1.1159 | 1.1193 | 1.1225 | 1.1256 | 1.1235
[17 empty] | 8 | 1.1313 | 1.1339 | 1.1365 | 1.139 | 1.1413
[17 empty] | 9 | 1.1436 | 1.1458 | 1.1479 | 1.1499 | 1.1518
[17 empty] | 10 | 1.1537 | 1.1555 | 1.1573 | 1.1668 | 1.1607
[17 empty] | 11 | 1.1623 | 1.1638 | 1.1653 | 1.1734 | 1.1682
[17 empty] | 12 | 1.1695 | 1.1709 | 1.1722 | 1.1793 | 1.1747
[17 empty] | 13 | 1.1759 | 1.177 | 1.1782 | 1.1844 | 1.1803
[17 empty] | 14 | 1.1814 | 1.1824 | 1.1834 | 1.189 | 1.1854
[17 empty] | 15 | 1.1863 | 1.1872 | 1.1881 | 1.1931 | 1.1898
[17 empty] | 16 | 1.1907 | 1.1915 | 1.1923 | 1.1967 | 1.1938
[17 empty] | 17 | 1.1946 | 1.1953 | 1.196 | 1.223 | 1.1974
[17 empty] | 18 | 1.1981 | 1.1988 | 1.1995 | 1.2032 | 1.2007
[17 empty] | 19 | 1.2014 | 1.202 | 1.2026 | 1.206 | 1.2037
[17 empty] | 20 | 1.2043 | 1.2049 | 1.2054 | 1.2085 | 1.2065
2 |  | 3 | [14 empty] | 21 | 1.207 | 1.2075 | 1.208 | 1.2109 | 1.209
3 | [16 empty] | 22 | 1.2095 | 1.21 | 1.2105 | 1.2101 | 1.2114
yn | 0.48428 | [15 empty] | 23 | 1.2118 | 1.2123 | 1.2127 | 1.2152 | 1.2136
sn | 0.90432 | [15 empty] | 24 | 1.214 | 1.2144 | 1.2148 | 1.2186 | 1.2156
[17 empty] | 25 | 1.2164 | 1.2171 | 1.2178 | 1.2219 | 1.2192
alpha= | 0.23008 | [15 empty] | 26 | 1.2199 | 1.2206 | 1.2212 | 1.225 | 1.2225
mode | 14.0952 | [15 empty] | 27 | 1.2231 | 1.2227 | 1.2242 | 1.2302 | 1.2253
[17 empty] | 28 | 1.2267 | 1.2279 | 1.2291 | 1.2351 | 1.2313
[17 empty] | 29 | 1.2323 | 1.2333 | 1.2342 | 1.2351 | 1.236
[17 empty] | 30 | 1.2368 | 1.2376 | 1.2383 | 1.2391 | 1.2398
[17 empty] | 31 | 1.2405 | 1.2411 | 1.2417 | 1.2423 | 1.2429
[17 empty] | 32 | 1.2435 | 1.244 | 1.2446 | 1.2451 | 1.2456
[17 empty] | 33 | 1.2461 | 1.2465 | 1.247 | 1.2474 | 1.2479
[17 empty] | 34 | 1.2487 | 1.2495 | 1.2502 | 1.2509 | 1.2516
[17 empty] | 35 | 1.2522 | 1.2528 | 1.2534 | 1.254 | 1.2545
[17 empty] | 36 | 1.255 | 1.2555 | 1.256 | 1.2564 | 1.2569
[17 empty] | 37 | 1.2573 | 1.2577 | 2.2581 | 1.2584 | 1.2588
[17 empty] | 38 | 1.2597 | 1.2604 | 1.2612 | 1.2618 | 1.2631
[17 empty] | 39 | 1.2641 | 1.2651 | 1.2659 | 1.2667 | 1.2673
[17 empty] | 40 | 1.2679 | 1.2685 | 1.2826

## 30 นาที
[14 empty] | การหาค่าปริมาณน้ำฝนสูงสุด |  |  |  | theoretical value for the mean yn
โดยวิธีของกัมเบล
[14 empty] | จำนวณของข้อมูล = |  | 8 | 1 | 0.36651 | 0.40434 | 0.42859 | 0.4458 | 0.45799
[14 empty] | ค่าเฉลี่ย = |  | 23.4875 | 2 | 0.46903 | 0.47735 | 0.48428 | 0.49015 | 0.49521
[14 empty] | ส่วนเบี่ยงเบนเฉลี่ย = |  | 52.8898 | 3 | 0.49961 | 0.5035 | 0.50695 | 0.51004 | 0.51284
[14 empty] | ส่วนเบี่ยงเบนมาตรฐาน = |  | 7.2725 | 4 | 0.51537 | 0.51768 | 0.5198 | 0.52175 | 0.52355
[17 empty] | 5 | 0.52522 | 0.52678 | 0.52823 | 0.52959 | 0.53086
สถานี P.64 | [16 empty] | 6 | 0.53206 | 0.53319 | 0.53426 | 0.53527 | 0.53622
ฝนสูงสุดราย 30 นาที | [14 empty] | Yn | 0.48428 | 7 | 0.54105 | 0.53799 | 0.53881 | 0.53959 | 0.54034
ปีน้ำ | มม. | [13 empty] | Sn | 0.90432 | 8 | 0.54105 | 0.54174 | 0.54239 | 0.54302 | 0.54362
2541 | 15.7 | [15 empty] | 9 | 0.5442 | 0.54475 | 0.54529 | 0.5458 | 0.5463
2542 | 23.3 | [15 empty] | 10 | 0.54678 | 0.54724 | 0.54769 | 0.54812 | 0.54854
2543 | 36.2 | [15 empty] | 11 | 0.54895 | 0.54934 | 0.54972 | 0.55009 | 0.55044
2544 | 17 | [15 empty] | 12 | 0.55079 | 0.55113 | 0.55146 | 0.55177 | 0.55208
2545 | 17.1 | [15 empty] | 13 | 0.55239 | 0.55268 | 0.55296 | 0.55324 | 0.55351
2546 | 31.5 | [15 empty] | 14 | 0.55378 | 0.55403 | 0.55429 | 0.55453 | 0.55477
2547 | 22.9 | [15 empty] | 15 | 0.555 | 0.55523 | 0.55546 | 0.55567 | 0.55589
2548 | 24.2 | [15 empty] | 16 | 0.5561 | 0.5563 | 0.5565 | 0.5567 | 0.55689
[17 empty] | 17 | 0.55707 | 0.55726 | 0.55744 | 0.55761 | 0.55779
[17 empty] | 18 | 0.55795 | 0.55812 | 0.55828 | 0.55844 | 0.5586
[17 empty] | 19 | 0.55876 | 0.55891 | 0.55905 | 0.5592 | 0.55934
[17 empty] | 20 | 0.55948 | 0.55962 | 0.55976 | 0.55989 | 0.56002
[17 empty] | 21 | 0.56015 | 0.56028 | 0.5604 | 0.56053 | 0.56065
[17 empty] | 22 | 0.56077 | 0.56088 | 0.561 | 0.56111 | 0.56122
[17 empty] | 23 | 0.56123 | 0.56144 | 0.56155 | 0.56165 | 0.56176
[17 empty] | 24 | 0.56186 | 0.56196 | 0.56206 | 0.56215 | 0.56225
[17 empty] | 25 | 0.56244 | 0.56262 | 0.5628 | 0.56297 | 0.56314
[17 empty] | 26 | 0.56331 | 0.56347 | 0.56262 | 0.56378 | 0.56392
[17 empty] | 27 | 0.56407 | 0.56421 | 0.56435 | 0.56448 | 0.56462
[17 empty] | 28 | 0.56493 | 0.56523 | 0.56552 | 0.56578 | 0.56604
|  |  | รอบปี |  | 2 | 5 | 10 | 25 | 50 | 100 | 200 | 500 | 1000 |  |  |  | 29 | 0.56629 | 0.56652 | 0.56674 | 0.56695 | 0.56715
|  |  | ปริมาณฝน |  | 22.54 | 31.66 | 37.69 | 45.32 | 50.97 | 56.59 | 62.18 | 69.56 | 75.14 |  |  |  | 30 | 0.56735 | 0.56753 | 0.56771 | 0.56788 | 0.56805
[17 empty] | 31 | 0.5682 | 0.56836 | 0.56851 | 0.56865 | 0.56878
[17 empty] | 32 | 0.56891 | 0.56904 | 0.56917 | 0.56929 | 0.5694
[17 empty] | 33 | 0.57155 | 0.57166 | 0.57177 | 0.57187 | 0.57196
[17 empty] | 34 | 0.57259 | 0.57276 | 0.57292 | 0.57307 | 0.57333
[17 empty] | 35 | 0.57356 | 0.57377 | 0.57395 | 0.57411 | 0.57425
[5 empty] | หมายเหตุ :- |  | การคำนวณใช้วิธีของ กัมเบล (GUMBEL DISTRIBUTION) | [9 empty] | 36 | 0.57438 | 0.5745 | 0.57722
|  |  |  | 2541 | 15.7
|  |  |  | 2542 | 23.3
|  |  |  | 2543 | 36.2
|  |  |  | 2544 | 17
|  |  |  | 2545 | 17.1
|  |  |  | 2546 | 31.5
|  |  |  | 2547 | 22.9
|  |  |  | 2548 | 24.2
theoretical values for the standard deviation SN.
[17 empty] | 1 | 0 | 0.49838 | 0.64348 | 0.73147 | 0.79278
[17 empty] | 2 | 0.83876 | 0.87493 | 0.90432 | 0.92882 | 0.94963
[17 empty] | 3 | 0.96758 | 0.98327 | 0.99713 | 1.0095 | 1.0206
[17 empty] | 4 | 1.0306 | 1.0397 | 1.0481 | 1.0557 | 1.0628
[17 empty] | 5 | 1.0694 | 1.0755 | 1.0812 | 1.0865 | 1.0914
[17 empty] | 6 | 1.0961 | 1.1005 | 1.1047 | 1.1086 | 1.1124
[17 empty] | 7 | 1.1159 | 1.1193 | 1.1225 | 1.1256 | 1.1235
[17 empty] | 8 | 1.1313 | 1.1339 | 1.1365 | 1.139 | 1.1413
[17 empty] | 9 | 1.1436 | 1.1458 | 1.1479 | 1.1499 | 1.1518
[17 empty] | 10 | 1.1537 | 1.1555 | 1.1573 | 1.1668 | 1.1607
[17 empty] | 11 | 1.1623 | 1.1638 | 1.1653 | 1.1734 | 1.1682
[17 empty] | 12 | 1.1695 | 1.1709 | 1.1722 | 1.1793 | 1.1747
[17 empty] | 13 | 1.1759 | 1.177 | 1.1782 | 1.1844 | 1.1803
[17 empty] | 14 | 1.1814 | 1.1824 | 1.1834 | 1.189 | 1.1854
[17 empty] | 15 | 1.1863 | 1.1872 | 1.1881 | 1.1931 | 1.1898
[17 empty] | 16 | 1.1907 | 1.1915 | 1.1923 | 1.1967 | 1.1938
[17 empty] | 17 | 1.1946 | 1.1953 | 1.196 | 1.223 | 1.1974
[17 empty] | 18 | 1.1981 | 1.1988 | 1.1995 | 1.2032 | 1.2007
[17 empty] | 19 | 1.2014 | 1.202 | 1.2026 | 1.206 | 1.2037
[17 empty] | 20 | 1.2043 | 1.2049 | 1.2054 | 1.2085 | 1.2065
2 |  | 3 | [14 empty] | 21 | 1.207 | 1.2075 | 1.208 | 1.2109 | 1.209
3 | [16 empty] | 22 | 1.2095 | 1.21 | 1.2105 | 1.2101 | 1.2114
yn | 0.48428 | [15 empty] | 23 | 1.2118 | 1.2123 | 1.2127 | 1.2152 | 1.2136
sn | 0.90432 | [15 empty] | 24 | 1.214 | 1.2144 | 1.2148 | 1.2186 | 1.2156
[17 empty] | 25 | 1.2164 | 1.2171 | 1.2178 | 1.2219 | 1.2192
alpha= | 0.12435 | [15 empty] | 26 | 1.2199 | 1.2206 | 1.2212 | 1.225 | 1.2225
mode | 19.5929 | [15 empty] | 27 | 1.2231 | 1.2227 | 1.2242 | 1.2302 | 1.2253
[17 empty] | 28 | 1.2267 | 1.2279 | 1.2291 | 1.2351 | 1.2313
[17 empty] | 29 | 1.2323 | 1.2333 | 1.2342 | 1.2351 | 1.236
[17 empty] | 30 | 1.2368 | 1.2376 | 1.2383 | 1.2391 | 1.2398
[17 empty] | 31 | 1.2405 | 1.2411 | 1.2417 | 1.2423 | 1.2429
[17 empty] | 32 | 1.2435 | 1.244 | 1.2446 | 1.2451 | 1.2456
[17 empty] | 33 | 1.2461 | 1.2465 | 1.247 | 1.2474 | 1.2479
[17 empty] | 34 | 1.2487 | 1.2495 | 1.2502 | 1.2509 | 1.2516
[17 empty] | 35 | 1.2522 | 1.2528 | 1.2534 | 1.254 | 1.2545
[17 empty] | 36 | 1.255 | 1.2555 | 1.256 | 1.2564 | 1.2569
[17 empty] | 37 | 1.2573 | 1.2577 | 2.2581 | 1.2584 | 1.2588
[17 empty] | 38 | 1.2597 | 1.2604 | 1.2612 | 1.2618 | 1.2631
[17 empty] | 39 | 1.2641 | 1.2651 | 1.2659 | 1.2667 | 1.2673
[17 empty] | 40 | 1.2679 | 1.2685 | 1.2826

## 45 นาที
[14 empty] | การหาค่าปริมาณน้ำฝนสูงสุด |  |  |  | theoretical value for the mean yn
โดยวิธีของกัมเบล
[14 empty] | จำนวณของข้อมูล = |  | 8 | 1 | 0.36651 | 0.40434 | 0.42859 | 0.4458 | 0.45799
[14 empty] | ค่าเฉลี่ย = |  | 27.4625 | 2 | 0.46903 | 0.47735 | 0.48428 | 0.49015 | 0.49521
[14 empty] | ส่วนเบี่ยงเบนเฉลี่ย = |  | 68.4712 | 3 | 0.49961 | 0.5035 | 0.50695 | 0.51004 | 0.51284
[14 empty] | ส่วนเบี่ยงเบนมาตรฐาน = |  | 8.2747 | 4 | 0.51537 | 0.51768 | 0.5198 | 0.52175 | 0.52355
[17 empty] | 5 | 0.52522 | 0.52678 | 0.52823 | 0.52959 | 0.53086
สถานี P.64 | [16 empty] | 6 | 0.53206 | 0.53319 | 0.53426 | 0.53527 | 0.53622
ฝนสูงสุดราย 45 นาที | [14 empty] | Yn | 0.48428 | 7 | 0.54105 | 0.53799 | 0.53881 | 0.53959 | 0.54034
ปีน้ำ | มม. | [13 empty] | Sn | 0.90432 | 8 | 0.54105 | 0.54174 | 0.54239 | 0.54302 | 0.54362
2541 | 17.9 | [15 empty] | 9 | 0.5442 | 0.54475 | 0.54529 | 0.5458 | 0.5463
2542 | 28 | [15 empty] | 10 | 0.54678 | 0.54724 | 0.54769 | 0.54812 | 0.54854
2543 | 38.7 | [15 empty] | 11 | 0.54895 | 0.54934 | 0.54972 | 0.55009 | 0.55044
2544 | 19.5 | [15 empty] | 12 | 0.55079 | 0.55113 | 0.55146 | 0.55177 | 0.55208
2545 | 20.8 | [15 empty] | 13 | 0.55239 | 0.55268 | 0.55296 | 0.55324 | 0.55351
2546 | 36.5 | [15 empty] | 14 | 0.55378 | 0.55403 | 0.55429 | 0.55453 | 0.55477
2547 | 23.4 | [15 empty] | 15 | 0.555 | 0.55523 | 0.55546 | 0.55567 | 0.55589
2548 | 34.9 | [15 empty] | 16 | 0.5561 | 0.5563 | 0.5565 | 0.5567 | 0.55689
[17 empty] | 17 | 0.55707 | 0.55726 | 0.55744 | 0.55761 | 0.55779
[17 empty] | 18 | 0.55795 | 0.55812 | 0.55828 | 0.55844 | 0.5586
[17 empty] | 19 | 0.55876 | 0.55891 | 0.55905 | 0.5592 | 0.55934
[17 empty] | 20 | 0.55948 | 0.55962 | 0.55976 | 0.55989 | 0.56002
[17 empty] | 21 | 0.56015 | 0.56028 | 0.5604 | 0.56053 | 0.56065
[17 empty] | 22 | 0.56077 | 0.56088 | 0.561 | 0.56111 | 0.56122
[17 empty] | 23 | 0.56123 | 0.56144 | 0.56155 | 0.56165 | 0.56176
[17 empty] | 24 | 0.56186 | 0.56196 | 0.56206 | 0.56215 | 0.56225
[17 empty] | 25 | 0.56244 | 0.56262 | 0.5628 | 0.56297 | 0.56314
[17 empty] | 26 | 0.56331 | 0.56347 | 0.56262 | 0.56378 | 0.56392
[17 empty] | 27 | 0.56407 | 0.56421 | 0.56435 | 0.56448 | 0.56462
[17 empty] | 28 | 0.56493 | 0.56523 | 0.56552 | 0.56578 | 0.56604
|  |  | รอบปี |  | 2 | 5 | 10 | 25 | 50 | 100 | 200 | 500 | 1000 |  |  |  | 29 | 0.56629 | 0.56652 | 0.56674 | 0.56695 | 0.56715
|  |  | ปริมาณฝน |  | 26.38 | 36.76 | 43.62 | 52.3 | 58.73 | 65.12 | 71.49 | 79.89 | 86.23 |  |  |  | 30 | 0.56735 | 0.56753 | 0.56771 | 0.56788 | 0.56805
[17 empty] | 31 | 0.5682 | 0.56836 | 0.56851 | 0.56865 | 0.56878
[17 empty] | 32 | 0.56891 | 0.56904 | 0.56917 | 0.56929 | 0.5694
[17 empty] | 33 | 0.57155 | 0.57166 | 0.57177 | 0.57187 | 0.57196
[17 empty] | 34 | 0.57259 | 0.57276 | 0.57292 | 0.57307 | 0.57333
[17 empty] | 35 | 0.57356 | 0.57377 | 0.57395 | 0.57411 | 0.57425
[5 empty] | หมายเหตุ :- |  | การคำนวณใช้วิธีของ กัมเบล (GUMBEL DISTRIBUTION) | [9 empty] | 36 | 0.57438 | 0.5745 | 0.57722
|  |  |  | 2541 | 17.9
|  |  |  | 2542 | 28
|  |  |  | 2543 | 38.7
|  |  |  | 2544 | 19.5
|  |  |  | 2545 | 20.8
|  |  |  | 2546 | 36.5
|  |  |  | 2547 | 23.4
|  |  |  | 2548 | 34.9
theoretical values for the standard deviation SN.
[17 empty] | 1 | 0 | 0.49838 | 0.64348 | 0.73147 | 0.79278
[17 empty] | 2 | 0.83876 | 0.87493 | 0.90432 | 0.92882 | 0.94963
[17 empty] | 3 | 0.96758 | 0.98327 | 0.99713 | 1.0095 | 1.0206
[17 empty] | 4 | 1.0306 | 1.0397 | 1.0481 | 1.0557 | 1.0628
[17 empty] | 5 | 1.0694 | 1.0755 | 1.0812 | 1.0865 | 1.0914
[17 empty] | 6 | 1.0961 | 1.1005 | 1.1047 | 1.1086 | 1.1124
[17 empty] | 7 | 1.1159 | 1.1193 | 1.1225 | 1.1256 | 1.1235
[17 empty] | 8 | 1.1313 | 1.1339 | 1.1365 | 1.139 | 1.1413
[17 empty] | 9 | 1.1436 | 1.1458 | 1.1479 | 1.1499 | 1.1518
[17 empty] | 10 | 1.1537 | 1.1555 | 1.1573 | 1.1668 | 1.1607
[17 empty] | 11 | 1.1623 | 1.1638 | 1.1653 | 1.1734 | 1.1682
[17 empty] | 12 | 1.1695 | 1.1709 | 1.1722 | 1.1793 | 1.1747
[17 empty] | 13 | 1.1759 | 1.177 | 1.1782 | 1.1844 | 1.1803
[17 empty] | 14 | 1.1814 | 1.1824 | 1.1834 | 1.189 | 1.1854
[17 empty] | 15 | 1.1863 | 1.1872 | 1.1881 | 1.1931 | 1.1898
[17 empty] | 16 | 1.1907 | 1.1915 | 1.1923 | 1.1967 | 1.1938
[17 empty] | 17 | 1.1946 | 1.1953 | 1.196 | 1.223 | 1.1974
[17 empty] | 18 | 1.1981 | 1.1988 | 1.1995 | 1.2032 | 1.2007
[17 empty] | 19 | 1.2014 | 1.202 | 1.2026 | 1.206 | 1.2037
[17 empty] | 20 | 1.2043 | 1.2049 | 1.2054 | 1.2085 | 1.2065
2 |  | 3 | [14 empty] | 21 | 1.207 | 1.2075 | 1.208 | 1.2109 | 1.209
3 | [16 empty] | 22 | 1.2095 | 1.21 | 1.2105 | 1.2101 | 1.2114
yn | 0.48428 | [15 empty] | 23 | 1.2118 | 1.2123 | 1.2127 | 1.2152 | 1.2136
sn | 0.90432 | [15 empty] | 24 | 1.214 | 1.2144 | 1.2148 | 1.2186 | 1.2156
[17 empty] | 25 | 1.2164 | 1.2171 | 1.2178 | 1.2219 | 1.2192
alpha= | 0.10929 | [15 empty] | 26 | 1.2199 | 1.2206 | 1.2212 | 1.225 | 1.2225
mode | 23.0313 | [15 empty] | 27 | 1.2231 | 1.2227 | 1.2242 | 1.2302 | 1.2253
[17 empty] | 28 | 1.2267 | 1.2279 | 1.2291 | 1.2351 | 1.2313
[17 empty] | 29 | 1.2323 | 1.2333 | 1.2342 | 1.2351 | 1.236
[17 empty] | 30 | 1.2368 | 1.2376 | 1.2383 | 1.2391 | 1.2398
[17 empty] | 31 | 1.2405 | 1.2411 | 1.2417 | 1.2423 | 1.2429
[17 empty] | 32 | 1.2435 | 1.244 | 1.2446 | 1.2451 | 1.2456
[17 empty] | 33 | 1.2461 | 1.2465 | 1.247 | 1.2474 | 1.2479
[17 empty] | 34 | 1.2487 | 1.2495 | 1.2502 | 1.2509 | 1.2516
[17 empty] | 35 | 1.2522 | 1.2528 | 1.2534 | 1.254 | 1.2545
[17 empty] | 36 | 1.255 | 1.2555 | 1.256 | 1.2564 | 1.2569
[17 empty] | 37 | 1.2573 | 1.2577 | 2.2581 | 1.2584 | 1.2588
[17 empty] | 38 | 1.2597 | 1.2604 | 1.2612 | 1.2618 | 1.2631
[17 empty] | 39 | 1.2641 | 1.2651 | 1.2659 | 1.2667 | 1.2673
[17 empty] | 40 | 1.2679 | 1.2685 | 1.2826

## 1 ชม.
[14 empty] | การหาค่าปริมาณน้ำฝนสูงสุด |  |  |  | theoretical value for the mean yn
โดยวิธีของกัมเบล
[14 empty] | จำนวณของข้อมูล = |  | 8 | 1 | 0.36651 | 0.40434 | 0.42859 | 0.4458 | 0.45799
[14 empty] | ค่าเฉลี่ย = |  | 29.1 | 2 | 0.46903 | 0.47735 | 0.48428 | 0.49015 | 0.49521
[14 empty] | ส่วนเบี่ยงเบนเฉลี่ย = |  | 84.8 | 3 | 0.49961 | 0.5035 | 0.50695 | 0.51004 | 0.51284
[14 empty] | ส่วนเบี่ยงเบนมาตรฐาน = |  | 9.2087 | 4 | 0.51537 | 0.51768 | 0.5198 | 0.52175 | 0.52355
[17 empty] | 5 | 0.52522 | 0.52678 | 0.52823 | 0.52959 | 0.53086
สถานี P.64 | [16 empty] | 6 | 0.53206 | 0.53319 | 0.53426 | 0.53527 | 0.53622
ฝนสูงสุดราย 1 ชม. | [14 empty] | Yn | 0.48428 | 7 | 0.54105 | 0.53799 | 0.53881 | 0.53959 | 0.54034
ปีน้ำ | มม. | [13 empty] | Sn | 0.90432 | 8 | 0.54105 | 0.54174 | 0.54239 | 0.54302 | 0.54362
2541 | 17.9 | [15 empty] | 9 | 0.5442 | 0.54475 | 0.54529 | 0.5458 | 0.5463
2542 | 28.8 | [15 empty] | 10 | 0.54678 | 0.54724 | 0.54769 | 0.54812 | 0.54854
2543 | 43.2 | [15 empty] | 11 | 0.54895 | 0.54934 | 0.54972 | 0.55009 | 0.55044
2544 | 21.5 | [15 empty] | 12 | 0.55079 | 0.55113 | 0.55146 | 0.55177 | 0.55208
2545 | 22.3 | [15 empty] | 13 | 0.55239 | 0.55268 | 0.55296 | 0.55324 | 0.55351
2546 | 36.5 | [15 empty] | 14 | 0.55378 | 0.55403 | 0.55429 | 0.55453 | 0.55477
2547 | 24.2 | [15 empty] | 15 | 0.555 | 0.55523 | 0.55546 | 0.55567 | 0.55589
2548 | 38.4 | [15 empty] | 16 | 0.5561 | 0.5563 | 0.5565 | 0.5567 | 0.55689
[17 empty] | 17 | 0.55707 | 0.55726 | 0.55744 | 0.55761 | 0.55779
[17 empty] | 18 | 0.55795 | 0.55812 | 0.55828 | 0.55844 | 0.5586
[17 empty] | 19 | 0.55876 | 0.55891 | 0.55905 | 0.5592 | 0.55934
[17 empty] | 20 | 0.55948 | 0.55962 | 0.55976 | 0.55989 | 0.56002
[17 empty] | 21 | 0.56015 | 0.56028 | 0.5604 | 0.56053 | 0.56065
[17 empty] | 22 | 0.56077 | 0.56088 | 0.561 | 0.56111 | 0.56122
[17 empty] | 23 | 0.56123 | 0.56144 | 0.56155 | 0.56165 | 0.56176
[17 empty] | 24 | 0.56186 | 0.56196 | 0.56206 | 0.56215 | 0.56225
[17 empty] | 25 | 0.56244 | 0.56262 | 0.5628 | 0.56297 | 0.56314
[17 empty] | 26 | 0.56331 | 0.56347 | 0.56262 | 0.56378 | 0.56392
[17 empty] | 27 | 0.56407 | 0.56421 | 0.56435 | 0.56448 | 0.56462
[17 empty] | 28 | 0.56493 | 0.56523 | 0.56552 | 0.56578 | 0.56604
|  |  | รอบปี |  | 2 | 5 | 10 | 25 | 50 | 100 | 200 | 500 | 1000 |  |  |  | 29 | 0.56629 | 0.56652 | 0.56674 | 0.56695 | 0.56715
|  |  | ปริมาณฝน |  | 27.9 | 39.44 | 47.08 | 56.74 | 63.9 | 71.01 | 78.1 | 87.44 | 94.51 |  |  |  | 30 | 0.56735 | 0.56753 | 0.56771 | 0.56788 | 0.56805
[17 empty] | 31 | 0.5682 | 0.56836 | 0.56851 | 0.56865 | 0.56878
[17 empty] | 32 | 0.56891 | 0.56904 | 0.56917 | 0.56929 | 0.5694
[17 empty] | 33 | 0.57155 | 0.57166 | 0.57177 | 0.57187 | 0.57196
[17 empty] | 34 | 0.57259 | 0.57276 | 0.57292 | 0.57307 | 0.57333
[17 empty] | 35 | 0.57356 | 0.57377 | 0.57395 | 0.57411 | 0.57425
[5 empty] | หมายเหตุ :- |  | การคำนวณใช้วิธีของ กัมเบล (GUMBEL DISTRIBUTION) | [9 empty] | 36 | 0.57438 | 0.5745 | 0.57722
|  |  |  | 2541 | 17.9
|  |  |  | 2542 | 28.8
|  |  |  | 2543 | 43.2
|  |  |  | 2544 | 21.5
|  |  |  | 2545 | 22.3
|  |  |  | 2546 | 36.5
|  |  |  | 2547 | 24.2
|  |  |  | 2548 | 38.4
theoretical values for the standard deviation SN.
[17 empty] | 1 | 0 | 0.49838 | 0.64348 | 0.73147 | 0.79278
[17 empty] | 2 | 0.83876 | 0.87493 | 0.90432 | 0.92882 | 0.94963
[17 empty] | 3 | 0.96758 | 0.98327 | 0.99713 | 1.0095 | 1.0206
[17 empty] | 4 | 1.0306 | 1.0397 | 1.0481 | 1.0557 | 1.0628
[17 empty] | 5 | 1.0694 | 1.0755 | 1.0812 | 1.0865 | 1.0914
[17 empty] | 6 | 1.0961 | 1.1005 | 1.1047 | 1.1086 | 1.1124
[17 empty] | 7 | 1.1159 | 1.1193 | 1.1225 | 1.1256 | 1.1235
[17 empty] | 8 | 1.1313 | 1.1339 | 1.1365 | 1.139 | 1.1413
[17 empty] | 9 | 1.1436 | 1.1458 | 1.1479 | 1.1499 | 1.1518
[17 empty] | 10 | 1.1537 | 1.1555 | 1.1573 | 1.1668 | 1.1607
[17 empty] | 11 | 1.1623 | 1.1638 | 1.1653 | 1.1734 | 1.1682
[17 empty] | 12 | 1.1695 | 1.1709 | 1.1722 | 1.1793 | 1.1747
[17 empty] | 13 | 1.1759 | 1.177 | 1.1782 | 1.1844 | 1.1803
[17 empty] | 14 | 1.1814 | 1.1824 | 1.1834 | 1.189 | 1.1854
[17 empty] | 15 | 1.1863 | 1.1872 | 1.1881 | 1.1931 | 1.1898
[17 empty] | 16 | 1.1907 | 1.1915 | 1.1923 | 1.1967 | 1.1938
[17 empty] | 17 | 1.1946 | 1.1953 | 1.196 | 1.223 | 1.1974
[17 empty] | 18 | 1.1981 | 1.1988 | 1.1995 | 1.2032 | 1.2007
[17 empty] | 19 | 1.2014 | 1.202 | 1.2026 | 1.206 | 1.2037
[17 empty] | 20 | 1.2043 | 1.2049 | 1.2054 | 1.2085 | 1.2065
2 |  | 3 | [14 empty] | 21 | 1.207 | 1.2075 | 1.208 | 1.2109 | 1.209
3 | [16 empty] | 22 | 1.2095 | 1.21 | 1.2105 | 1.2101 | 1.2114
yn | 0.48428 | [15 empty] | 23 | 1.2118 | 1.2123 | 1.2127 | 1.2152 | 1.2136
sn | 0.90432 | [15 empty] | 24 | 1.214 | 1.2144 | 1.2148 | 1.2186 | 1.2156
[17 empty] | 25 | 1.2164 | 1.2171 | 1.2178 | 1.2219 | 1.2192
alpha= | 0.098203 | [15 empty] | 26 | 1.2199 | 1.2206 | 1.2212 | 1.225 | 1.2225
mode | 24.1686 | [15 empty] | 27 | 1.2231 | 1.2227 | 1.2242 | 1.2302 | 1.2253
[17 empty] | 28 | 1.2267 | 1.2279 | 1.2291 | 1.2351 | 1.2313
[17 empty] | 29 | 1.2323 | 1.2333 | 1.2342 | 1.2351 | 1.236
[17 empty] | 30 | 1.2368 | 1.2376 | 1.2383 | 1.2391 | 1.2398
[17 empty] | 31 | 1.2405 | 1.2411 | 1.2417 | 1.2423 | 1.2429
[17 empty] | 32 | 1.2435 | 1.244 | 1.2446 | 1.2451 | 1.2456
[17 empty] | 33 | 1.2461 | 1.2465 | 1.247 | 1.2474 | 1.2479
[17 empty] | 34 | 1.2487 | 1.2495 | 1.2502 | 1.2509 | 1.2516
[17 empty] | 35 | 1.2522 | 1.2528 | 1.2534 | 1.254 | 1.2545
[17 empty] | 36 | 1.255 | 1.2555 | 1.256 | 1.2564 | 1.2569
[17 empty] | 37 | 1.2573 | 1.2577 | 2.2581 | 1.2584 | 1.2588
[17 empty] | 38 | 1.2597 | 1.2604 | 1.2612 | 1.2618 | 1.2631
[17 empty] | 39 | 1.2641 | 1.2651 | 1.2659 | 1.2667 | 1.2673
[17 empty] | 40 | 1.2679 | 1.2685 | 1.2826

## 2 ชม.
[14 empty] | การหาค่าปริมาณน้ำฝนสูงสุด |  |  |  | theoretical value for the mean yn
โดยวิธีของกัมเบล
[14 empty] | จำนวณของข้อมูล = |  | 8 | 1 | 0.36651 | 0.40434 | 0.42859 | 0.4458 | 0.45799
[14 empty] | ค่าเฉลี่ย = |  | 31.8875 | 2 | 0.46903 | 0.47735 | 0.48428 | 0.49015 | 0.49521
[14 empty] | ส่วนเบี่ยงเบนเฉลี่ย = |  | 65.247 | 3 | 0.49961 | 0.5035 | 0.50695 | 0.51004 | 0.51284
[14 empty] | ส่วนเบี่ยงเบนมาตรฐาน = |  | 8.0776 | 4 | 0.51537 | 0.51768 | 0.5198 | 0.52175 | 0.52355
[17 empty] | 5 | 0.52522 | 0.52678 | 0.52823 | 0.52959 | 0.53086
สถานี P.64 | [16 empty] | 6 | 0.53206 | 0.53319 | 0.53426 | 0.53527 | 0.53622
ฝนสูงสุดราย 2 ชม. | [14 empty] | Yn | 0.48428 | 7 | 0.54105 | 0.53799 | 0.53881 | 0.53959 | 0.54034
ปีน้ำ | มม. | [13 empty] | Sn | 0.90432 | 8 | 0.54105 | 0.54174 | 0.54239 | 0.54302 | 0.54362
2541 | 20.2 | [15 empty] | 9 | 0.5442 | 0.54475 | 0.54529 | 0.5458 | 0.5463
2542 | 29.5 | [15 empty] | 10 | 0.54678 | 0.54724 | 0.54769 | 0.54812 | 0.54854
2543 | 43.2 | [15 empty] | 11 | 0.54895 | 0.54934 | 0.54972 | 0.55009 | 0.55044
2544 | 23.2 | [15 empty] | 12 | 0.55079 | 0.55113 | 0.55146 | 0.55177 | 0.55208
2545 | 31.3 | [15 empty] | 13 | 0.55239 | 0.55268 | 0.55296 | 0.55324 | 0.55351
2546 | 36.6 | [15 empty] | 14 | 0.55378 | 0.55403 | 0.55429 | 0.55453 | 0.55477
2547 | 30 | [15 empty] | 15 | 0.555 | 0.55523 | 0.55546 | 0.55567 | 0.55589
2548 | 41.1 | [15 empty] | 16 | 0.5561 | 0.5563 | 0.5565 | 0.5567 | 0.55689
[17 empty] | 17 | 0.55707 | 0.55726 | 0.55744 | 0.55761 | 0.55779
[17 empty] | 18 | 0.55795 | 0.55812 | 0.55828 | 0.55844 | 0.5586
[17 empty] | 19 | 0.55876 | 0.55891 | 0.55905 | 0.5592 | 0.55934
[17 empty] | 20 | 0.55948 | 0.55962 | 0.55976 | 0.55989 | 0.56002
[17 empty] | 21 | 0.56015 | 0.56028 | 0.5604 | 0.56053 | 0.56065
[17 empty] | 22 | 0.56077 | 0.56088 | 0.561 | 0.56111 | 0.56122
[17 empty] | 23 | 0.56123 | 0.56144 | 0.56155 | 0.56165 | 0.56176
[17 empty] | 24 | 0.56186 | 0.56196 | 0.56206 | 0.56215 | 0.56225
[17 empty] | 25 | 0.56244 | 0.56262 | 0.5628 | 0.56297 | 0.56314
[17 empty] | 26 | 0.56331 | 0.56347 | 0.56262 | 0.56378 | 0.56392
[17 empty] | 27 | 0.56407 | 0.56421 | 0.56435 | 0.56448 | 0.56462
[17 empty] | 28 | 0.56493 | 0.56523 | 0.56552 | 0.56578 | 0.56604
|  |  | รอบปี |  | 2 | 5 | 10 | 25 | 50 | 100 | 200 | 500 | 1000 |  |  |  | 29 | 0.56629 | 0.56652 | 0.56674 | 0.56695 | 0.56715
|  |  | ปริมาณฝน |  | 30.84 | 40.96 | 47.66 | 56.13 | 62.41 | 68.65 | 74.86 | 83.06 | 89.26 |  |  |  | 30 | 0.56735 | 0.56753 | 0.56771 | 0.56788 | 0.56805
[17 empty] | 31 | 0.5682 | 0.56836 | 0.56851 | 0.56865 | 0.56878
[17 empty] | 32 | 0.56891 | 0.56904 | 0.56917 | 0.56929 | 0.5694
[17 empty] | 33 | 0.57155 | 0.57166 | 0.57177 | 0.57187 | 0.57196
[17 empty] | 34 | 0.57259 | 0.57276 | 0.57292 | 0.57307 | 0.57333
[17 empty] | 35 | 0.57356 | 0.57377 | 0.57395 | 0.57411 | 0.57425
[5 empty] | หมายเหตุ :- |  | การคำนวณใช้วิธีของ กัมเบล (GUMBEL DISTRIBUTION) | [9 empty] | 36 | 0.57438 | 0.5745 | 0.57722
|  |  |  | 2541 | 20.2
|  |  |  | 2542 | 29.5
|  |  |  | 2543 | 43.2
|  |  |  | 2544 | 23.2
|  |  |  | 2545 | 31.3
|  |  |  | 2546 | 36.6
|  |  |  | 2547 | 30
|  |  |  | 2548 | 41.1
theoretical values for the standard deviation SN.
[17 empty] | 1 | 0 | 0.49838 | 0.64348 | 0.73147 | 0.79278
[17 empty] | 2 | 0.83876 | 0.87493 | 0.90432 | 0.92882 | 0.94963
[17 empty] | 3 | 0.96758 | 0.98327 | 0.99713 | 1.0095 | 1.0206
[17 empty] | 4 | 1.0306 | 1.0397 | 1.0481 | 1.0557 | 1.0628
[17 empty] | 5 | 1.0694 | 1.0755 | 1.0812 | 1.0865 | 1.0914
[17 empty] | 6 | 1.0961 | 1.1005 | 1.1047 | 1.1086 | 1.1124
[17 empty] | 7 | 1.1159 | 1.1193 | 1.1225 | 1.1256 | 1.1235
[17 empty] | 8 | 1.1313 | 1.1339 | 1.1365 | 1.139 | 1.1413
[17 empty] | 9 | 1.1436 | 1.1458 | 1.1479 | 1.1499 | 1.1518
[17 empty] | 10 | 1.1537 | 1.1555 | 1.1573 | 1.1668 | 1.1607
[17 empty] | 11 | 1.1623 | 1.1638 | 1.1653 | 1.1734 | 1.1682
[17 empty] | 12 | 1.1695 | 1.1709 | 1.1722 | 1.1793 | 1.1747
[17 empty] | 13 | 1.1759 | 1.177 | 1.1782 | 1.1844 | 1.1803
[17 empty] | 14 | 1.1814 | 1.1824 | 1.1834 | 1.189 | 1.1854
[17 empty] | 15 | 1.1863 | 1.1872 | 1.1881 | 1.1931 | 1.1898
[17 empty] | 16 | 1.1907 | 1.1915 | 1.1923 | 1.1967 | 1.1938
[17 empty] | 17 | 1.1946 | 1.1953 | 1.196 | 1.223 | 1.1974
[17 empty] | 18 | 1.1981 | 1.1988 | 1.1995 | 1.2032 | 1.2007
[17 empty] | 19 | 1.2014 | 1.202 | 1.2026 | 1.206 | 1.2037
[17 empty] | 20 | 1.2043 | 1.2049 | 1.2054 | 1.2085 | 1.2065
2 |  | 3 | [14 empty] | 21 | 1.207 | 1.2075 | 1.208 | 1.2109 | 1.209
3 | [16 empty] | 22 | 1.2095 | 1.21 | 1.2105 | 1.2101 | 1.2114
yn | 0.48428 | [15 empty] | 23 | 1.2118 | 1.2123 | 1.2127 | 1.2152 | 1.2136
sn | 0.90432 | [15 empty] | 24 | 1.214 | 1.2144 | 1.2148 | 1.2186 | 1.2156
[17 empty] | 25 | 1.2164 | 1.2171 | 1.2178 | 1.2219 | 1.2192
alpha= | 0.11195 | [15 empty] | 26 | 1.2199 | 1.2206 | 1.2212 | 1.225 | 1.2225
mode | 27.5618 | [15 empty] | 27 | 1.2231 | 1.2227 | 1.2242 | 1.2302 | 1.2253
[17 empty] | 28 | 1.2267 | 1.2279 | 1.2291 | 1.2351 | 1.2313
[17 empty] | 29 | 1.2323 | 1.2333 | 1.2342 | 1.2351 | 1.236
[17 empty] | 30 | 1.2368 | 1.2376 | 1.2383 | 1.2391 | 1.2398
[17 empty] | 31 | 1.2405 | 1.2411 | 1.2417 | 1.2423 | 1.2429
[17 empty] | 32 | 1.2435 | 1.244 | 1.2446 | 1.2451 | 1.2456
[17 empty] | 33 | 1.2461 | 1.2465 | 1.247 | 1.2474 | 1.2479
[17 empty] | 34 | 1.2487 | 1.2495 | 1.2502 | 1.2509 | 1.2516
[17 empty] | 35 | 1.2522 | 1.2528 | 1.2534 | 1.254 | 1.2545
[17 empty] | 36 | 1.255 | 1.2555 | 1.256 | 1.2564 | 1.2569
[17 empty] | 37 | 1.2573 | 1.2577 | 2.2581 | 1.2584 | 1.2588
[17 empty] | 38 | 1.2597 | 1.2604 | 1.2612 | 1.2618 | 1.2631
[17 empty] | 39 | 1.2641 | 1.2651 | 1.2659 | 1.2667 | 1.2673
[17 empty] | 40 | 1.2679 | 1.2685 | 1.2826

## 3 ชม.
[14 empty] | การหาค่าปริมาณน้ำฝนสูงสุด |  |  |  | theoretical value for the mean yn
โดยวิธีของกัมเบล
[14 empty] | จำนวณของข้อมูล = |  | 8 | 1 | 0.36651 | 0.40434 | 0.42859 | 0.4458 | 0.45799
[14 empty] | ค่าเฉลี่ย = |  | 34.525 | 2 | 0.46903 | 0.47735 | 0.48428 | 0.49015 | 0.49521
[14 empty] | ส่วนเบี่ยงเบนเฉลี่ย = |  | 105.1164 | 3 | 0.49961 | 0.5035 | 0.50695 | 0.51004 | 0.51284
[14 empty] | ส่วนเบี่ยงเบนมาตรฐาน = |  | 10.2526 | 4 | 0.51537 | 0.51768 | 0.5198 | 0.52175 | 0.52355
[17 empty] | 5 | 0.52522 | 0.52678 | 0.52823 | 0.52959 | 0.53086
สถานี P.64 | [16 empty] | 6 | 0.53206 | 0.53319 | 0.53426 | 0.53527 | 0.53622
ฝนสูงสุดราย 3 ชม. | [14 empty] | Yn | 0.48428 | 7 | 0.54105 | 0.53799 | 0.53881 | 0.53959 | 0.54034
ปีน้ำ | มม. | [13 empty] | Sn | 0.90432 | 8 | 0.54105 | 0.54174 | 0.54239 | 0.54302 | 0.54362
2541 | 21.3 | [15 empty] | 9 | 0.5442 | 0.54475 | 0.54529 | 0.5458 | 0.5463
2542 | 30.9 | [15 empty] | 10 | 0.54678 | 0.54724 | 0.54769 | 0.54812 | 0.54854
2543 | 44.3 | [15 empty] | 11 | 0.54895 | 0.54934 | 0.54972 | 0.55009 | 0.55044
2544 | 23.2 | [15 empty] | 12 | 0.55079 | 0.55113 | 0.55146 | 0.55177 | 0.55208
2545 | 31.3 | [15 empty] | 13 | 0.55239 | 0.55268 | 0.55296 | 0.55324 | 0.55351
2546 | 48.9 | [15 empty] | 14 | 0.55378 | 0.55403 | 0.55429 | 0.55453 | 0.55477
2547 | 31.8 | [15 empty] | 15 | 0.555 | 0.55523 | 0.55546 | 0.55567 | 0.55589
2548 | 44.5 | [15 empty] | 16 | 0.5561 | 0.5563 | 0.5565 | 0.5567 | 0.55689
[17 empty] | 17 | 0.55707 | 0.55726 | 0.55744 | 0.55761 | 0.55779
[17 empty] | 18 | 0.55795 | 0.55812 | 0.55828 | 0.55844 | 0.5586
[17 empty] | 19 | 0.55876 | 0.55891 | 0.55905 | 0.5592 | 0.55934
[17 empty] | 20 | 0.55948 | 0.55962 | 0.55976 | 0.55989 | 0.56002
[17 empty] | 21 | 0.56015 | 0.56028 | 0.5604 | 0.56053 | 0.56065
[17 empty] | 22 | 0.56077 | 0.56088 | 0.561 | 0.56111 | 0.56122
[17 empty] | 23 | 0.56123 | 0.56144 | 0.56155 | 0.56165 | 0.56176
[17 empty] | 24 | 0.56186 | 0.56196 | 0.56206 | 0.56215 | 0.56225
[17 empty] | 25 | 0.56244 | 0.56262 | 0.5628 | 0.56297 | 0.56314
[17 empty] | 26 | 0.56331 | 0.56347 | 0.56262 | 0.56378 | 0.56392
[17 empty] | 27 | 0.56407 | 0.56421 | 0.56435 | 0.56448 | 0.56462
[17 empty] | 28 | 0.56493 | 0.56523 | 0.56552 | 0.56578 | 0.56604
|  |  | รอบปี |  | 2 | 5 | 10 | 25 | 50 | 100 | 200 | 500 | 1000 |  |  |  | 29 | 0.56629 | 0.56652 | 0.56674 | 0.56695 | 0.56715
|  |  | ปริมาณฝน |  | 33.19 | 46.04 | 54.55 | 65.3 | 73.27 | 81.19 | 89.08 | 99.48 | 107.34 |  |  |  | 30 | 0.56735 | 0.56753 | 0.56771 | 0.56788 | 0.56805
[17 empty] | 31 | 0.5682 | 0.56836 | 0.56851 | 0.56865 | 0.56878
[17 empty] | 32 | 0.56891 | 0.56904 | 0.56917 | 0.56929 | 0.5694
[17 empty] | 33 | 0.57155 | 0.57166 | 0.57177 | 0.57187 | 0.57196
[17 empty] | 34 | 0.57259 | 0.57276 | 0.57292 | 0.57307 | 0.57333
[17 empty] | 35 | 0.57356 | 0.57377 | 0.57395 | 0.57411 | 0.57425
[5 empty] | หมายเหตุ :- |  | การคำนวณใช้วิธีของ กัมเบล (GUMBEL DISTRIBUTION) | [9 empty] | 36 | 0.57438 | 0.5745 | 0.57722
|  |  |  | 2541 | 21.3
|  |  |  | 2542 | 30.9
|  |  |  | 2543 | 44.3
|  |  |  | 2544 | 23.2
|  |  |  | 2545 | 31.3
|  |  |  | 2546 | 48.9
|  |  |  | 2547 | 31.8
|  |  |  | 2548 | 44.5
theoretical values for the standard deviation SN.
[17 empty] | 1 | 0 | 0.49838 | 0.64348 | 0.73147 | 0.79278
[17 empty] | 2 | 0.83876 | 0.87493 | 0.90432 | 0.92882 | 0.94963
[17 empty] | 3 | 0.96758 | 0.98327 | 0.99713 | 1.0095 | 1.0206
[17 empty] | 4 | 1.0306 | 1.0397 | 1.0481 | 1.0557 | 1.0628
[17 empty] | 5 | 1.0694 | 1.0755 | 1.0812 | 1.0865 | 1.0914
[17 empty] | 6 | 1.0961 | 1.1005 | 1.1047 | 1.1086 | 1.1124
[17 empty] | 7 | 1.1159 | 1.1193 | 1.1225 | 1.1256 | 1.1235
[17 empty] | 8 | 1.1313 | 1.1339 | 1.1365 | 1.139 | 1.1413
[17 empty] | 9 | 1.1436 | 1.1458 | 1.1479 | 1.1499 | 1.1518
[17 empty] | 10 | 1.1537 | 1.1555 | 1.1573 | 1.1668 | 1.1607
[17 empty] | 11 | 1.1623 | 1.1638 | 1.1653 | 1.1734 | 1.1682
[17 empty] | 12 | 1.1695 | 1.1709 | 1.1722 | 1.1793 | 1.1747
[17 empty] | 13 | 1.1759 | 1.177 | 1.1782 | 1.1844 | 1.1803
[17 empty] | 14 | 1.1814 | 1.1824 | 1.1834 | 1.189 | 1.1854
[17 empty] | 15 | 1.1863 | 1.1872 | 1.1881 | 1.1931 | 1.1898
[17 empty] | 16 | 1.1907 | 1.1915 | 1.1923 | 1.1967 | 1.1938
[17 empty] | 17 | 1.1946 | 1.1953 | 1.196 | 1.223 | 1.1974
[17 empty] | 18 | 1.1981 | 1.1988 | 1.1995 | 1.2032 | 1.2007
[17 empty] | 19 | 1.2014 | 1.202 | 1.2026 | 1.206 | 1.2037
[17 empty] | 20 | 1.2043 | 1.2049 | 1.2054 | 1.2085 | 1.2065
2 |  | 3 | [14 empty] | 21 | 1.207 | 1.2075 | 1.208 | 1.2109 | 1.209
3 | [16 empty] | 22 | 1.2095 | 1.21 | 1.2105 | 1.2101 | 1.2114
yn | 0.48428 | [15 empty] | 23 | 1.2118 | 1.2123 | 1.2127 | 1.2152 | 1.2136
sn | 0.90432 | [15 empty] | 24 | 1.214 | 1.2144 | 1.2148 | 1.2186 | 1.2156
[17 empty] | 25 | 1.2164 | 1.2171 | 1.2178 | 1.2219 | 1.2192
alpha= | 0.088204 | [15 empty] | 26 | 1.2199 | 1.2206 | 1.2212 | 1.225 | 1.2225
mode | 29.0346 | [15 empty] | 27 | 1.2231 | 1.2227 | 1.2242 | 1.2302 | 1.2253
[17 empty] | 28 | 1.2267 | 1.2279 | 1.2291 | 1.2351 | 1.2313
[17 empty] | 29 | 1.2323 | 1.2333 | 1.2342 | 1.2351 | 1.236
[17 empty] | 30 | 1.2368 | 1.2376 | 1.2383 | 1.2391 | 1.2398
[17 empty] | 31 | 1.2405 | 1.2411 | 1.2417 | 1.2423 | 1.2429
[17 empty] | 32 | 1.2435 | 1.244 | 1.2446 | 1.2451 | 1.2456
[17 empty] | 33 | 1.2461 | 1.2465 | 1.247 | 1.2474 | 1.2479
[17 empty] | 34 | 1.2487 | 1.2495 | 1.2502 | 1.2509 | 1.2516
[17 empty] | 35 | 1.2522 | 1.2528 | 1.2534 | 1.254 | 1.2545
[17 empty] | 36 | 1.255 | 1.2555 | 1.256 | 1.2564 | 1.2569
[17 empty] | 37 | 1.2573 | 1.2577 | 2.2581 | 1.2584 | 1.2588
[17 empty] | 38 | 1.2597 | 1.2604 | 1.2612 | 1.2618 | 1.2631
[17 empty] | 39 | 1.2641 | 1.2651 | 1.2659 | 1.2667 | 1.2673
[17 empty] | 40 | 1.2679 | 1.2685 | 1.2826

## 6 ชม.
[14 empty] | การหาค่าปริมาณน้ำฝนสูงสุด |  |  |  | theoretical value for the mean yn
โดยวิธีของกัมเบล
[14 empty] | จำนวณของข้อมูล = |  | 8 | 1 | 0.36651 | 0.40434 | 0.42859 | 0.4458 | 0.45799
[14 empty] | ค่าเฉลี่ย = |  | 36.525 | 2 | 0.46903 | 0.47735 | 0.48428 | 0.49015 | 0.49521
[14 empty] | ส่วนเบี่ยงเบนเฉลี่ย = |  | 106.3736 | 3 | 0.49961 | 0.5035 | 0.50695 | 0.51004 | 0.51284
[14 empty] | ส่วนเบี่ยงเบนมาตรฐาน = |  | 10.3138 | 4 | 0.51537 | 0.51768 | 0.5198 | 0.52175 | 0.52355
[17 empty] | 5 | 0.52522 | 0.52678 | 0.52823 | 0.52959 | 0.53086
สถานี P.64 | [16 empty] | 6 | 0.53206 | 0.53319 | 0.53426 | 0.53527 | 0.53622
ฝนสูงสุดราย 6 ชม. | [14 empty] | Yn | 0.48428 | 7 | 0.54105 | 0.53799 | 0.53881 | 0.53959 | 0.54034
ปีน้ำ | มม. | [13 empty] | Sn | 0.90432 | 8 | 0.54105 | 0.54174 | 0.54239 | 0.54302 | 0.54362
2541 | 25.7 | [15 empty] | 9 | 0.5442 | 0.54475 | 0.54529 | 0.5458 | 0.5463
2542 | 30.9 | [15 empty] | 10 | 0.54678 | 0.54724 | 0.54769 | 0.54812 | 0.54854
2543 | 50.8 | [15 empty] | 11 | 0.54895 | 0.54934 | 0.54972 | 0.55009 | 0.55044
2544 | 26.6 | [15 empty] | 12 | 0.55079 | 0.55113 | 0.55146 | 0.55177 | 0.55208
2545 | 31.3 | [15 empty] | 13 | 0.55239 | 0.55268 | 0.55296 | 0.55324 | 0.55351
2546 | 48.9 | [15 empty] | 14 | 0.55378 | 0.55403 | 0.55429 | 0.55453 | 0.55477
2547 | 31.9 | [15 empty] | 15 | 0.555 | 0.55523 | 0.55546 | 0.55567 | 0.55589
2548 | 46.1 | [15 empty] | 16 | 0.5561 | 0.5563 | 0.5565 | 0.5567 | 0.55689
[17 empty] | 17 | 0.55707 | 0.55726 | 0.55744 | 0.55761 | 0.55779
[17 empty] | 18 | 0.55795 | 0.55812 | 0.55828 | 0.55844 | 0.5586
[17 empty] | 19 | 0.55876 | 0.55891 | 0.55905 | 0.5592 | 0.55934
[17 empty] | 20 | 0.55948 | 0.55962 | 0.55976 | 0.55989 | 0.56002
[17 empty] | 21 | 0.56015 | 0.56028 | 0.5604 | 0.56053 | 0.56065
[17 empty] | 22 | 0.56077 | 0.56088 | 0.561 | 0.56111 | 0.56122
[17 empty] | 23 | 0.56123 | 0.56144 | 0.56155 | 0.56165 | 0.56176
[17 empty] | 24 | 0.56186 | 0.56196 | 0.56206 | 0.56215 | 0.56225
[17 empty] | 25 | 0.56244 | 0.56262 | 0.5628 | 0.56297 | 0.56314
[17 empty] | 26 | 0.56331 | 0.56347 | 0.56262 | 0.56378 | 0.56392
[17 empty] | 27 | 0.56407 | 0.56421 | 0.56435 | 0.56448 | 0.56462
[17 empty] | 28 | 0.56493 | 0.56523 | 0.56552 | 0.56578 | 0.56604
|  |  | รอบปี |  | 2 | 5 | 10 | 25 | 50 | 100 | 200 | 500 | 1000 |  |  |  | 29 | 0.56629 | 0.56652 | 0.56674 | 0.56695 | 0.56715
|  |  | ปริมาณฝน |  | 35.18 | 48.11 | 56.67 | 67.48 | 75.5 | 83.47 | 91.4 | 101.87 | 109.78 |  |  |  | 30 | 0.56735 | 0.56753 | 0.56771 | 0.56788 | 0.56805
[17 empty] | 31 | 0.5682 | 0.56836 | 0.56851 | 0.56865 | 0.56878
[17 empty] | 32 | 0.56891 | 0.56904 | 0.56917 | 0.56929 | 0.5694
[17 empty] | 33 | 0.57155 | 0.57166 | 0.57177 | 0.57187 | 0.57196
[17 empty] | 34 | 0.57259 | 0.57276 | 0.57292 | 0.57307 | 0.57333
[17 empty] | 35 | 0.57356 | 0.57377 | 0.57395 | 0.57411 | 0.57425
[5 empty] | หมายเหตุ :- |  | การคำนวณใช้วิธีของ กัมเบล (GUMBEL DISTRIBUTION) | [9 empty] | 36 | 0.57438 | 0.5745 | 0.57722
|  |  |  | 2541 | 25.7
|  |  |  | 2542 | 30.9
|  |  |  | 2543 | 50.8
|  |  |  | 2544 | 26.6
|  |  |  | 2545 | 31.3
|  |  |  | 2546 | 48.9
|  |  |  | 2547 | 31.9
|  |  |  | 2548 | 46.1
theoretical values for the standard deviation SN.
[17 empty] | 1 | 0 | 0.49838 | 0.64348 | 0.73147 | 0.79278
[17 empty] | 2 | 0.83876 | 0.87493 | 0.90432 | 0.92882 | 0.94963
[17 empty] | 3 | 0.96758 | 0.98327 | 0.99713 | 1.0095 | 1.0206
[17 empty] | 4 | 1.0306 | 1.0397 | 1.0481 | 1.0557 | 1.0628
[17 empty] | 5 | 1.0694 | 1.0755 | 1.0812 | 1.0865 | 1.0914
[17 empty] | 6 | 1.0961 | 1.1005 | 1.1047 | 1.1086 | 1.1124
[17 empty] | 7 | 1.1159 | 1.1193 | 1.1225 | 1.1256 | 1.1235
[17 empty] | 8 | 1.1313 | 1.1339 | 1.1365 | 1.139 | 1.1413
[17 empty] | 9 | 1.1436 | 1.1458 | 1.1479 | 1.1499 | 1.1518
[17 empty] | 10 | 1.1537 | 1.1555 | 1.1573 | 1.1668 | 1.1607
[17 empty] | 11 | 1.1623 | 1.1638 | 1.1653 | 1.1734 | 1.1682
[17 empty] | 12 | 1.1695 | 1.1709 | 1.1722 | 1.1793 | 1.1747
[17 empty] | 13 | 1.1759 | 1.177 | 1.1782 | 1.1844 | 1.1803
[17 empty] | 14 | 1.1814 | 1.1824 | 1.1834 | 1.189 | 1.1854
[17 empty] | 15 | 1.1863 | 1.1872 | 1.1881 | 1.1931 | 1.1898
[17 empty] | 16 | 1.1907 | 1.1915 | 1.1923 | 1.1967 | 1.1938
[17 empty] | 17 | 1.1946 | 1.1953 | 1.196 | 1.223 | 1.1974
[17 empty] | 18 | 1.1981 | 1.1988 | 1.1995 | 1.2032 | 1.2007
[17 empty] | 19 | 1.2014 | 1.202 | 1.2026 | 1.206 | 1.2037
[17 empty] | 20 | 1.2043 | 1.2049 | 1.2054 | 1.2085 | 1.2065
2 |  | 3 | [14 empty] | 21 | 1.207 | 1.2075 | 1.208 | 1.2109 | 1.209
3 | [16 empty] | 22 | 1.2095 | 1.21 | 1.2105 | 1.2101 | 1.2114
yn | 0.48428 | [15 empty] | 23 | 1.2118 | 1.2123 | 1.2127 | 1.2152 | 1.2136
sn | 0.90432 | [15 empty] | 24 | 1.214 | 1.2144 | 1.2148 | 1.2186 | 1.2156
[17 empty] | 25 | 1.2164 | 1.2171 | 1.2178 | 1.2219 | 1.2192
alpha= | 0.087681 | [15 empty] | 26 | 1.2199 | 1.2206 | 1.2212 | 1.225 | 1.2225
mode | 31.0018 | [15 empty] | 27 | 1.2231 | 1.2227 | 1.2242 | 1.2302 | 1.2253
[17 empty] | 28 | 1.2267 | 1.2279 | 1.2291 | 1.2351 | 1.2313
[17 empty] | 29 | 1.2323 | 1.2333 | 1.2342 | 1.2351 | 1.236
[17 empty] | 30 | 1.2368 | 1.2376 | 1.2383 | 1.2391 | 1.2398
[17 empty] | 31 | 1.2405 | 1.2411 | 1.2417 | 1.2423 | 1.2429
[17 empty] | 32 | 1.2435 | 1.244 | 1.2446 | 1.2451 | 1.2456
[17 empty] | 33 | 1.2461 | 1.2465 | 1.247 | 1.2474 | 1.2479
[17 empty] | 34 | 1.2487 | 1.2495 | 1.2502 | 1.2509 | 1.2516
[17 empty] | 35 | 1.2522 | 1.2528 | 1.2534 | 1.254 | 1.2545
[17 empty] | 36 | 1.255 | 1.2555 | 1.256 | 1.2564 | 1.2569
[17 empty] | 37 | 1.2573 | 1.2577 | 2.2581 | 1.2584 | 1.2588
[17 empty] | 38 | 1.2597 | 1.2604 | 1.2612 | 1.2618 | 1.2631
[17 empty] | 39 | 1.2641 | 1.2651 | 1.2659 | 1.2667 | 1.2673
[17 empty] | 40 | 1.2679 | 1.2685 | 1.2826

## 12 ชม.
[14 empty] | การหาค่าปริมาณน้ำฝนสูงสุด |  |  |  | theoretical value for the mean yn
โดยวิธีของกัมเบล
[14 empty] | จำนวณของข้อมูล = |  | 8 | 1 | 0.36651 | 0.40434 | 0.42859 | 0.4458 | 0.45799
[14 empty] | ค่าเฉลี่ย = |  | 37.2375 | 2 | 0.46903 | 0.47735 | 0.48428 | 0.49015 | 0.49521
[14 empty] | ส่วนเบี่ยงเบนเฉลี่ย = |  | 98.0598 | 3 | 0.49961 | 0.5035 | 0.50695 | 0.51004 | 0.51284
[14 empty] | ส่วนเบี่ยงเบนมาตรฐาน = |  | 9.9025 | 4 | 0.51537 | 0.51768 | 0.5198 | 0.52175 | 0.52355
[17 empty] | 5 | 0.52522 | 0.52678 | 0.52823 | 0.52959 | 0.53086
สถานี P.64 | [16 empty] | 6 | 0.53206 | 0.53319 | 0.53426 | 0.53527 | 0.53622
ฝนสูงสุดราย 12 ชม. | [14 empty] | Yn | 0.48428 | 7 | 0.54105 | 0.53799 | 0.53881 | 0.53959 | 0.54034
ปีน้ำ | มม. | [13 empty] | Sn | 0.90432 | 8 | 0.54105 | 0.54174 | 0.54239 | 0.54302 | 0.54362
2541 | 29 | [15 empty] | 9 | 0.5442 | 0.54475 | 0.54529 | 0.5458 | 0.5463
2542 | 30.9 | [15 empty] | 10 | 0.54678 | 0.54724 | 0.54769 | 0.54812 | 0.54854
2543 | 51.5 | [15 empty] | 11 | 0.54895 | 0.54934 | 0.54972 | 0.55009 | 0.55044
2544 | 27.9 | [15 empty] | 12 | 0.55079 | 0.55113 | 0.55146 | 0.55177 | 0.55208
2545 | 31.3 | [15 empty] | 13 | 0.55239 | 0.55268 | 0.55296 | 0.55324 | 0.55351
2546 | 49.3 | [15 empty] | 14 | 0.55378 | 0.55403 | 0.55429 | 0.55453 | 0.55477
2547 | 31.9 | [15 empty] | 15 | 0.555 | 0.55523 | 0.55546 | 0.55567 | 0.55589
2548 | 46.1 | [15 empty] | 16 | 0.5561 | 0.5563 | 0.5565 | 0.5567 | 0.55689
[17 empty] | 17 | 0.55707 | 0.55726 | 0.55744 | 0.55761 | 0.55779
[17 empty] | 18 | 0.55795 | 0.55812 | 0.55828 | 0.55844 | 0.5586
[17 empty] | 19 | 0.55876 | 0.55891 | 0.55905 | 0.5592 | 0.55934
[17 empty] | 20 | 0.55948 | 0.55962 | 0.55976 | 0.55989 | 0.56002
[17 empty] | 21 | 0.56015 | 0.56028 | 0.5604 | 0.56053 | 0.56065
[17 empty] | 22 | 0.56077 | 0.56088 | 0.561 | 0.56111 | 0.56122
[17 empty] | 23 | 0.56123 | 0.56144 | 0.56155 | 0.56165 | 0.56176
[17 empty] | 24 | 0.56186 | 0.56196 | 0.56206 | 0.56215 | 0.56225
[17 empty] | 25 | 0.56244 | 0.56262 | 0.5628 | 0.56297 | 0.56314
[17 empty] | 26 | 0.56331 | 0.56347 | 0.56262 | 0.56378 | 0.56392
[17 empty] | 27 | 0.56407 | 0.56421 | 0.56435 | 0.56448 | 0.56462
[17 empty] | 28 | 0.56493 | 0.56523 | 0.56552 | 0.56578 | 0.56604
|  |  | รอบปี |  | 2 | 5 | 10 | 25 | 50 | 100 | 200 | 500 | 1000 |  |  |  | 29 | 0.56629 | 0.56652 | 0.56674 | 0.56695 | 0.56715
|  |  | ปริมาณฝน |  | 35.95 | 48.36 | 56.58 | 66.96 | 74.66 | 82.31 | 89.92 | 99.97 | 107.57 |  |  |  | 30 | 0.56735 | 0.56753 | 0.56771 | 0.56788 | 0.56805
[17 empty] | 31 | 0.5682 | 0.56836 | 0.56851 | 0.56865 | 0.56878
[17 empty] | 32 | 0.56891 | 0.56904 | 0.56917 | 0.56929 | 0.5694
[17 empty] | 33 | 0.57155 | 0.57166 | 0.57177 | 0.57187 | 0.57196
[17 empty] | 34 | 0.57259 | 0.57276 | 0.57292 | 0.57307 | 0.57333
[17 empty] | 35 | 0.57356 | 0.57377 | 0.57395 | 0.57411 | 0.57425
[5 empty] | หมายเหตุ :- |  | การคำนวณใช้วิธีของ กัมเบล (GUMBEL DISTRIBUTION) | [9 empty] | 36 | 0.57438 | 0.5745 | 0.57722
|  |  |  | 2541 | 29
|  |  |  | 2542 | 30.9
|  |  |  | 2543 | 51.5
|  |  |  | 2544 | 27.9
|  |  |  | 2545 | 31.3
|  |  |  | 2546 | 49.3
|  |  |  | 2547 | 31.9
|  |  |  | 2548 | 46.1
theoretical values for the standard deviation SN.
[17 empty] | 1 | 0 | 0.49838 | 0.64348 | 0.73147 | 0.79278
[17 empty] | 2 | 0.83876 | 0.87493 | 0.90432 | 0.92882 | 0.94963
[17 empty] | 3 | 0.96758 | 0.98327 | 0.99713 | 1.0095 | 1.0206
[17 empty] | 4 | 1.0306 | 1.0397 | 1.0481 | 1.0557 | 1.0628
[17 empty] | 5 | 1.0694 | 1.0755 | 1.0812 | 1.0865 | 1.0914
[17 empty] | 6 | 1.0961 | 1.1005 | 1.1047 | 1.1086 | 1.1124
[17 empty] | 7 | 1.1159 | 1.1193 | 1.1225 | 1.1256 | 1.1235
[17 empty] | 8 | 1.1313 | 1.1339 | 1.1365 | 1.139 | 1.1413
[17 empty] | 9 | 1.1436 | 1.1458 | 1.1479 | 1.1499 | 1.1518
[17 empty] | 10 | 1.1537 | 1.1555 | 1.1573 | 1.1668 | 1.1607
[17 empty] | 11 | 1.1623 | 1.1638 | 1.1653 | 1.1734 | 1.1682
[17 empty] | 12 | 1.1695 | 1.1709 | 1.1722 | 1.1793 | 1.1747
[17 empty] | 13 | 1.1759 | 1.177 | 1.1782 | 1.1844 | 1.1803
[17 empty] | 14 | 1.1814 | 1.1824 | 1.1834 | 1.189 | 1.1854
[17 empty] | 15 | 1.1863 | 1.1872 | 1.1881 | 1.1931 | 1.1898
[17 empty] | 16 | 1.1907 | 1.1915 | 1.1923 | 1.1967 | 1.1938
[17 empty] | 17 | 1.1946 | 1.1953 | 1.196 | 1.223 | 1.1974
[17 empty] | 18 | 1.1981 | 1.1988 | 1.1995 | 1.2032 | 1.2007
[17 empty] | 19 | 1.2014 | 1.202 | 1.2026 | 1.206 | 1.2037
[17 empty] | 20 | 1.2043 | 1.2049 | 1.2054 | 1.2085 | 1.2065
2 |  | 3 | [14 empty] | 21 | 1.207 | 1.2075 | 1.208 | 1.2109 | 1.209
3 | [16 empty] | 22 | 1.2095 | 1.21 | 1.2105 | 1.2101 | 1.2114
yn | 0.48428 | [15 empty] | 23 | 1.2118 | 1.2123 | 1.2127 | 1.2152 | 1.2136
sn | 0.90432 | [15 empty] | 24 | 1.214 | 1.2144 | 1.2148 | 1.2186 | 1.2156
[17 empty] | 25 | 1.2164 | 1.2171 | 1.2178 | 1.2219 | 1.2192
alpha= | 0.091322 | [15 empty] | 26 | 1.2199 | 1.2206 | 1.2212 | 1.225 | 1.2225
mode | 31.9345 | [15 empty] | 27 | 1.2231 | 1.2227 | 1.2242 | 1.2302 | 1.2253
[17 empty] | 28 | 1.2267 | 1.2279 | 1.2291 | 1.2351 | 1.2313
[17 empty] | 29 | 1.2323 | 1.2333 | 1.2342 | 1.2351 | 1.236
[17 empty] | 30 | 1.2368 | 1.2376 | 1.2383 | 1.2391 | 1.2398
[17 empty] | 31 | 1.2405 | 1.2411 | 1.2417 | 1.2423 | 1.2429
[17 empty] | 32 | 1.2435 | 1.244 | 1.2446 | 1.2451 | 1.2456
[17 empty] | 33 | 1.2461 | 1.2465 | 1.247 | 1.2474 | 1.2479
[17 empty] | 34 | 1.2487 | 1.2495 | 1.2502 | 1.2509 | 1.2516
[17 empty] | 35 | 1.2522 | 1.2528 | 1.2534 | 1.254 | 1.2545
[17 empty] | 36 | 1.255 | 1.2555 | 1.256 | 1.2564 | 1.2569
[17 empty] | 37 | 1.2573 | 1.2577 | 2.2581 | 1.2584 | 1.2588
[17 empty] | 38 | 1.2597 | 1.2604 | 1.2612 | 1.2618 | 1.2631
[17 empty] | 39 | 1.2641 | 1.2651 | 1.2659 | 1.2667 | 1.2673
[17 empty] | 40 | 1.2679 | 1.2685 | 1.2826

## 24 ชม.
[14 empty] | การหาค่าปริมาณน้ำฝนสูงสุด |  |  |  | theoretical value for the mean yn
โดยวิธีของกัมเบล
[14 empty] | จำนวณของข้อมูล = |  | 8 | 1 | 0.36651 | 0.40434 | 0.42859 | 0.4458 | 0.45799
[14 empty] | ค่าเฉลี่ย = |  | 44.6125 | 2 | 0.46903 | 0.47735 | 0.48428 | 0.49015 | 0.49521
[14 empty] | ส่วนเบี่ยงเบนเฉลี่ย = |  | 257.4384 | 3 | 0.49961 | 0.5035 | 0.50695 | 0.51004 | 0.51284
[14 empty] | ส่วนเบี่ยงเบนมาตรฐาน = |  | 16.0449 | 4 | 0.51537 | 0.51768 | 0.5198 | 0.52175 | 0.52355
[17 empty] | 5 | 0.52522 | 0.52678 | 0.52823 | 0.52959 | 0.53086
สถานี P.64 | [16 empty] | 6 | 0.53206 | 0.53319 | 0.53426 | 0.53527 | 0.53622
ฝนสูงสุดราย 24 ชม. | [14 empty] | Yn | 0.48428 | 7 | 0.54105 | 0.53799 | 0.53881 | 0.53959 | 0.54034
ปีน้ำ | มม. | [13 empty] | Sn | 0.90432 | 8 | 0.54105 | 0.54174 | 0.54239 | 0.54302 | 0.54362
2541 | 37.9 | [15 empty] | 9 | 0.5442 | 0.54475 | 0.54529 | 0.5458 | 0.5463
2542 | 30.9 | [15 empty] | 10 | 0.54678 | 0.54724 | 0.54769 | 0.54812 | 0.54854
2543 | 67.3 | [15 empty] | 11 | 0.54895 | 0.54934 | 0.54972 | 0.55009 | 0.55044
2544 | 40.5 | [15 empty] | 12 | 0.55079 | 0.55113 | 0.55146 | 0.55177 | 0.55208
2545 | 31.3 | [15 empty] | 13 | 0.55239 | 0.55268 | 0.55296 | 0.55324 | 0.55351
2546 | 71 | [15 empty] | 14 | 0.55378 | 0.55403 | 0.55429 | 0.55453 | 0.55477
2547 | 31.9 | [15 empty] | 15 | 0.555 | 0.55523 | 0.55546 | 0.55567 | 0.55589
2548 | 46.1 | [15 empty] | 16 | 0.5561 | 0.5563 | 0.5565 | 0.5567 | 0.55689
[17 empty] | 17 | 0.55707 | 0.55726 | 0.55744 | 0.55761 | 0.55779
[17 empty] | 18 | 0.55795 | 0.55812 | 0.55828 | 0.55844 | 0.5586
[17 empty] | 19 | 0.55876 | 0.55891 | 0.55905 | 0.5592 | 0.55934
[17 empty] | 20 | 0.55948 | 0.55962 | 0.55976 | 0.55989 | 0.56002
[17 empty] | 21 | 0.56015 | 0.56028 | 0.5604 | 0.56053 | 0.56065
[17 empty] | 22 | 0.56077 | 0.56088 | 0.561 | 0.56111 | 0.56122
[17 empty] | 23 | 0.56123 | 0.56144 | 0.56155 | 0.56165 | 0.56176
[17 empty] | 24 | 0.56186 | 0.56196 | 0.56206 | 0.56215 | 0.56225
[17 empty] | 25 | 0.56244 | 0.56262 | 0.5628 | 0.56297 | 0.56314
[17 empty] | 26 | 0.56331 | 0.56347 | 0.56262 | 0.56378 | 0.56392
[17 empty] | 27 | 0.56407 | 0.56421 | 0.56435 | 0.56448 | 0.56462
[17 empty] | 28 | 0.56493 | 0.56523 | 0.56552 | 0.56578 | 0.56604
|  |  | รอบปี |  | 2 | 5 | 10 | 25 | 50 | 100 | 200 | 500 | 1000 |  |  |  | 29 | 0.56629 | 0.56652 | 0.56674 | 0.56695 | 0.56715
|  |  | ปริมาณฝน |  | 42.52 | 62.63 | 75.95 | 92.77 | 105.25 | 117.64 | 129.98 | 146.26 | 158.57 |  |  |  | 30 | 0.56735 | 0.56753 | 0.56771 | 0.56788 | 0.56805
[17 empty] | 31 | 0.5682 | 0.56836 | 0.56851 | 0.56865 | 0.56878
[17 empty] | 32 | 0.56891 | 0.56904 | 0.56917 | 0.56929 | 0.5694
[17 empty] | 33 | 0.57155 | 0.57166 | 0.57177 | 0.57187 | 0.57196
[17 empty] | 34 | 0.57259 | 0.57276 | 0.57292 | 0.57307 | 0.57333
[17 empty] | 35 | 0.57356 | 0.57377 | 0.57395 | 0.57411 | 0.57425
[5 empty] | หมายเหตุ :- |  | การคำนวณใช้วิธีของ กัมเบล (GUMBEL DISTRIBUTION) | [9 empty] | 36 | 0.57438 | 0.5745 | 0.57722
|  |  |  | 2541 | 37.9
|  |  |  | 2542 | 30.9
|  |  |  | 2543 | 67.3
|  |  |  | 2544 | 40.5
|  |  |  | 2545 | 31.3
|  |  |  | 2546 | 71
|  |  |  | 2547 | 31.9
|  |  |  | 2548 | 46.1
theoretical values for the standard deviation SN.
[17 empty] | 1 | 0 | 0.49838 | 0.64348 | 0.73147 | 0.79278
[17 empty] | 2 | 0.83876 | 0.87493 | 0.90432 | 0.92882 | 0.94963
[17 empty] | 3 | 0.96758 | 0.98327 | 0.99713 | 1.0095 | 1.0206
[17 empty] | 4 | 1.0306 | 1.0397 | 1.0481 | 1.0557 | 1.0628
[17 empty] | 5 | 1.0694 | 1.0755 | 1.0812 | 1.0865 | 1.0914
[17 empty] | 6 | 1.0961 | 1.1005 | 1.1047 | 1.1086 | 1.1124
[17 empty] | 7 | 1.1159 | 1.1193 | 1.1225 | 1.1256 | 1.1235
[17 empty] | 8 | 1.1313 | 1.1339 | 1.1365 | 1.139 | 1.1413
[17 empty] | 9 | 1.1436 | 1.1458 | 1.1479 | 1.1499 | 1.1518
[17 empty] | 10 | 1.1537 | 1.1555 | 1.1573 | 1.1668 | 1.1607
[17 empty] | 11 | 1.1623 | 1.1638 | 1.1653 | 1.1734 | 1.1682
[17 empty] | 12 | 1.1695 | 1.1709 | 1.1722 | 1.1793 | 1.1747
[17 empty] | 13 | 1.1759 | 1.177 | 1.1782 | 1.1844 | 1.1803
[17 empty] | 14 | 1.1814 | 1.1824 | 1.1834 | 1.189 | 1.1854
[17 empty] | 15 | 1.1863 | 1.1872 | 1.1881 | 1.1931 | 1.1898
[17 empty] | 16 | 1.1907 | 1.1915 | 1.1923 | 1.1967 | 1.1938
[17 empty] | 17 | 1.1946 | 1.1953 | 1.196 | 1.223 | 1.1974
[17 empty] | 18 | 1.1981 | 1.1988 | 1.1995 | 1.2032 | 1.2007
[17 empty] | 19 | 1.2014 | 1.202 | 1.2026 | 1.206 | 1.2037
[17 empty] | 20 | 1.2043 | 1.2049 | 1.2054 | 1.2085 | 1.2065
2 |  | 3 | [14 empty] | 21 | 1.207 | 1.2075 | 1.208 | 1.2109 | 1.209
3 | [16 empty] | 22 | 1.2095 | 1.21 | 1.2105 | 1.2101 | 1.2114
yn | 0.48428 | [15 empty] | 23 | 1.2118 | 1.2123 | 1.2127 | 1.2152 | 1.2136
sn | 0.90432 | [15 empty] | 24 | 1.214 | 1.2144 | 1.2148 | 1.2186 | 1.2156
[17 empty] | 25 | 1.2164 | 1.2171 | 1.2178 | 1.2219 | 1.2192
alpha= | 0.056362 | [15 empty] | 26 | 1.2199 | 1.2206 | 1.2212 | 1.225 | 1.2225
mode | 36.0202 | [15 empty] | 27 | 1.2231 | 1.2227 | 1.2242 | 1.2302 | 1.2253
[17 empty] | 28 | 1.2267 | 1.2279 | 1.2291 | 1.2351 | 1.2313
[17 empty] | 29 | 1.2323 | 1.2333 | 1.2342 | 1.2351 | 1.236
[17 empty] | 30 | 1.2368 | 1.2376 | 1.2383 | 1.2391 | 1.2398
[17 empty] | 31 | 1.2405 | 1.2411 | 1.2417 | 1.2423 | 1.2429
[17 empty] | 32 | 1.2435 | 1.244 | 1.2446 | 1.2451 | 1.2456
[17 empty] | 33 | 1.2461 | 1.2465 | 1.247 | 1.2474 | 1.2479
[17 empty] | 34 | 1.2487 | 1.2495 | 1.2502 | 1.2509 | 1.2516
[17 empty] | 35 | 1.2522 | 1.2528 | 1.2534 | 1.254 | 1.2545
[17 empty] | 36 | 1.255 | 1.2555 | 1.256 | 1.2564 | 1.2569
[17 empty] | 37 | 1.2573 | 1.2577 | 2.2581 | 1.2584 | 1.2588
[17 empty] | 38 | 1.2597 | 1.2604 | 1.2612 | 1.2618 | 1.2631
[17 empty] | 39 | 1.2641 | 1.2651 | 1.2659 | 1.2667 | 1.2673
[17 empty] | 40 | 1.2679 | 1.2685 | 1.2826

## กราฟ
ปริมาณน้ำฝนสูงสุด - มิลลิเมตร (ปีน้ำ 2541 - 2548)
สถานี P.64 อ.อมก๋อย จ.เชียงใหม่
เวลา | รอบปีการเกิดซ้ำ - ปี
| 2 | 5 | 10 | 25 | 50 | 100 | 200 | 500 | 1000
15 นาที | 15.69 | 20.61 | 23.88 | 28 | 31.05 | 34.09 | 37.11 | 41.1 | 44.12
30 นาที | 22.54 | 31.66 | 37.69 | 45.32 | 50.97 | 56.59 | 62.18 | 69.56 | 75.14
45 นาที | 26.38 | 36.76 | 43.62 | 52.3 | 58.73 | 65.12 | 71.49 | 79.89 | 86.23
1 ชั่งโมง | 27.9 | 39.44 | 47.08 | 56.74 | 63.9 | 71.01 | 78.1 | 87.44 | 94.51
2 ชั่วโมง | 30.84 | 40.96 | 47.66 | 56.13 | 62.41 | 68.65 | 74.86 | 83.06 | 89.26
3 ชั่วโมง | 33.19 | 46.04 | 54.55 | 65.3 | 73.27 | 81.19 | 89.08 | 99.48 | 107.34
6 ชั่วโมง | 35.18 | 48.11 | 56.67 | 67.48 | 75.5 | 83.47 | 91.4 | 101.87 | 109.78
12 ชั่วโมง | 35.95 | 48.36 | 56.58 | 66.96 | 74.66 | 82.31 | 89.92 | 99.97 | 107.57
24 ชั่วโมง | 42.52 | 62.63 | 75.95 | 92.77 | 105.25 | 117.64 | 129.98 | 146.26 | 158.57
เวลา | รอบปีการเกิดซ้ำ - ปี (มิลลิเมตร/ชั่วโมง)
(ชั่วโมง) | 2 | 5 | 10 | 25 | 50 | 100 | 200 | 500 | 1000
0.25 | 62.76 | 82.44 | 95.52 | 112 | 124.2 | 136.36 | 148.44 | 164.4 | 176.48
0.5 | 45.08 | 63.32 | 75.38 | 90.64 | 101.94 | 113.18 | 124.36 | 139.12 | 150.28
0.75 | 35.1733 | 49.0133 | 58.16 | 69.7333 | 78.3067 | 86.8267 | 95.32 | 106.52 | 114.9733
1 | 27.9 | 39.44 | 47.08 | 56.74 | 63.9 | 71.01 | 78.1 | 87.44 | 94.51
2 | 15.42 | 20.48 | 23.83 | 28.065 | 31.205 | 34.325 | 37.43 | 41.53 | 44.63
3 | 11.0633 | 15.3467 | 18.1833 | 21.7667 | 24.4233 | 27.0633 | 29.6933 | 33.16 | 35.78
6 | 5.8633 | 8.0183 | 9.445 | 11.2467 | 12.5833 | 13.9117 | 15.2333 | 16.9783 | 18.2967
12 | 2.9958 | 4.03 | 4.715 | 5.58 | 6.2217 | 6.8592 | 7.4933 | 8.3308 | 8.9642
24 | 1.7717 | 2.6096 | 3.1646 | 3.8654 | 4.3854 | 4.9017 | 5.4158 | 6.0942 | 6.6071
สถานี P.42 อ.ทุ่งหัวช้าง จ.ลำพูน