## DAILY
สถานี : 07152 อ.แม่แจ่ม จ.เชียงใหม่
ปริมาณน้ำฝนรายวัน - มิลลิเมตร ปีน้ำ - 2495
วันที่ | เม.ย. | พ.ค. | มิ.ย. | ก.ค. | ส.ค. | ก.ย. | ต.ค. | พ.ย. | ธ.ค. | ม.ค. | ก.พ. | มี.ค. | ปี
1 | 0 | 0 | 0 | 23 | 0.4 | 0 | 0 | 0 | 0 | 0.154 | 0 | 0
2 | 0 | 0 | 17.7 | 9.3 | 2.3 | 2 | 5.5 | 0 | 0 | 0.15 | 0.5 | 0
3 | 0 | 0 | 14 | 3.5 | 4 | 0 | 0 | 0 | 0 | 0 | 0 | 0
4 | 0 | 0 | 10.1 | 0 | 8 | 11.5 | 0 | 0 | 0 | 0 | 0 | 0
5 | 0 | 0 | 1.2 | 0 | 1 | 4.5 | 0 | 0 | 0 | 0 | 0 | 0
6 | 0 | 0 | 7.5 | 0 | 0 | 0 | 0 | 0 | 0 | 0 | 0 | 0
7 | 0 | 0 | 1.2 | 0.2 | 0 | 0 | 4.5 | 1.5 | 0 | 0 | 0 | 0
8 | 0 | 0 | 0.5 | 0 | 0.5 | 0 | 0 | 0 | 0 | 0 | 0 | 0
9 | 0 | 0 | 18.9 | 0 | 1 | 20 | 6.3 | 0 | 0 | 0 | 0 | 0
10 | 0 | 0 | 0 | 0 | 0 | 11 | 0 | 0 | 0 | 0 | 0 | 0
11 | 0 | 0 | 0 | 0 | 1.5 | 1.4 | 0 | 0 | 0 | 0 | 0 | 0
12 | 0 | 0 | 0.5 | 0 | 0 | 33 | 0 | 0 | 0 | 0 | 0 | 0
13 | 0 | 0 | 0 | 0 | 15 | 9 | 0 | 0 | 0 | 0 | 0 | 0
14 | 0 | 0 | 8.2 | 0 | 0 | 11 | 0 | 0 | 0 | 0 | 0 | 0
15 | 0 | 4.5 | 15.7 | 0 | 19 | 1.8 | 0 | 0.4 | 0 | 19 | 0 | 0
16 | 0 | 8.6 | 5.3 | 0 | 4 | 0 | 0 | 0.7 | 0 | 0 | 0 | 0
17 | 0 | 0 | 30 | 6 | 1.5 | 22.5 | 0 | 0 | 0 | 0 | 0 | 0
18 | 0 | 0 | 0 | 13.2 | 30 | 1.5 | 0 | 0 | 0 | 0 | 0 | 0
19 | 0 | 0.4 | 0 | 8 | 3.5 | 31.5 | 0 | 0 | 0 | 0 | 0.5 | 0
20 | 0 | 0 | 0 | 3.5 | 20.5 | 1.5 | 1.1 | 0 | 0 | 0 | 0 | 0
21 | 0 | 0 | 0 | 0.5 | 0 | 0 | 0 | 0 | 0 | 0 | 7 | 0
22 | 0 | 8.7 | 0 | 17.2 | 5 | 0 | 2 | 0 | 0 | 0 | 0 | 0
23 | 0 | 19.8 | 2.8 | 3.8 | 0 | 0 | 18.5 | 0 | 0 | 7 | 0 | 0
24 | 0 | 0.8 | 3 | 0 | 0 | 0 | 0 | 0 | 0 | 0 | 0 | 0
25 | 0 | 0 | 2.1 | 7.5 | 5 | 3 | 0 | 0 | 0 | 0 | 0 | 0
26 | 0 | 0 | 0 | 0 | 9 | 2.5 | 0 | 0 | 0 | 0 | 0 | 0
27 | 0 | 0 | 1.5 | 4.4 | 4.8 | 0 | 0 | 0 | 0 | 0 | 0 | 0
28 | 0 | 0 | 1.3 | 3 | 1 | 31.5 | 0 | 0 | 0 | 1.5 | 0 | 0
29 | 0 | 0 | 0 | 9 | 18.9 | 0 | 0 | 0 | 0 | 10 |  | 0
30 | 0 | 0 | 0 | 0 | 1 | 0 | 0 | 0 | 0 | 2.9 |  | 0
31 |  | 0 |  | 0 | 0 |  | 0 |  | 0 | 0 |  | 0
รวม | 0 | 42.8 | 141.5 | 112.1 | 156.9 | 199.2 | 37.9 | 2.6 | 0 | 40.704 | 8 | 0 | 741.704 | มม.
เฉลี่ย | 0 | 1.3806 | 4.7167 | 3.6161 | 5.0613 | 6.64 | 1.2226 | 0.086667 | 0 | 1.313 | 0.28571 | 0 | 2.0269 | มม./วัน
วัน | 0 | 6 | 18 | 15 | 22 | 17 | 6 | 3 | 0 | 5 | 4 | 0 | 96 | วัน
ฝนสูงสุด |  | 1 วัน | 33 | มม. | 1997-09-12 | 2495 | ฝนสูงสุด |  | 2 วัน | 42 | มม. | 1997-09-12 | 2495
ฝนสูงสุด |  | 3 วัน | 55.5 | มม. | 1997-09-17 | 2495 | ฝนสูงสุด |  | 4 วัน | 65.4 | มม. | 1997-09-09 | 2495
ฝนสูงสุด |  | 5 วัน | 74.4 | มม. | 1997-09-09 | 2495 | ฝนสูงสุด |  | 6 วัน | 85.4 | มม. | 1997-09-09 | 2495
ฝนสูงสุด |  | 7 วัน | 87.2 | มม. | 1997-09-09 | 2495 | ฝนสูงสุด |  | 8 วัน | 110.3 | มม. | 1997-09-12 | 2495
ฝนสูงสุด |  | 9 วัน | 111.8 | มม. | 1997-09-12 | 2495 | ฝนสูงสุด |  | 10 วัน | 122.7 | มม. | 1997-09-10 | 2495
ฝนสูงสุด |  | 14 วัน | 144.2 | มม. | 1997-09-09 | 2495 | ฝนสูงสุด |  | 15 วัน | 147.2 | มม. | 1997-09-05 | 2495
ฝนสูงสุด |  | 30 วัน | 215.6 | มม. | 1997-08-15 | 2495
สถานี : 07152 อ. แม่แจ่ม จ. เชียงใหม่
ปริมาณน้ำฝนรายวัน - มิลลิเมตร
ปีน้ำ -2496
วันที่ | เม.ย. | พ.ค. | มิ.ย. | ก.ค. | ส.ค. | ก.ย. | ต.ค. | พ.ย. | ธ.ค. | ม.ค. | ก.พ. | มี.ค. | ปี
1 | 0 | 8.4 | 0 | 0 | 0 | 9.5 | 5.7 | 0 | 0 | 0 | 0 | 0
2 | 0 | 0 | 0 | 0.7 | 15.3 | 0 | 32.8 | 0 | 0 | 0 | 0 | 0
3 | 0 | 0 | 1.6 | 14.2 | 0 | 92.9 | 0 | 0 | 0 | 0 | 0 | 0
4 | 0 | 0 | 1.5 | 28.5 | 0 | 10 | 6.9 | 0 | 0 | 0 | 0 | 0
5 | 0 | 7 | 17 | 8.5 | 22.2 | 4.2 | 7.9 | 30.2 | 0 | 0 | 0 | 0
6 | 0 | 33.4 | 0 | 2.2 | 0 | 0 | 0 | 0 | 0 | 0 | 0 | 0
7 | 0 | 33.5 | 8.8 | 0 | 2 | 0 | 0 | 0 | 0 | 0 | 0 | 0
8 | 0 | 22.7 | 21 | 3.2 | 0 | 1.1 | 2 | 0 | 0 | 0 | 0 | 0
9 | 0 | 0 | 9.5 | 0 | 3 | 0 | 1 | 0 | 0 | 0 | 0 | 0
10 | 0 | 2.5 | 0 | 0 | 2 | 0 | 0 | 0 | 0 | 0 | 0 | 0
11 | 0 | 3 | 0 | 0 | 5 | 0 | 0 | 0 | 0 | 0 | 0 | 0
12 | 0 | 13 | 12.5 | 0 | 0 | 0 | 21 | 0 | 0 | 0 | 0 | 0
13 | 0 | 0 | 0 | 0 | 6.3 | 16.1 | 16.5 | 0 | 0 | 0 | 0 | 0
14 | 0 | 0 | 0 | 0 | 10.5 | 0 | 0 | 0 | 0 | 0 | 0 | 27
15 | 0 | 0 | 0 | 0 | 15 | 0 | 0 | 0 | 0 | 0 | 0 | 0
16 | 0 | 0 | 2.5 | 11 | 4.5 | 6.2 | 0 | 0 | 3.5 | 0 | 0 | 32
17 | 0 | 0 | 0 | 6.5 | 2.5 | 0 | 0 | 0 | 0 | 0 | 0 | 0
18 | 0 | 0 | 22.1 | 0 | 37 | 6 | 0 | 0 | 0 | 0 | 0 | 0
19 | 0 | 0 | 22.3 | 0 | 17.5 | 2.5 | 0 | 4 | 0 | 0 | 0 | 0
20 | 0 | 0 | 6.9 | 0 | 32.5 | 17.5 | 0 | 0 | 0 | 0 | 0 | 30
21 | 0 | 0 | 0 | 0 | 37.5 | 32.2 | 0 | 0 | 0 | 0 | 0 | 8.1
22 | 0 | 0 | 1 | 3.5 | 2 | 14.3 | 0 | 0 | 0 | 0 | 0 | 0
23 | 0 | 0 | 5 | 4.5 | 7.1 | 0 | 0 | 0 | 0 | 0 | 0 | 0
24 | 35 | 0 | 8 | 0 | 10.1 | 0 | 0 | 0 | 0 | 0 | 0 | 0
25 | 15.3 | 5.5 | 5 | 0 | 16.5 | 0 | 0 | 0 | 0 | 0 | 0 | 0
26 | 0 | 15 | 1 | 0 | 0 | 0 | 0 | 0 | 0 | 0 | 0 | 0
27 | 0 | 2 | 0 | 32.7 | 0 | 0 | 7.1 | 0 | 0 | 0 | 0 | 0
28 | 0.3 | 0 | 3 | 17.1 | 0 | 0 | 0 | 3 | 0 | 0 | 0 | 0
29 | 12 | 5 | 0 | 19.1 | 0 | 20 | 0 | 0 | 0 | 0 |  | 0
30 | 33.5 | 0 | 1.5 | 9.3 | 0 | 7 | 0 | 0 | 0 | 0 |  | 0
31 |  | 0 |  | 4.5 | 15 |  | 0 |  | 0 | 0 |  | 0
รวม | 96.1 | 151 | 150.2 | 165.5 | 263.5 | 239.5 | 100.9 | 37.2 | 3.5 | 0 | 0 | 97.1 | 1304.5 | มม.
เฉลี่ย | 3.2033 | 4.871 | 5.0067 | 5.3387 | 8.5 | 7.9833 | 3.2548 | 1.24 | 0.1129 | 0 | 0 | 3.1323 | 3.5536 | มม./วัน
วัน | 5 | 12 | 18 | 15 | 20 | 14 | 9 | 3 | 1 | 0 | 0 | 4 | 101 | วัน
ฝนสูงสุด |  | 1 วัน | 92.9 | มม. | 1997-09-03 | 2496, | ฝนสูงสุด |  | 2 วัน | 102.9 | มม. | 1997-09-03 | 2496
ฝนสูงสุด |  | 3 วัน | 107.1 | มม. | 1997-09-03 | 2496, | ฝนสูงสุด |  | 4 วัน | 124.5 | มม. | 1997-08-18 | 2496
ฝนสูงสุด |  | 5 วัน | 127.4 | มม. | 1997-08-31 | 2496, | ฝนสูงสุด |  | 6 วัน | 133.6 | มม. | 1997-08-18 | 2496
ฝนสูงสุด |  | 7 วัน | 146.5 | มม. | 1997-08-15 | 2496, | ฝนสูงสุด |  | 8 วัน | 160.2 | มม. | 1997-08-18 | 2496
ฝนสูงสุด |  | 9 วัน | 163.3 | มม. | 1997-08-13 | 2496, | ฝนสูงสุด |  | 10 วัน | 167.2 | มม. | 1997-08-16 | 2496
ฝนสูงสุด |  | 14 วัน | 199 | มม. | 1997-08-13 | 2496, | ฝนสูงสุด |  | 15 วัน | 223.1 | มม. | 1997-08-20 | 2496
ฝนสูงสุด |  | 30 วัน | 350.6 | มม. | 1997-08-05 | 2496
สถานี : 07152 อ. แม่แจ่ม จ. เชียงใหม่
ปริมาณน้ำฝนรายวัน - มิลลิเมตร
ปีน้ำ -2497
วันที่ | เม.ย. | พ.ค. | มิ.ย. | ก.ค. | ส.ค. | ก.ย. | ต.ค. | พ.ย. | ธ.ค. | ม.ค. | ก.พ. | มี.ค. | ปี
1 | 0 | 2 | 9.5 | 0 | 0 | 15.5 | 1.3 | 0 | 0 | 0 | 0 | 0
2 | 0 | 11 | 0.7 | 0 | 0 | 0 | 2.5 | 0 | 0 | 0 | 0 | 0
3 | 0 | 32.2 | 3.5 | 0 | 0 | 0 | 14 | 0 | 0 | 0 | 0 | 0
4 | 0 | 0 | 6 | 0 | 0 | 0 | 6.7 | 0 | 0 | 0 | 0 | 0
5 | 0 | 1.7 | 4 | 0 | 0 | 4 | 1.5 | 0 | 0 | 0 | 0 | 0
6 | 0 | 2.2 | 2 | 0 | 0 | 8 | 0 | 0 | 0 | 0 | 0 | 0
7 | 0 | 0 | 0 | 25 | 10.5 | 0 | 2.6 | 0 | 0 | 0 | 0 | 0
8 | 0 | 0 | 0 | 0 | 9.5 | 0 | 40 | 0 | 0 | 0 | 0 | 0
9 | 0 | 0 | 0 | 0 | 7.6 | 0 | 0 | 0 | 0 | 0 | 0 | 0
10 | 0 | 0 | 0 | 0 | 9.5 | 0 | 0 | 0 | 0 | 0 | 0 | 0
11 | 0 | 1 | 0 | 0 | 6 | 0 | 22 | 0 | 0 | 0 | 0 | 0
12 | 0 | 0 | 0 | 0 | 5.8 | 0 | 0 | 0 | 0 | 0 | 0 | 0
13 | 0 | 23.6 | 0 | 0 | 12.7 | 0 | 0 | 0 | 0 | 0 | 0 | 0
14 | 0 | 12.5 | 0 | 0 | 18.5 | 0 | 0 | 0 | 0 | 0 | 0 | 0.2
15 | 0 | 0 | 0 | 0 | 5.5 | 0 | 0 | 0 | 0 | 0 | 0 | 26.2
16 | 0 | 0 | 0 | 0 | 3 | 5.6 | 0 | 0 | 0 | 0 | 0 | 0
17 | 0 | 0 | 0 | 0 | 9 | 0 | 0 | 0 | 0 | 0 | 0 | 0
18 | 0 | 0 | 0 | 0 | 6 | 0.2 | 0 | 0 | 0 | 0 | 0 | 0
19 | 0 | 0 | 0 | 0 | 16 | 30 | 0 | 0 | 0 | 0 | 0 | 0
20 | 0 | 0 | 0 | 0 | 1.5 | 38 | 0 | 0 | 0 | 0 | 6.5 | 0
21 | 0 | 0 | 0 | 0 | 1.3 | 4 | 0 | 0 | 0 | 0 | 0 | 0
22 | 0 | 0 | 0 | 30 | 3.8 | 3 | 0 | 0 | 0 | 0 | 0 | 0
23 | 13.7 | 0 | 0 | 0 | 0 | 1.5 | 0 | 0 | 0 | 0 | 0 | 0
24 | 0 | 22 | 0 | 0 | 0 | 3.2 | 0 | 0 | 0 | 0 | 0 | 0
25 | 0 | 3 | 0 | 0 | 0 | 0 | 0 | 0 | 0 | 0 | 0 | 0
26 | 0 | 2 | 0 | 0 | 0 | 0 | 0 | 0 | 0 | 0 | 0 | 0
27 | 0 | 25.9 | 0 | 0 | 36 | 0 | 0 | 0 | 0 | 0 | 0 | 0
28 | 0 | 13 | 0 | 0 | 14.5 | 0 | 0 | 0 | 0 | 0 | 0 | 0
29 | 9 | 20 | 0 | 0 | 0 | 0 | 0 | 0 | 0 | 0 |  | 0
30 | 0 | 10.9 | 13 | 0 | 8 | 0 | 0 | 0 | 0 | 0 |  | 16.1
31 |  | 0 |  | 0 | 0 |  | 0 |  | 0 | 0 |  | 0
รวม | 22.7 | 183 | 38.7 | 55 | 184.7 | 113 | 90.6 | 0 | 0 | 0 | 6.5 | 42.5 | 736.7 | มม.
เฉลี่ย | 0.75667 | 5.9032 | 1.29 | 1.7742 | 5.9581 | 3.7667 | 2.9226 | 0 | 0 | 0 | 0.23214 | 1.371 | 1.9979 | มม./วัน
วัน | 2 | 15 | 7 | 2 | 19 | 11 | 8 | 0 | 0 | 0 | 1 | 3 | 68 | วัน
ฝนสูงสุด |  | 1 วัน | 40 | มม. | 1997-10-08 | 2497, | ฝนสูงสุด |  | 2 วัน | 68 | มม. | 1997-09-19 | 2497
ฝนสูงสุด |  | 3 วัน | 72 | มม. | 1997-09-19 | 2497, | ฝนสูงสุด |  | 4 วัน | 75 | มม. | 1997-09-19 | 2497
ฝนสูงสุด |  | 5 วัน | 76.5 | มม. | 1997-09-19 | 2497, | ฝนสูงสุด |  | 6 วัน | 85.9 | มม. | 1997-05-24 | 2497
ฝนสูงสุด |  | 7 วัน | 96.8 | มม. | 1997-05-24 | 2497, | ฝนสูงสุด |  | 8 วัน | 96.8 | มม. | 1997-05-24 | 2497
ฝนสูงสุด |  | 9 วัน | 106.3 | มม. | 1997-05-24 | 2497, | ฝนสูงสุด |  | 10 วัน | 107 | มม. | 1997-05-24 | 2497
ฝนสูงสุด |  | 14 วัน | 122.5 | มม. | 1997-05-24 | 2497, | ฝนสูงสุด |  | 15 วัน | 122.5 | มม. | 1997-05-24 | 2497
ฝนสูงสุด |  | 30 วัน | 204.2 | มม. | 1997-08-07 | 2497
สถานี : 07152 อ. แม่แจ่ม จ. เชียงใหม่
ปริมาณน้ำฝนรายวัน - มิลลิเมตร
ปีน้ำ -2498
วันที่ | เม.ย. | พ.ค. | มิ.ย. | ก.ค. | ส.ค. | ก.ย. | ต.ค. | พ.ย. | ธ.ค. | ม.ค. | ก.พ. | มี.ค. | ปี
1 | 0 | 0 | 16.3 | 1.3 | 0 | 1 | 0 | 0.3 | 0 | 0 | 0 | 0
2 | 0 | 0 | 22.6 | 1.5 | 0 | 3 | 0 | 0 | 0 | 0 | 0 | 0
3 | 0 | 0 | 15.3 | 0 | 0 | 0 | 0 | 0 | 0 | 0 | 0 | 0
4 | 0 | 0 | 13.2 | 0 | 0 | 0 | 0 | 0 | 0 | 0 | 0 | 0
5 | 0.2 | 0 | 16 | 8.2 | 0 | 0 | 0 | 0 | 0 | 0 | 0 | 0
6 | 30.2 | 0 | 14.1 | 0 | 16.5 | 0 | 0 | 0 | 0 | 0 | 0 | 0
7 | 0.1 | 0 | 11.3 | 0 | 15 | 10.2 | 0 | 0 | 0 | 0 | 0 | 0
8 | 0 | 0 | 9.4 | 0 | 0 | 6.3 | 0 | 0 | 0 | 0 | 0 | 0
9 | 0 | 0 | 6.8 | 0 | 0 | 7.5 | 0 | 0 | 0 | 0 | 0 | 0
10 | 0 | 0 | 4.6 | 3.2 | 30.8 | 34.2 | 0 | 0.1 | 0 | 0 | 0 | 0
11 | 0 | 22.5 | 8.4 | 0 | 0 | 8.3 | 0 | 0 | 0 | 0 | 5.3 | 0
12 | 0 | 8 | 7.1 | 0 | 32.5 | 0 | 0 | 0 | 0 | .0 1 | 0.8 | 0
13 | 0 | 28.9 | 0 | 4.8 | 6.2 | 0 | 0 | 0 | 0 | 0 | 0 | 0
14 | 0 | 31 | 0 | 12 | 0 | 0 | 0 | 0 | 0 | 0 | 0 | 0
15 | 0 | 0 | 8 | 0 | 7 | 0.7 | 0 | 0 | 0 | 0 | 0 | 0
16 | 0 | 0 | 6.1 | 12.1 | 1.2 | 21.5 | 0 | 0 | 0 | 0 | 0 | 0
17 | 0 | 0 | 7.5 | 8.2 | 6.5 | 0 | 22 | 0 | 0 | 0 | 0 | 0
18 | 0 | 0 | 0 | 0 | 3.2 | 34.5 | 6 | 0 | 0 | 0 | 0 | 0
19 | 1.2 | 0.8 | 0 | 0 | 1 | 0 | 0 | 0 | 0 | 0 | 0 | 0
20 | 2.1 | 0 | 4.1 | 0.2 | 0 | 16.5 | 0 | 0 | 0 | 0 | 0 | 0
21 | 6.2 | 0 | 0 | 12.8 | 3.1 | 7.5 | 0 | 0 | 0 | 0 | 0 | 0
22 | 1 | 0.2 | 1.5 | 0 | 2.3 | 11.8 | 0 | 0 | 0 | 0 | 0 | 0
23 | 2 | 6 | 0 | 0.4 | 0.8 | 0 | 0 | 0 | 0 | 0 | 0 | 0
24 | 29 | 8 | 0 | 0.3 | 0 | 0 | 0 | 0 | 0 | 0 | 0 | 0
25 | 10.1 | 0 | 8 | 0 | 0 | 0 | 0 | 0 | 0 | 0 | 0 | 0
26 | 0 | 0 | 5.1 | 0 | 13.1 | 12.4 | 0 | 0 | 0 | 0 | 0 | 0
27 | 0 | 0 | 25.7 | 0 | 15.2 | 3.3 | 0 | 0 | 0 | 0 | 0 | 0
28 | 0 | 1 | 4.1 | 3.8 | 11.1 | 11.5 | 3.2 | 0 | 0 | 0 | 0 | 0
29 | 0 | 1.2 | 0 | 0 | 33.5 | 0 | 7.6 | 0 | 0 | 0 | 0 | 0
30 | 0 | 3.4 | 0 | 0 | 34.1 | 0 | 8.1 | 0 | 0 | 0 |  | 0
31 |  | 4 |  | 0 | 0.6 |  | 12.4 |  | 0 | 0 |  | 0
รวม | 82.1 | 115 | 215.2 | 68.8 | 233.7 | 190.2 | 59.3 | 0.4 | 0 | 0 | 6.1 | 0 | 970.8 | มม.
เฉลี่ย | 2.7367 | 3.7097 | 7.1733 | 2.2194 | 7.5387 | 6.34 | 1.9129 | 0.013333 | 0 | 0 | 0.21034 | 0 | 2.6545 | มม./วัน
วัน | 10 | 12 | 21 | 13 | 19 | 16 | 6 | 2 | 0 | 0 | 2 | 0 | 101 | วัน
ฝนสูงสุด |  | 1 วัน | 34.5 | มม. | 1997-09-18 | 2498, | ฝนสูงสุด |  | 2 วัน | 67.6 | มม. | 1997-08-29 | 2498
ฝนสูงสุด |  | 3 วัน | 78.7 | มม. | 1997-08-28 | 2498, | ฝนสูงสุด |  | 4 วัน | 93.9 | มม. | 1997-08-27 | 2498
ฝนสูงสุด |  | 5 วัน | 107 | มม. | 1997-08-26 | 2498, | ฝนสูงสุด |  | 6 วัน | 107.6 | มม. | 1997-08-26 | 2498
ฝนสูงสุด |  | 7 วัน | 108.8 | มม. | 1997-06-01 | 2498, | ฝนสูงสุด |  | 8 วัน | 118.2 | มม. | 1997-06-01 | 2498
ฝนสูงสุด |  | 9 วัน | 125 | มม. | 1997-06-01 | 2498, | ฝนสูงสุด |  | 10 วัน | 129.6 | มม. | 1997-06-01 | 2498
ฝนสูงสุด |  | 14 วัน | 152.5 | มม. | 1997-05-30 | 2498, | ฝนสูงสุด |  | 15 วัน | 156.7 | มม. | 1997-08-27 | 2498
ฝนสูงสุด |  | 30 วัน | 270.6 | มม. | 1997-08-26 | 2498
สถานี : 07152 อ. แม่แจ่ม จ. เชียงใหม่
ปริมาณน้ำฝนรายวัน - มิลลิเมตร
ปีน้ำ -2499
วันที่ | เม.ย. | พ.ค. | มิ.ย. | ก.ค. | ส.ค. | ก.ย. | ต.ค. | พ.ย. | ธ.ค. | ม.ค. | ก.พ. | มี.ค. | ปี
1 | 0 | 5.4 | 0 | 0 | 8.4 | 0 | 0 | 0 | 0 | 0 | 0 | 0
2 | 0 | 2.3 | 0 | 0 | 4.6 | 0 | 0 | 0 | 0 | 0 | 0 | 0
3 | 0 | 14.6 | 0 | 0 | 5.9 | 6.8 | 0 | 0 | 0 | 0 | 0 | 0
4 | 0 | 0 | 0 | 0 | 11.4 | 15.6 | 0 | 0 | 0 | 0 | 0 | 0
5 | 0 | 0 | 0 | 8.2 | 4.3 | 18.3 | 0 | 0 | 0 | 0 | 0 | 0
6 | 0 | 1.2 | 0 | 16.1 | 5.2 | 21.2 | 0 | 0 | 0 | 0 | 0 | 0
7 | 0 | 0 | 0 | 0 | 8.1 | 26.4 | 0 | 0 | 0 | 0 | 0 | 0
8 | 0 | 10.2 | 0 | 0 | 12.6 | 13.2 | 0 | 0 | 0 | 0 | 0 | 0
9 | 0 | 0 | 0 | 0 | 22.3 | 0 | 9.2 | 0 | 0 | 0 | 0 | 0
10 | 0 | 0 | 0 | 0 | 13 | 0 | 0 | 0 | 0 | 0 | 0 | 0
11 | 0 | 27.1 | 0 | 0 | 2.1 | 16.4 | 0 | 0 | 0 | 0 | 0 | 0
12 | 0 | 0 | 19.3 | 0 | 4.2 | 14.5 | 1.3 | 0 | 0 | .0 2 | 3.5 | 0
13 | 0 | 20.7 | 8.5 | 0 | 16.5 | 7.2 | 23.1 | 0 | 0 | 0 | 0 | 0
14 | 30.4 | 0 | 27.4 | 0 | 32 | 5.4 | 0 | 0 | 0 | 0 | 0 | 0
15 | 0 | 0 | 7.1 | 0 | 9.3 | 11.5 | 0.3 | 0 | 0 | 0 | 0 | 0
16 | 0 | 0 | 23.6 | 0 | 1.5 | 0 | 4.8 | 0 | 0 | 0 | 0 | 0
17 | 0 | 0 | 26.4 | 8.3 | 0 | 0 | 3.2 | 0 | 0 | 0 | 0 | 0
18 | 0 | 0 | 28.2 | 5.2 | 0 | 0 | 7.6 | 0 | 0 | 0 | 0 | 0
19 | 0 | 0 | 16.3 | 4.1 | 8.5 | 0 | 0.4 | 0 | 4.7 | 0 | 0 | 0
20 | 0 | 3.9 | 16 | 9.3 | 12.4 | 0 | 0 | 0 | 0 | 0 | 0 | 0
21 | 17.2 | 0 | 7.6 | 0 | 0 | 30.4 | 0 | 0 | 0 | 0 | 0 | 0
22 | 0 | 5 | 0 | 0 | 0 | 29.6 | 0 | 0 | 0 | 0 | 0 | 0
23 | 12.3 | 0 | 8.2 | 0 | 0 | 24.5 | 0 | 0 | 0 | 0 | 0 | 0
24 | 11.3 | 10.1 | 11.7 | 10.8 | 0 | 27.6 | 0 | 0 | 0 | 0 | 0 | 0
25 | 2.5 | 0 | 0 | 6.4 | 0 | 13.4 | 0 | 0 | 0 | 0 | 0 | 0
26 | 3.3 | 0 | 0 | 14.3 | 0 | 8 | 0 | 0 | 0 | 0 | 0 | 0
27 | 6.2 | 0 | 0 | 7.5 | 23.2 | 15.6 | 0 | 0 | 0 | 0 | 0 | 0
28 | 1.2 | 0 | 5.6 | 6.2 | 9.2 | 12.4 | 0 | 0 | 0 | 0 | 0 | 0
29 | 4.6 | 0 | 4.5 | 0 | 0 | 2.1 | 0 | 0 | 0 | 0 |  | 0
30 | 5.7 | 1 | 8.4 | 3.4 | 0 | 0 | 0 | 0 | 0 | 0 |  | 0
31 |  | 0 |  | 6.3 | 0 |  | 0 |  | 0 | 0 |  | 0
รวม | 94.7 | 101.5 | 218.8 | 106.1 | 214.7 | 320.1 | 49.9 | 0 | 4.7 | 0 | 3.5 | 0 | 1114 | มม.
เฉลี่ย | 3.1567 | 3.2742 | 7.2933 | 3.4226 | 6.9258 | 10.67 | 1.6097 | 0 | 0.15161 | 0 | 0.125 | 0 | 3.0524 | มม./วัน
วัน | 10 | 11 | 15 | 13 | 20 | 20 | 8 | 0 | 1 | 0 | 1 | 0 | 99 | วัน
ฝนสูงสุด |  | 1 วัน | 32 | มม. | 1997-08-14 | 2499, | ฝนสูงสุด |  | 2 วัน | 60 | มม. | 1997-09-21 | 2499
ฝนสูงสุด |  | 3 วัน | 84.5 | มม. | 1997-09-21 | 2499, | ฝนสูงสุด |  | 4 วัน | 112.1 | มม. | 1997-09-21 | 2499
ฝนสูงสุด |  | 5 วัน | 125.5 | มม. | 1997-09-21 | 2499, | ฝนสูงสุด |  | 6 วัน | 133.5 | มม. | 1997-09-21 | 2499
ฝนสูงสุด |  | 7 วัน | 149.1 | มม. | 1997-09-21 | 2499, | ฝนสูงสุด |  | 8 วัน | 161.5 | มม. | 1997-09-21 | 2499
ฝนสูงสุด |  | 9 วัน | 172.8 | มม. | 1997-06-12 | 2499, | ฝนสูงสุด |  | 10 วัน | 180.4 | มม. | 1997-06-12 | 2499
ฝนสูงสุด |  | 14 วัน | 200.3 | มม. | 1997-06-12 | 2499, | ฝนสูงสุด |  | 15 วัน | 200.3 | มม. | 1997-06-12 | 2499
ฝนสูงสุด |  | 30 วัน | 320.1 | มม. | 1997-09-03 | 2499
สถานี : 07152 อ. แม่แจ่ม จ. เชียงใหม่
ปริมาณน้ำฝนรายวัน - มิลลิเมตร
ปีน้ำ -2500
วันที่ | เม.ย. | พ.ค. | มิ.ย. | ก.ค. | ส.ค. | ก.ย. | ต.ค. | พ.ย. | ธ.ค. | ม.ค. | ก.พ. | มี.ค. | ปี
1 | 0 | 0 | 7.3 | 0 | 0 | 30.2 | 0 | 0 | 0 | 0 | 0 | 0
2 | 0 | 0 | 8.4 | 0 | 0 | 39.1 | 3.1 | 1.6 | 0 | 0 | 0 | 0
3 | 0 | 0 | 3.2 | 0 | 0 | 0 | 0 | 31.2 | 0 | 0 | 0 | 0
4 | 31.2 | 0 | 6.5 | 1 | 0 | 0 | 0 | 0 | 0 | 0 | 0 | 0
5 | 0 | 0 | 0 | 9.3 | 6.3 | 0 | 0 | 0 | 0 | 0 | 0 | 0
6 | 0 | 0 | 0 | 0 | 10 | 0 | 0 | 0 | 0 | 0 | 0 | 0
7 | 0 | 0 | 0 | 0.1 | 2.1 | 0 | 0 | 0 | 0 | 0 | 0 | 0
8 | 0 | 0 | 11.6 | 3.2 | 2.8 | 0 | 0 | 0 | 0 | 0 | 0 | 0
9 | 0 | 0 | 9.8 | 0 | 5.1 | 0 | 5.8 | 0 | 0 | 0 | 0 | 0
10 | 0 | 0 | 3.5 | 0 | 2 | 0 | 0 | 0 | 0 | 0 | 0 | 0
11 | 0 | 0 | 4.2 | 0 | 3.8 | 0 | 0 | 0 | 0 | 0 | 0 | 0
12 | 0 | 0 | 13.1 | 0 | 21.2 | 31.2 | 0 | 0 | 0 | 2 | 3.5 | 0
13 | 0 | 0 | 6.8 | 0 | 0 | 0 | 0 | 0 | 0 | 0 | 0 | 0
14 | 0 | 0 | 3.8 | 4.8 | 0 | 0 | 16.7 | 0 | 0 | 0 | 0 | 0
15 | 0 | 0 | 4.6 | 3.6 | 0 | 30.5 | 12.3 | 0 | 0 | 0 | 0 | 0
16 | 0 | 0 | 7.3 | 7.3 | 0 | 37.6 | 6.4 | 0 | 0 | 0 | 0 | 0
17 | 0 | 0 | 1.2 | 1.6 | 0 | 23.5 | 12.4 | 0 | 0 | 0 | 0 | 0
18 | 0 | 0 | 8.5 | 4.3 | 3.6 | 13.3 | 0 | 0 | 0 | 0 | 0 | 0
19 | 0 | 0 | 1.6 | 9.6 | 12.1 | 10.7 | 0 | 0 | 0 | 0 | 0 | 0
20 | 0 | 0 | 11.1 | 7.8 | 6.1 | 21.6 | 0 | 0 | 0 | 0 | 0 | 0
21 | 0 | 0 | 3.6 | 3.6 | 2.5 | 0 | 0 | 0 | 0 | 0 | 0 | 0
22 | 0 | 0 | 4.8 | 3.9 | 2.8 | 0 | 0 | 0 | 0 | 0 | 0 | 0
23 | 0 | 0 | 3.2 | 1.6 | 30.8 | 0 | 11.6 | 0 | 0 | 0 | 0 | 0
24 | 0 | 0 | 1.5 | 8.4 | 18.1 | 0 | 3.2 | 0 | 0 | 0 | 0 | 0
25 | 0 | 0 | 3.9 | 7.3 | 10.1 | 0 | 1.8 | 0 | 0 | 0 | 0 | 0
26 | 0 | 8.3 | 4.3 | 5.4 | 9.2 | 0 | 0 | 0 | 0 | 0 | 0 | 0
27 | 0 | 7.1 | 5.2 | 6.3 | 8.4 | 0 | 0 | 0 | 0 | 0 | 0 | 0
28 | 0 | 6.1 | 6.4 | 11.6 | 12.6 | 0 | 0 | 0 | 0 | 0 | 0 | 0
29 | 0 | 0 | 0.3 | 4.8 | 14.8 | 0 | 0 | 0 | 0 | 0 |  | 0
30 | 28 | 0 | 1.5 | 4.2 | 15.2 | 18.7 | 0 | 0 | 0 | 0 |  | 0
31 |  | 0 |  | 5.3 | 6.5 |  | 0 |  | 0 | 0 |  | 0
รวม | 59.2 | 21.5 | 147.2 | 115 | 206.1 | 256.4 | 73.3 | 32.8 | 0 | 2 | 3.5 | 0 | 917 | มม.
เฉลี่ย | 1.9733 | 0.69355 | 4.9067 | 3.7097 | 6.6484 | 8.5467 | 2.3645 | 1.0933 | 0 | 0.064516 | 0.125 | 0 | 2.5105 | มม./วัน
วัน | 2 | 3 | 27 | 22 | 22 | 10 | 9 | 2 | 0 | 0 | 1 | 0 | 98 | วัน
ฝนสูงสุด |  | 1 วัน | 39.1 | มม. | 1997-09-02 | 2500, | ฝนสูงสุด |  | 2 วัน | 69.3 | มม. | 1997-09-01 | 2500
ฝนสูงสุด |  | 3 วัน | 91.6 | มม. | 1997-09-15 | 2500, | ฝนสูงสุด |  | 4 วัน | 104.9 | มม. | 1997-09-15 | 2500
ฝนสูงสุด |  | 5 วัน | 115.6 | มม. | 1997-09-15 | 2500, | ฝนสูงสุด |  | 6 วัน | 137.2 | มม. | 1997-09-15 | 2500
ฝนสูงสุด |  | 7 วัน | 137.2 | มม. | 1997-09-15 | 2500, | ฝนสูงสุด |  | 8 วัน | 146.8 | มม. | 1997-09-12 | 2500
ฝนสูงสุด |  | 9 วัน | 168.4 | มม. | 1997-09-12 | 2500, | ฝนสูงสุด |  | 10 วัน | 168.4 | มม. | 1997-09-12 | 2500
ฝนสูงสุด |  | 14 วัน | 206.4 | มม. | 1997-08-20 | 2500, | ฝนสูงสุด |  | 15 วัน | 218.5 | มม. | 1997-08-19 | 2500
ฝนสูงสุด |  | 30 วัน | 366.2 | มม. | 1997-08-22 | 2500
สถานี : 07152 อ. แม่แจ่ม จ. เชียงใหม่
ปริมาณน้ำฝนรายวัน - มิลลิเมตร
ปีน้ำ -2501
วันที่ | เม.ย. | พ.ค. | มิ.ย. | ก.ค. | ส.ค. | ก.ย. | ต.ค. | พ.ย. | ธ.ค. | ม.ค. | ก.พ. | มี.ค. | ปี
1 | 0 | 0 | 0 | 0 | 0 | - | - | - | - | - | - | -
2 | 0 | 0 | 0 | 0 | 0 | - | - | - | - | - | - | -
3 | 0 | 0 | 0 | 7.8 | 0 | - | - | - | - | - | - | -
4 | 0 | 0 | 0 | 0 | 2.7 | - | - | - | - | - | - | -
5 | 0 | 0 | 0 | 0 | 0.2 | - | - | - | - | - | - | -
6 | 0 | 0 | 0 | 0 | 0.7 | - | - | - | - | - | - | -
7 | 0 | 0.8 | 6.8 | 0 | 0.5 | - | - | - | - | - | - | -
8 | 0 | 1 | 4.6 | 5.9 | 0.2 | - | - | - | - | - | - | -
9 | 0 | 2.1 | 3.2 | 7.2 | 0.1 | - | - | - | - | - | - | -
10 | 0 | 0 | 2.6 | 0 | 0.9 | - | - | - | - | - | - | -
11 | 0 | 0 | 0 | 0 | 0.1 | - | - | - | - | - | - | -
12 | 0 | 0 | 0 | 0 | 0.8 | - | - | - | - | - | - | -
13 | 0 | 0 | 0 | 0 | 0.2 | - | - | - | - | - | - | -
14 | 0 | 0 | 0 | 0 | 7.1 | - | - | - | - | - | - | -
15 | 0 | 0 | 0 | 0 | 9.5 | - | - | - | - | - | - | -
16 | 0 | 0 | 0 | 0 | 9.7 | - | - | - | - | - | - | -
17 | 0 | 0 | 12.6 | 0 | 0 | - | - | - | - | - | - | -
18 | 0 | 0 | 3.8 | 0 | 0 | - | - | - | - | - | - | -
19 | 0 | 0 | 2.1 | 0 | 0 | - | - | - | - | - | - | -
20 | 0 | 0 | 3.9 | 0 | 0 | - | - | - | - | - | - | -
21 | 0 | 0 | 0 | 5.7 | 0 | - | - | - | - | - | - | -
22 | 0 | 0 | 0 | 4.8 | 0 | - | - | - | - | - | - | -
23 | 0 | 1.2 | 1 | 8.2 | 0 | - | - | - | - | - | - | -
24 | 0 | 0.7 | 2.3 | 0 | 0 | - | - | - | - | - | - | -
25 | 8.6 | 0 | 4.6 | 0 | 0 | - | - | - | - | - | - | -
26 | 9.3 | 0 | 8.3 | 0 | 0 | - | - | - | - | - | - | -
27 | 14.1 | 0 | 6.2 | 0 | 0 | - | - | - | - | - | - | -
28 | 13.2 | 1.8 | 11.6 | 0 | 0 | - | - | - | - | - | - | -
29 | 1.2 | 3.2 | 10.3 | 0 | 7.7 | - | - | - | - | - |  | -
30 | 3.8 | 7.6 | 15 | 2.2 | 0 | - | - | - | - | - |  | -
31 |  | 1 |  | 0 | 0 |  | - |  | - | - |  | -
รวม | 50.2 | 19.4 | 98.9 | 41.8 | 40.4 | - | - | - | - | - | - | - | 250.7 | มม.
เฉลี่ย | 1.6733 | 0.62581 | 3.2967 | 1.3484 | 1.3032 | - | - | - | - | - | - | - | 1.6495 | มม./วัน
วัน | 6 | 9 | 16 | 7 | 14 | - | - | - | - | - | - | - | 52 | วัน
ฝนสูงสุด |  | 1 วัน | 15 | มม. | 1997-06-30 | 2501, | ฝนสูงสุด |  | 2 วัน | 27.3 | มม. | 1997-04-27 | 2501
ฝนสูงสุด |  | 3 วัน | 36.9 | มม. | 1997-06-28 | 2501, | ฝนสูงสุด |  | 4 วัน | 45.2 | มม. | 1997-04-25 | 2501
ฝนสูงสุด |  | 5 วัน | 51.4 | มม. | 1997-06-26 | 2501, | ฝนสูงสุด |  | 6 วัน | 56 | มม. | 1997-06-25 | 2501
ฝนสูงสุด |  | 7 วัน | 58.3 | มม. | 1997-06-24 | 2501, | ฝนสูงสุด |  | 8 วัน | 59.3 | มม. | 1997-06-23 | 2501
ฝนสูงสุด |  | 9 วัน | 63.8 | มม. | 1997-06-25 | 2501, | ฝนสูงสุด |  | 10 วัน | 66.1 | มม. | 1997-06-24 | 2501
ฝนสูงสุด |  | 14 วัน | 81.7 | มม. | 1997-06-17 | 2501, | ฝนสูงสุด |  | 15 วัน | 81.7 | มม. | 1997-06-17 | 2501
ฝนสูงสุด |  | 30 วัน | 106.7 | มม. | 1997-06-07 | 2501
สถานี : 07152 อ. แม่แจ่ม จ. เชียงใหม่
ปริมาณน้ำฝนรายวัน - มิลลิเมตร
ปีน้ำ -2502
วันที่ | เม.ย. | พ.ค. | มิ.ย. | ก.ค. | ส.ค. | ก.ย. | ต.ค. | พ.ย. | ธ.ค. | ม.ค. | ก.พ. | มี.ค. | ปี
1 | - | - | 9 | 17 | 3 | 5 | - | 0 | 0 | 0 | 0 | 0
2 | - | - | 8.7 | 9.1 | 12 | 7 | - | 0 | 0 | 0 | 0 | 0
3 | - | - | 5.1 | 15 | 4.1 | 2 | - | 0 | 0 | 0 | 0 | 0
4 | - | - | 11 | 3 | 5 | 8 | - | 0 | 0 | 0 | 0 | 0
5 | - | - | 12 | 7 | 2.1 | 9 | - | 0 | 0 | 0 | 0 | 0
6 | - | - | 70.1 | 8 | 9.5 | 5 | - | 0 | 0 | 0 | 0 | 0
7 | - | - | 14.1 | 12.1 | 8 | 2 | - | 0 | 0 | 0 | 0 | 0
8 | - | - | 7.1 | 11 | 2 | 11.8 | - | 0 | 0 | 0 | 0 | 0
9 | - | - | 12 | 10.1 | 4 | 10.2 | - | 0 | 0 | 0 | 0 | 0
10 | - | - | 10.4 | 12 | 12 | 0 | - | 0 | 0 | 0 | 0 | 0
11 | - | - | 0 | 7 | 10 | 0 | - | 0 | 0 | 0 | 0 | 0
12 | - | - | 0 | 5 | 7.1 | 15.7 | - | 0 | 0 | 0 | 0 | 0
13 | - | - | 0 | 9.1 | 7.1 | 0 | - | 0 | 0 | 0 | 0 | 0
14 | - | - | 0 | 2 | 2.1 | 0 | - | 0 | 0 | 0 | 0 | 0
15 | - | - | 0 | 0 | 1 | 0 | - | 0 | 0 | 0 | 0 | 0
16 | - | - | 0 | 0 | 0 | 0 | - | 0 | 0 | 0 | 0 | 0
17 | - | - | 90.5 | 0 | 1 | 0 | - | 0 | 0 | 0 | 0 | 0
18 | - | - | 0 | 2.1 | 1 | 15.8 | - | 0 | 0 | 0 | 0 | 0
19 | - | - | 0 | 4.1 | 1.1 | 18.3 | - | 0 | 0 | 0 | 0 | 0
20 | - | - | 0 | 1.1 | 1.1 | 0 | - | 0 | 0 | 0 | 0 | 0
21 | - | - | 0 | 1 | 1 | 0 | - | 0 | 0 | 0 | 0 | 0
22 | - | - | 0 | 0 | 1.1 | 10.7 | - | 0 | 0 | 0 | 0 | 0
23 | - | - | 11.1 | 0 | 1 | 0 | - | 0 | 0 | 0 | 0 | 0
24 | - | - | 13 | 0 | 0.1 | 0 | - | 0 | 0 | 0 | 0 | 0
25 | - | - | 9.1 | 0 | 0 | 15.3 | - | 0 | 0 | 0 | 0 | 0
26 | - | - | 0 | 0 | 0 | 0 | - | 0 | 0 | 18.7 | 0 | 0
27 | - | - | 15 | 2 | 0 | 2.2 | - | 0 | 0 | 23.5 | 0 | 0
28 | - | - | 7 | 7.1 | 0 | 1.7 | - | 0 | 0 | 0 | 0 | 0
29 | - | - | 0 | 2 | 0 | 1.9 | - | 0 | 0 | 0 | 0 | 0
30 | - | - | 0 | 17 | 0 | 1 | - | 0 | 0 | 0 |  | 0
31 |  | - |  | 10.5 | 0.1 |  | - |  | 0 | 0 |  | 0
รวม | - | - | 305.2 | 174.3 | 96.5 | 142.6 | - | 0 | 0 | 42.2 | 0 | 0 | 760.8 | มม.
เฉลี่ย | - | - | 10.1733 | 5.6226 | 3.1129 | 4.7533 | - | 0 | 0 | 1.3613 | 0 | 0 | 2.7804 | มม./วัน
วัน | - | - | 16 | 23 | 24 | 18 | - | 0 | 0 | 2 | 0 | 0 | 83 | วัน
ฝนสูงสุด |  | 1 วัน | 90.5 | มม. | 1997-06-17 | 2502, | ฝนสูงสุด |  | 2 วัน | 90.5 | มม. | 1997-06-17 | 2502
ฝนสูงสุด |  | 3 วัน | 96.2 | มม. | 1997-06-05 | 2502, | ฝนสูงสุด |  | 4 วัน | 107.2 | มม. | 1997-06-04 | 2502
ฝนสูงสุด |  | 5 วัน | 115.3 | มม. | 1997-06-05 | 2502, | ฝนสูงสุด |  | 6 วัน | 126.3 | มม. | 1997-06-04 | 2502
ฝนสูงสุด |  | 7 วัน | 136.7 | มม. | 1997-06-04 | 2502, | ฝนสูงสุด |  | 8 วัน | 141.8 | มม. | 1997-06-03 | 2502
ฝนสูงสุด |  | 9 วัน | 150.5 | มม. | 1997-06-02 | 2502, | ฝนสูงสุด |  | 10 วัน | 159.5 | มม. | 1997-06-01 | 2502
ฝนสูงสุด |  | 14 วัน | 227.2 | มม. | 1997-06-04 | 2502, | ฝนสูงสุด |  | 15 วัน | 232.3 | มม. | 1997-06-03 | 2502
ฝนสูงสุด |  | 30 วัน | 323.5 | มม. | 1997-06-04 | 2502
สถานี : 07152 อ. แม่แจ่ม จ. เชียงใหม่
ปริมาณน้ำฝนรายวัน - มิลลิเมตร
ปีน้ำ -2503
วันที่ | เม.ย. | พ.ค. | มิ.ย. | ก.ค. | ส.ค. | ก.ย. | ต.ค. | พ.ย. | ธ.ค. | ม.ค. | ก.พ. | มี.ค. | ปี
1 | 0 | 0 | 37.2 | 1.2 | 1.9 | 0 | 0 | 0.9 | 3.2 | 0 | 0 | 0
2 | 0 | 0 | 0.7 | 1.7 | 1.2 | 0 | 0 | 0.8 | 4.5 | 0 | 0 | 0
3 | 0 | 0 | 1.2 | 1.8 | 37.8 | 0 | 0 | 0 | 0 | 0 | 0 | 0
4 | 0 | 0 | 1.7 | 1.4 | 1.4 | 0 | 0 | 0 | 0 | 0 | 0 | 0
5 | 0 | 0 | 0.6 | 0.7 | 0.7 | 134.3 | 0 | 0 | 0 | 0 | 0 | 0
6 | 0 | 0 | 45.3 | 22.8 | 1.8 | 77.5 | 0 | 0 | 0 | 0 | 0 | 0
7 | 0 | 0 | 1.3 | 70.2 | 18.7 | 102.3 | 0 | 0 | 0 | 0 | 0 | 0
8 | 0 | 0 | 1.9 | 7.7 | 0.2 | 0 | 0 | 0 | 0 | 0 | 0 | 0
9 | 0 | 0 | 0.8 | 1.2 | 47.3 | 0 | 0 | 0 | 0 | 0 | 0 | 0
10 | 0 | 0 | 1.2 | 1.5 | 0.5 | 0 | 0 | 0 | 0 | 0 | 0 | 0
11 | 0 | 0 | 1.6 | 0.9 | 0.7 | 0 | 0 | 0 | 0 | 0 | 0 | 0
12 | 0 | 0 | 0.5 | 0.2 | 1.8 | 0 | 0 | 0 | 0 | 0 | 0 | 0
13 | 0 | 0 | 0.3 | 1.7 | 74.7 | 0 | 0 | 0 | 0 | 0 | 0 | 0
14 | 0 | 0 | 1.5 | 1.2 | 52.3 | 0 | 162.3 | 0 | 0 | 0 | 0 | 0
15 | 0 | 0 | 1.7 | 0.7 | 73.8 | 0 | 198.2 | 0 | 0 | 0 | 0 | 0
16 | 0 | 0 | 0.9 | 23.4 | 1.3 | 0 | 0 | 0 | 0 | 0 | 0 | 0
17 | 0 | 0 | 1.8 | 0 | 1.4 | 0 | 0 | 0 | 0 | 0 | 0 | 0
18 | 0 | 0 | 1.2 | 0 | 0.3 | 0 | 0 | 0 | 0 | 0 | 0 | 0
19 | 0 | 0 | 0.2 | 0 | 185.2 | 0 | 0 | 0 | 0 | 0 | 0 | 0
20 | 0 | 0 | 0.7 | 0 | 0.7 | 0 | 169.1 | 0 | 0 | 0 | 0 | 0
21 | 0 | 0 | 22.8 | 47.2 | 152.7 | 21.7 | 0 | 0 | 0 | 0 | 0 | 0
22 | 0 | 23.7 | 0.5 | 0 | 81.1 | 0 | 0 | 0 | 0 | 0 | 0 | 0
23 | 0 | 0 | 0.9 | 0 | 0.7 | 0 | 0 | 0 | 0 | 0 | 0 | 0
24 | 0 | 0 | 0.2 | 0 | 1.8 | 0 | 0 | 0 | 0 | 0 | 0 | 0
25 | 0 | 0 | 1.7 | 0 | 1.8 | 173.4 | 0 | 0 | 0 | 0 | 0 | 0
26 | 0 | 0 | 1.4 | 0 | 1.2 | 0 | 0 | 0 | 0 | 0 | 0 | 0
27 | 0 | 0 | 1.8 | 0 | 0.8 | 0 | 0 | 0 | 0 | 0 | 0 | 0
28 | 0 | 5.9 | 21.2 | 0 | 1.9 | 192.3 | 0 | 0 | 0 | 0 | 0 | 0
29 | 0 | 0 | 1.3 | 0 | 0.1 | 0 | 0 | 0 | 0 | 0 |  | 0
30 | 0 | 0 | 1.9 | 0 | 87.2 | 0 | 0 | 0 | 0 | 0 |  | 0
31 |  | 0 |  | 0 | 0 |  | 0 |  | 0 | 0 |  | 0
รวม | 0 | 29.6 | 156 | 185.5 | 833 | 701.5 | 529.6 | 1.7 | 7.7 | 0 | 0 | 0 | 2444.6 | มม.
เฉลี่ย | 0 | 0.95484 | 5.2 | 5.9839 | 26.871 | 23.3833 | 17.0839 | 0.056667 | 0.24839 | 0 | 0 | 0 | 6.6485 | มม./วัน
วัน | 0 | 2 | 30 | 17 | 30 | 6 | 3 | 0 | 2 | 0 | 0 | 0 | 90 | วัน
ฝนสูงสุด |  | 1 วัน | 198.2 | มม. | 1997-10-15 | 2503, | ฝนสูงสุด |  | 2 วัน | 360.5 | มม. | 1997-10-14 | 2503
ฝนสูงสุด |  | 3 วัน | 360.5 | มม. | 1997-10-14 | 2503, | ฝนสูงสุด |  | 4 วัน | 419.7 | มม. | 1997-08-19 | 2503
ฝนสูงสุด |  | 5 วัน | 420.4 | มม. | 1997-08-19 | 2503, | ฝนสูงสุด |  | 6 วัน | 422.2 | มม. | 1997-08-19 | 2503
ฝนสูงสุด |  | 7 วัน | 529.6 | มม. | 1997-10-14 | 2503, | ฝนสูงสุด |  | 8 วัน | 529.6 | มม. | 1997-10-14 | 2503
ฝนสูงสุด |  | 9 วัน | 548.8 | มม. | 1997-08-14 | 2503, | ฝนสูงสุด |  | 10 วัน | 623.5 | มม. | 1997-08-13 | 2503
ฝนสูงสุด |  | 14 วัน | 673.8 | มม. | 1997-08-09 | 2503, | ฝนสูงสุด |  | 15 วัน | 674.5 | มม. | 1997-08-09 | 2503
ฝนสูงสุด |  | 30 วัน | 1083.4 | มม. | 1997-08-09 | 2503
สถานี : 07152 อ. แม่แจ่ม จ. เชียงใหม่
ปริมาณน้ำฝนรายวัน - มิลลิเมตร
ปีน้ำ -2504
วันที่ | เม.ย. | พ.ค. | มิ.ย. | ก.ค. | ส.ค. | ก.ย. | ต.ค. | พ.ย. | ธ.ค. | ม.ค. | ก.พ. | มี.ค. | ปี
1 | 0 | 0 | 7.3 | 19.2 | 2.3 | 20.7 | 31.4 | 0 | 0 | 0 | 0 | 0
2 | 0 | 0 | 9.4 | 4.5 | 21.4 | 14.5 | 42.3 | 0 | 0 | 0 | 0 | 0
3 | 0 | 0 | 11.6 | 8.3 | 9.8 | 7.5 | 0 | 0 | 0 | 0 | 0 | 0
4 | 0 | 0 | 2.7 | 9.7 | 8.5 | 6.3 | 0 | 0 | 0 | 0 | 0 | 0
5 | 0 | 0 | 8.9 | 14.6 | 6.9 | 9.7 | 0 | 0 | 0 | 0 | 0 | 0
6 | 0 | 0 | 10.2 | 78.7 | 14.7 | 8.7 | 0 | 0 | 0 | 0 | 0 | 0
7 | 0 | 0 | 4.5 | 22.3 | 21.9 | 15.7 | 0 | 0 | 0 | 0 | 0 | 0
8 | 0 | 0 | 1.7 | 9.4 | 7.4 | 12.7 | 0 | 0 | 0 | 0 | 0 | 0
9 | 0 | 0 | 9.3 | 0 | 9.8 | 9.3 | 0 | 0 | 0 | 0 | 0 | 0
10 | 0 | 0 | 4.2 | 0 | 11.7 | 18.5 | 0 | 0 | 0 | 0 | 0 | 0
11 | 0 | 0 | 16.7 | 14.8 | 14.5 | 14.6 | 0 | 0 | 0 | 0 | 0 | 0
12 | 0 | 0 | 9.8 | 28.2 | 16.7 | 19.2 | 0 | 0 | 0 | 0 | 0 | 0
13 | 0 | 0 | 9.2 | 23.4 | 2.3 | 15.7 | 0 | 0 | 0 | 0 | 0 | 0
14 | 0 | 0 | 11.1 | 50.7 | 4.9 | 5.6 | 0 | 0 | 0 | 0 | 0 | 0
15 | 0 | 0 | 4.6 | 79.4 | 13.4 | 7.8 | 0 | 0 | 0 | 0 | 0 | 0
16 | 0 | 0 | 14.7 | 8.5 | 20.1 | 2.3 | 0 | 0 | 0 | 0 | 0 | 0
17 | 0 | 0.7 | 16.2 | 9.3 | 9.3 | 4.7 | 0 | 0 | 0 | 0 | 0 | 0
18 | 0 | 11.2 | 1.3 | 4.3 | 2.4 | 0 | 0 | 0 | 0 | 0 | 0 | 0
19 | 0 | 8.4 | 1.6 | 6.4 | 5.9 | 0 | 0 | 0 | 0 | 0 | 0 | 0
20 | 0 | 3.7 | 12.4 | 9.3 | 14.6 | 0 | 0 | 0 | 0 | 0 | 0 | 0
21 | 0 | 5.2 | 1.7 | 77.4 | 15.2 | 0 | 0 | 0 | 0 | 0 | 0 | 0
22 | 0 | 9.4 | 0 | 14.5 | 4.3 | 0 | 0 | 0 | 0 | 0 | 0 | 0
23 | 0 | 8.7 | 0 | 9.8 | 9.7 | 0 | 0 | 0 | 0 | 0 | 0 | 0
24 | 0 | 9.8 | 0 | 2.2 | 18.9 | 0 | 0 | 0 | 0 | 0 | 0 | 0
25 | 192.7 | 15.3 | 0 | 8.7 | 10.5 | 0 | 0 | 0 | 0 | 0 | 0 | 0
26 | 0 | 4.7 | 0 | 79.4 | 5.7 | 17.9 | 0 | 0 | 0 | 0 | 0 | 0
27 | 0 | 3.2 | 2.7 | 22.7 | 17.1 | 22.4 | 0 | 0 | 0 | 0 | 0 | 0
28 | 0 | 17.3 | 4.5 | 37.7 | 8.3 | 18.7 | 0 | 0 | 0 | 0 | 0 | 0
29 | 0 | 11.1 | 6.3 | 9.8 | 9.7 | 34.9 | 0 | 0 | 0 | 0 |  | 0
30 | 0 | 8.9 | 9.4 | 4.5 | 2.3 | 43.3 | 0 | 0 | 0 | 0 |  | 0
31 |  | 4.8 |  | 8.7 | 4.5 |  | 0 |  | 0 | 0 |  | 0
รวม | 192.7 | 122.4 | 192 | 676.4 | 324.7 | 330.7 | 73.7 | 0 | 0 | 0 | 0 | 0 | 1912.6 | มม.
เฉลี่ย | 6.4233 | 3.9484 | 6.4 | 21.8194 | 10.4742 | 11.0233 | 2.3774 | 0 | 0 | 0 | 0 | 0 | 5.2055 | มม./วัน
วัน | 1 | 15 | 25 | 29 | 31 | 22 | 2 | 0 | 0 | 0 | 0 | 0 | 125 | วัน
ฝนสูงสุด |  | 1 วัน | 192.7 | มม. | 1997-04-25 | 2504, | ฝนสูงสุด |  | 2 วัน | 192.7 | มม. | 1997-04-25 | 2504
ฝนสูงสุด |  | 3 วัน | 192.7 | มม. | 1997-04-25 | 2504, | ฝนสูงสุด |  | 4 วัน | 192.7 | มม. | 1997-04-25 | 2504
ฝนสูงสุด |  | 5 วัน | 196.5 | มม. | 1997-07-11 | 2504, | ฝนสูงสุด |  | 6 วัน | 205 | มม. | 1997-07-11 | 2504
ฝนสูงสุด |  | 7 วัน | 214.7 | มม. | 1997-07-21 | 2504, | ฝนสูงสุด |  | 8 วัน | 252.4 | มม. | 1997-07-21 | 2504
ฝนสูงสุด |  | 9 วัน | 268.7 | มม. | 1997-07-13 | 2504, | ฝนสูงสุด |  | 10 วัน | 306.9 | มม. | 1997-07-06 | 2504
ฝนสูงสุด |  | 14 วัน | 383.3 | มม. | 1997-07-13 | 2504, | ฝนสูงสุด |  | 15 วัน | 420.3 | มม. | 1997-07-14 | 2504
ฝนสูงสุด |  | 30 วัน | 672.6 | มม. | 1997-06-30 | 2504
สถานี : 07152 อ. แม่แจ่ม จ. เชียงใหม่
ปริมาณน้ำฝนรายวัน - มิลลิเมตร
ปีน้ำ -2505
วันที่ | เม.ย. | พ.ค. | มิ.ย. | ก.ค. | ส.ค. | ก.ย. | ต.ค. | พ.ย. | ธ.ค. | ม.ค. | ก.พ. | มี.ค. | ปี
1 | 0 | 0 | 23.9 | 2.8 | 9.3 | 24.1 | 0 | 0 | 0 | 0 | 0 | 0
2 | 0 | 0 | 31.1 | 9.4 | 4.1 | 0 | 0 | 0 | 0 | 0 | 0 | 0
3 | 0 | 0 | 9.7 | 12.3 | 8.7 | 0 | 0 | 0 | 0 | 0 | 0 | 0
4 | 0 | 0 | 2.4 | 4.1 | 11.4 | 0 | 0 | 0 | 0 | 0 | 0 | 0
5 | 0 | 0 | 5.3 | 8.5 | 14.5 | 0 | 0 | 0 | 0 | 0 | 0 | 0
6 | 0 | 0 | 9.1 | 14.7 | 9.1 | 11.2 | 11.8 | 0 | 0 | 0 | 0 | 0
7 | 0 | 0 | 8.4 | 9.8 | 12.7 | 11 | 24.7 | 0 | 0 | 0 | 0 | 0
8 | 0 | 0 | 4.5 | 14.7 | 14.8 | 0 | 9.8 | 0 | 0 | 0 | 0 | 0
9 | 0 | 0 | 12.1 | 11.2 | 16.5 | 0 | 8.5 | 0 | 0 | 0 | 0 | 0
10 | 0 | 0 | 2.2 | 7.5 | 21.3 | 0 | 0.9 | 0 | 0 | 0 | 0 | 0
11 | 0 | 0 | 2.1 | 8.9 | 9.7 | 0 | 2 | 0 | 10.4 | 0 | 0 | 0
12 | 0 | 0 | 2.4 | 11.1 | 8.1 | 0 | 0 | 0 | 0 | 0 | 0 | 0
13 | 0 | 0 | 9.7 | 9.8 | 2.2 | 0 | 0 | 0 | 0 | 0 | 0 | 0
14 | 0 | 0 | 14.5 | 7.7 | 4.9 | 0 | 0 | 0 | 0 | 0 | 0 | 0
15 | 0 | 0 | 18.1 | 6.5 | 2.3 | 0 | 24.3 | 0 | 0 | 0 | 0 | 0
16 | 0 | 0 | 21.7 | 14.1 | 2.1 | 17.5 | 0 | 0 | 0 | 0 | 0 | 0
17 | 0 | 9.7 | 4.9 | 12.3 | 13.4 | 24.2 | 0 | 0 | 0 | 0 | 0 | 0
18 | 0 | 13.4 | 12.1 | 9.7 | 7.2 | 25.8 | 0 | 0 | 0 | 0 | 0 | 0
19 | 0 | 18.1 | 4.3 | 4.1 | 12.7 | 0 | 0 | 0 | 0 | 0 | 0 | 0
20 | 0 | 24.2 | 0 | 8.7 | 11.4 | 0 | 0 | 0 | 0 | 0 | 0 | 0
21 | 0 | 22.1 | 0 | 4.5 | 14.5 | 0 | 0 | 0 | 0 | 0 | 0 | 0
22 | 0 | 25.3 | 0 | 6.1 | 16.7 | 30 | 0 | 0 | 0 | 0 | 0 | 0
23 | 0 | 24.7 | 7.2 | 3.4 | 21.3 | 19 | 0 | 0 | 0 | 0 | 0 | 0
24 | 0 | 30.1 | 3.4 | 9.3 | 23.4 | 0 | 0.4 | 0 | 0 | 0 | 0 | 0
25 | 0 | 0 | 11.7 | 8.4 | 14.8 | 40 | 0 | 0 | 0 | 0 | 0 | 0
26 | 0 | 0 | 9.2 | 4.3 | 11.7 | 0 | 0 | 0 | 0 | 0 | 0 | 0
27 | 0 | 41.7 | 3.5 | 8.2 | 10.9 | 0 | 0 | 0 | 0 | 0 | 0 | 0
28 | 0 | 34.2 | 8.7 | 14.1 | 3.7 | 0 | 0 | 0 | 0 | 0 | 0 | 0
29 | 0 | 50.1 | 4.3 | 12.3 | 8.3 | 74 | 0 | 0 | 0 | 0 |  | 0
30 | 0 | 14.5 | 11.1 | 11.1 | 9.1 | 72.5 | 0 | 0 | 0 | 0 |  | 0
31 |  | 13.9 |  | 7.5 | 26.7 |  | 0 |  | 0 | 0 |  | 0
รวม | 0 | 322 | 257.6 | 277.1 | 357.5 | 349.3 | 82.4 | 0 | 10.4 | 0 | 0 | 0 | 1656.3 | มม.
เฉลี่ย | 0 | 10.3871 | 8.5867 | 8.9387 | 11.5323 | 11.6433 | 2.6581 | 0 | 0.33548 | 0 | 0 | 0 | 4.5068 | มม./วัน
วัน | 0 | 13 | 27 | 31 | 31 | 11 | 8 | 0 | 1 | 0 | 0 | 0 | 122 | วัน
ฝนสูงสุด |  | 1 วัน | 74 | มม. | 1997-09-29 | 2505, | ฝนสูงสุด |  | 2 วัน | 146.5 | มม. | 1997-09-29 | 2505
ฝนสูงสุด |  | 3 วัน | 146.5 | มม. | 1997-09-29 | 2505, | ฝนสูงสุด |  | 4 วัน | 146.5 | มม. | 1997-09-29 | 2505
ฝนสูงสุด |  | 5 วัน | 154.4 | มม. | 1997-05-27 | 2505, | ฝนสูงสุด |  | 6 วัน | 186.5 | มม. | 1997-09-25 | 2505
ฝนสูงสุด |  | 7 วัน | 209.4 | มม. | 1997-05-27 | 2505, | ฝนสูงสุด |  | 8 วัน | 219.1 | มม. | 1997-05-27 | 2505
ฝนสูงสุด |  | 9 วัน | 235.5 | มม. | 1997-09-22 | 2505, | ฝนสูงสุด |  | 10 วัน | 252.4 | มม. | 1997-05-20 | 2505
ฝนสูงสุด |  | 14 วัน | 335.8 | มม. | 1997-05-20 | 2505, | ฝนสูงสุด |  | 15 วัน | 353.9 | มม. | 1997-05-19 | 2505
ฝนสูงสุด |  | 30 วัน | 489.5 | มม. | 1997-05-18 | 2505
สถานี : 07152 อ. แม่แจ่ม จ. เชียงใหม่
ปริมาณน้ำฝนรายวัน - มิลลิเมตร
ปีน้ำ -2506
วันที่ | เม.ย. | พ.ค. | มิ.ย. | ก.ค. | ส.ค. | ก.ย. | ต.ค. | พ.ย. | ธ.ค. | ม.ค. | ก.พ. | มี.ค. | ปี
1 | 0 | 0 | - | - | - | - | - | - | - | - | - | -
2 | 0 | 0 | - | - | - | - | - | - | - | - | - | -
3 | 0 | 0 | - | - | - | - | - | - | - | - | - | -
4 | 0 | 0 | - | - | - | - | - | - | - | - | - | -
5 | 0 | 0 | - | - | - | - | - | - | - | - | - | -
6 | 0 | 5.4 | - | - | - | - | - | - | - | - | - | -
7 | 0 | 1 | - | - | - | - | - | - | - | - | - | -
8 | 3.1 | 0 | - | - | - | - | - | - | - | - | - | -
9 | 0 | 0 | - | - | - | - | - | - | - | - | - | -
10 | 0 | 0 | - | - | - | - | - | - | - | - | - | -
11 | 0 | 0 | - | - | - | - | - | - | - | - | - | -
12 | 0 | 0 | - | - | - | - | - | - | - | - | - | -
13 | 0 | 0 | - | - | - | - | - | - | - | - | - | -
14 | 0 | 0 | - | - | - | - | - | - | - | - | - | -
15 | 0 | 0 | - | - | - | - | - | - | - | - | - | -
16 | 0 | 0 | - | - | - | - | - | - | - | - | - | -
17 | 0 | 12.1 | - | - | - | - | - | - | - | - | - | -
18 | 0 | 0 | - | - | - | - | - | - | - | - | - | -
19 | 0 | 0 | - | - | - | - | - | - | - | - | - | -
20 | 0 | 0 | - | - | - | - | - | - | - | - | - | -
21 | 0 | 0 | - | - | - | - | - | - | - | - | - | -
22 | 0 | 0 | - | - | - | - | - | - | - | - | - | -
23 | 0 | 0 | - | - | - | - | - | - | - | - | - | -
24 | 0 | 0 | - | - | - | - | - | - | - | - | - | -
25 | 0 | 0 | - | - | - | - | - | - | - | - | - | -
26 | 0 | 0 | - | - | - | - | - | - | - | - | - | -
27 | 0 | 0 | - | - | - | - | - | - | - | - | - | -
28 | 4.1 | 5.2 | - | - | - | - | - | - | - | - | - | -
29 | 0 | 3.1 | - | - | - | - | - | - | - | - | - | -
30 | 0 | 6.5 | - | - | - | - | - | - | - | - |  | -
31 |  | 4.2 |  | - | - | - | - |  | - | - |  | -
รวม | 7.2 | 37.5 | - | - | - | - | - | - | - | - | - | - | 44.7 | มม.
เฉลี่ย | 0.24 | 1.2097 | - | - | - | - | - | - | - | - | - | - | 0.72484 | มม./วัน
วัน | 2 | 7 | - | - | - | - | - | - | - | - | - | - | 9 | วัน
ฝนสูงสุด |  | 1 วัน | 12.1 | มม. | 1997-05-17 | 2506, | ฝนสูงสุด |  | 2 วัน | 12.1 | มม. | 1997-05-17 | 2506
ฝนสูงสุด |  | 3 วัน | 14.8 | มม. | 1997-05-28 | 2506, | ฝนสูงสุด |  | 4 วัน | 19 | มม. | 1997-05-28 | 2506
ฝนสูงสุด |  | 5 วัน | 19 | มม. | 1997-05-28 | 2506, | ฝนสูงสุด |  | 6 วัน | 19 | มม. | 1997-05-28 | 2506
ฝนสูงสุด |  | 7 วัน | 19 | มม. | 1997-05-28 | 2506, | ฝนสูงสุด |  | 8 วัน | 19 | มม. | 1997-05-28 | 2506
ฝนสูงสุด |  | 9 วัน | 19 | มม. | 1997-05-28 | 2506, | ฝนสูงสุด |  | 10 วัน | 19 | มม. | 1997-05-28 | 2506
ฝนสูงสุด |  | 14 วัน | 26.9 | มม. | 1997-05-17 | 2506, | ฝนสูงสุด |  | 15 วัน | 31.1 | มม. | 1997-05-17 | 2506
ฝนสูงสุด |  | 30 วัน | 37.5 | มม. | 1997-05-06 | 2506
สถานี : 07152 อ. แม่แจ่ม จ. เชียงใหม่
ปริมาณน้ำฝนรายวัน - มิลลิเมตร
ปีน้ำ -2507
วันที่ | เม.ย. | พ.ค. | มิ.ย. | ก.ค. | ส.ค. | ก.ย. | ต.ค. | พ.ย. | ธ.ค. | ม.ค. | ก.พ. | มี.ค. | ปี
1 | 0 | 0 | 0.6 | 0 | 1.1 | 0 | 1.3 | 0 | 0 | 0 | 0 | 0
2 | 0 | 0 | 1 | 0 | 4.5 | 0 | 0.4 | 0 | 0 | 0 | 0 | 0
3 | 0 | 0 | 0.4 | 0 | 20.2 | 0 | 2.3 | 0 | 0 | 0 | 0 | 0
4 | 0 | 1 | 0 | 0 | 0 | 3.7 | 1.1 | 0 | 0 | 0 | 0 | 0
5 | 0 | 1 | 0 | 11.7 | 0 | 6.3 | 0 | 0 | 0 | 0 | 0 | 0
6 | 0 | 1.3 | 0 | 7.4 | 7.4 | 8.5 | 0 | 0 | 0 | 0 | 0 | 0
7 | 0 | 2.6 | 0 | 3.6 | 3.1 | 1.2 | 0 | 0 | 0 | 0 | 0 | 0
8 | 0 | 0 | 0 | 0 | 2.6 | 0.1 | 0 | 0 | 0 | 0 | 0 | 0
9 | 0 | 0 | 0 | 0 | 0.1 | 10 | 0 | 0 | 0 | 0 | 0 | 0
10 | 0 | 0 | 0 | 0 | 0.4 | 10 | 0 | 0 | 0 | 0 | 0 | 0
11 | 0 | 0.7 | 2.4 | 0 | 0 | 3.4 | 3.2 | 0 | 0 | 0 | 0 | 0
12 | 0 | 1.3 | 3.6 | 0 | 0 | 5.6 | 0 | 0 | 0 | 0 | 0 | 0
13 | 0 | 2.5 | 5.3 | 0 | 0 | 1.1 | 0 | 0 | 0 | 0 | 0 | 0
14 | 0 | 0 | 0 | 0 | 3.6 | 3.5 | 0 | 0 | 0 | 0 | 0 | 0
15 | 0 | 0 | 0 | 0 | 2.1 | 2.1 | 0 | 0 | 0 | 0 | 0 | 0
16 | 0 | 0 | 0 | 0 | 4.3 | 0 | 0 | 0 | 0 | 0 | 0 | 0
17 | 0 | 0 | 0 | 0 | 0 | 0 | 0 | 0 | 0 | 0 | 0 | 0
18 | 0 | 0 | 0 | 6.3 | 0 | 0 | 0 | 0 | 0 | 0 | 0 | 0
19 | 0 | 0 | 0 | 0 | 0 | 0 | 0 | 0 | 0 | 0 | 0 | 0
20 | 0 | 0 | 20.1 | 0 | 0 | 0 | 0 | 0 | 0 | 0 | 0 | 0
21 | 0 | 124 | 19.8 | 7.5 | 0 | 11.4 | 0 | 0 | 0 | 0 | 0 | 0
22 | 0 | 0 | 0.6 | 1.2 | 0 | 25.3 | 0 | 0 | 0 | 0 | 0 | 0
23 | 0 | 0 | 3.2 | 1 | 0 | 12.4 | 0 | 0 | 0 | 0 | 0 | 0
24 | 0 | 1.3 | 1.5 | 0 | 0 | 21.7 | 0 | 0 | 0 | 0 | 0 | 0
25 | 0 | 0.1 | 0.4 | 0 | 2.4 | 10.5 | 0 | 0 | 0 | 0 | 0 | 0
26 | 0 | 6.5 | 0.7 | 0 | 3.6 | 0 | 0 | 0 | 0 | 0 | 0 | 0
27 | 0 | 24 | 1.1 | 0 | 4.5 | 0 | 0 | 0 | 0 | 0 | 0 | 0
28 | 0 | 28.5 | 0.1 | 0 | 1 | 0 | 0 | 0 | 0 | 0 | 0 | 0
29 | 0 | 0 | 2 | 0 | 2.1 | 2.5 | 0 | 0 | 0 | 0 |  | 0
30 | 0 | 0 | 4.1 | 0 | 0 | 3.7 | 0 | 0 | 0 | 0 |  | 0
31 |  | 0 |  | 0 | 0 |  | 0 |  | 0 | 0 |  | 0
รวม | 0 | 194.8 | 66.9 | 38.7 | 63 | 143 | 8.3 | 0 | 0 | 0 | 0 | 0 | 514.7 | มม.
เฉลี่ย | 0 | 6.2839 | 2.23 | 1.2484 | 2.0323 | 4.7667 | 0.26774 | 0 | 0 | 0 | 0 | 0 | 1.4024 | มม./วัน
วัน | 0 | 13 | 17 | 7 | 16 | 19 | 5 | 0 | 0 | 0 | 0 | 0 | 77 | วัน
ฝนสูงสุด |  | 1 วัน | 124 | มม. | 1997-05-21 | 2507, | ฝนสูงสุด |  | 2 วัน | 124 | มม. | 1997-05-21 | 2507
ฝนสูงสุด |  | 3 วัน | 124 | มม. | 1997-05-21 | 2507, | ฝนสูงสุด |  | 4 วัน | 125.3 | มม. | 1997-05-21 | 2507
ฝนสูงสุด |  | 5 วัน | 125.4 | มม. | 1997-05-21 | 2507, | ฝนสูงสุด |  | 6 วัน | 131.9 | มม. | 1997-05-21 | 2507
ฝนสูงสุด |  | 7 วัน | 155.9 | มม. | 1997-05-21 | 2507, | ฝนสูงสุด |  | 8 วัน | 184.4 | มม. | 1997-05-21 | 2507
ฝนสูงสุด |  | 9 วัน | 184.4 | มม. | 1997-05-21 | 2507, | ฝนสูงสุด |  | 10 วัน | 184.4 | มม. | 1997-05-21 | 2507
ฝนสูงสุด |  | 14 วัน | 186.4 | มม. | 1997-05-21 | 2507, | ฝนสูงสุด |  | 15 วัน | 186.4 | มม. | 1997-05-21 | 2507
ฝนสูงสุด |  | 30 วัน | 197.7 | มม. | 1997-05-21 | 2507
สถานี : 07152 อ. แม่แจ่ม จ. เชียงใหม่
ปริมาณน้ำฝนรายวัน - มิลลิเมตร
ปีน้ำ -2508
วันที่ | เม.ย. | พ.ค. | มิ.ย. | ก.ค. | ส.ค. | ก.ย. | ต.ค. | พ.ย. | ธ.ค. | ม.ค. | ก.พ. | มี.ค. | ปี
1 | 0 | 0 | 10.8 | 3.7 | 5.3 | 11.2 | 15.3 | 0 | 0 | 0 | 0 | 0
2 | 0 | 0 | 5.3 | 8.2 | 10.2 | 9.3 | 4.5 | 0 | 0 | 0 | 0 | 0
3 | 0 | 0 | 3.4 | 2.1 | 4.7 | 5.8 | 0 | 0 | 0 | 0 | 0 | 0
4 | 0 | 0 | 9.5 | 4 | 8.9 | 9.4 | 0 | 0 | 0 | 0 | 0 | 0
5 | 0 | 0 | 8.4 | 3 | 3.7 | 4.5 | 0 | 0 | 0 | 0 | 0 | 0
6 | 0 | 0 | 21.3 | 5 | 11.8 | 3.7 | 0 | 0 | 0 | 0 | 0 | 0
7 | 0 | 0 | 2.1 | 2 | 14.7 | 14.8 | 8.8 | 0 | 0 | 0 | 0 | 0
8 | 0 | 0 | 8.4 | 1.7 | 14.2 | 15.1 | 3.7 | 0 | 0 | 0 | 0 | 0
9 | 0 | 0 | 2.3 | 0 | 10.3 | 10.3 | 4.8 | 0 | 0 | 0 | 0 | 0
10 | 0 | 0 | 9.5 | 0 | 7.3 | 7.1 | 11.7 | 0 | 0 | 0 | 0 | 0
11 | 0 | 0 | 4.8 | 0 | 5.6 | 8.7 | 0 | 0 | 0 | 0 | 0 | 0
12 | 0 | 0 | 3.4 | 0 | 8.5 | 9.8 | 0 | 0 | 0 | 0 | 0 | 0
13 | 0 | 0 | 9.7 | 0 | 7.8 | 8.5 | 0 | 0 | 0 | 0 | 0 | 0
14 | 0 | 15.9 | 8.6 | 0 | 0 | 5.4 | 0 | 0 | 0 | 0 | 0 | 0
15 | 0 | 17.3 | 0 | 0 | 0 | 9.8 | 14.8 | 0 | 0 | 0 | 0 | 0
16 | 0 | 20.1 | 0 | 0 | 0 | 7.8 | 19.8 | 0 | 0 | 0 | 0 | 0
17 | 0 | 22.4 | 0 | 0 | 0 | 7.3 | 17.3 | 0 | 0 | 0 | 0 | 0
18 | 0 | 0 | 0 | 0 | 0 | 5.1 | 17.8 | 0 | 0 | 0 | 0 | 0
19 | 0 | 0 | 0 | 0 | 0 | 14.8 | 21.3 | 0 | 0 | 0 | 0 | 0
20 | 0 | 0 | 0 | 0 | 0 | 0 | 20.8 | 0 | 0 | 0 | 0 | 0
21 | 0 | 0 | 0 | 4.3 | 11.7 | 0 | 18.4 | 0 | 0 | 0 | 0 | 0
22 | 0 | 0 | 0 | 8.1 | 14.8 | 0 | 24.3 | 0 | 0 | 0 | 0 | 0
23 | 9.3 | 0 | 0 | 3.8 | 15.9 | 0 | 3.8 | 0 | 0 | 0 | 0 | 0
24 | 12.8 | 0 | 0 | 5.2 | 7.8 | 0 | 4.5 | 0 | 0 | 0 | 0 | 0
25 | 4.9 | 7.3 | 0 | 11.1 | 3.4 | 0 | 0 | 0 | 0 | 0 | 0 | 0
26 | 5.7 | 14.7 | 0 | 11.8 | 4.5 | 11.7 | 0 | 0 | 0 | 0 | 0 | 0
27 | 8.3 | 18.3 | 0 | 3.8 | 17.8 | 15.8 | 0 | 0 | 0 | 0 | 0 | 0
28 | 0 | 5.3 | 0 | 9.4 | 10.2 | 9.3 | 0 | 0 | 0 | 0 | 0 | 0
29 | 0 | 6.9 | 4.7 | 0 | 3.4 | 4.5 | 0 | 0 | 0 | 0 |  | 0
30 | 0 | 14.3 | 8.3 | 0 | 14.8 | 11.7 | 0 | 0 | 0 | 0 |  | 0
31 |  | 22.8 |  | 0 | 10.2 |  | 0 |  | 0 | 0 |  | 0
รวม | 41 | 165.3 | 120.5 | 87.2 | 227.5 | 221.4 | 211.6 | 0 | 0 | 0 | 0 | 0 | 1074.5 | มม.
เฉลี่ย | 1.3667 | 5.3323 | 4.0167 | 2.8129 | 7.3387 | 7.38 | 6.8258 | 0 | 0 | 0 | 0 | 0 | 2.9228 | มม./วัน
วัน | 5 | 11 | 16 | 16 | 24 | 24 | 16 | 0 | 0 | 0 | 0 | 0 | 112 | วัน
ฝนสูงสุด |  | 1 วัน | 24.3 | มม. | 1997-10-22 | 2508, | ฝนสูงสุด |  | 2 วัน | 42.7 | มม. | 1997-10-21 | 2508
ฝนสูงสุด |  | 3 วัน | 63.5 | มม. | 1997-10-20 | 2508, | ฝนสูงสุด |  | 4 วัน | 84.8 | มม. | 1997-10-19 | 2508
ฝนสูงสุด |  | 5 วัน | 102.6 | มม. | 1997-10-18 | 2508, | ฝนสูงสุด |  | 6 วัน | 119.9 | มม. | 1997-10-17 | 2508
ฝนสูงสุด |  | 7 วัน | 139.7 | มม. | 1997-10-16 | 2508, | ฝนสูงสุด |  | 8 วัน | 154.5 | มม. | 1997-10-15 | 2508
ฝนสูงสุด |  | 9 วัน | 158.3 | มม. | 1997-10-15 | 2508, | ฝนสูงสุด |  | 10 วัน | 162.8 | มม. | 1997-10-15 | 2508
ฝนสูงสุด |  | 14 วัน | 171 | มม. | 1997-10-09 | 2508, | ฝนสูงสุด |  | 15 วัน | 174.8 | มม. | 1997-10-09 | 2508
ฝนสูงสุด |  | 30 วัน | 282.9 | มม. | 1997-08-21 | 2508
สถานี : 07152 อ. แม่แจ่ม จ. เชียงใหม่
ปริมาณน้ำฝนรายวัน - มิลลิเมตร
ปีน้ำ -2509
วันที่ | เม.ย. | พ.ค. | มิ.ย. | ก.ค. | ส.ค. | ก.ย. | ต.ค. | พ.ย. | ธ.ค. | ม.ค. | ก.พ. | มี.ค. | ปี
1 | - | 10.7 | 0 | 9.4 | 0 | - | - | - | - | - | - | -
2 | - | 9.5 | 0 | 11.2 | 0 | - | - | - | - | - | - | -
3 | - | 4.3 | 0 | 4.7 | 0 | - | - | - | - | - | - | -
4 | - | 4.1 | 0 | 8.7 | 0 | - | - | - | - | - | - | -
5 | - | 8.7 | 0 | 3.5 | 0 | - | - | - | - | - | - | -
6 | - | 11.9 | 0 | 12.1 | 0 | - | - | - | - | - | - | -
7 | - | 20.8 | 0 | 9.5 | 0 | - | - | - | - | - | - | -
8 | - | 5.1 | 2.6 | 4.2 | 0 | - | - | - | - | - | - | -
9 | - | 0 | 8.7 | 8.7 | 0 | - | - | - | - | - | - | -
10 | - | 0 | 0 | 9.5 | 70.1 | - | - | - | - | - | - | -
11 | - | 0 | 0 | 4.2 | 8.7 | - | - | - | - | - | - | -
12 | - | 0 | 0 | 2 | 21.3 | - | - | - | - | - | - | -
13 | - | 14.7 | 4.7 | 3 | 4.7 | - | - | - | - | - | - | -
14 | - | 13.2 | 12.8 | 5.8 | 0 | - | - | - | - | - | - | -
15 | - | 22.4 | 11.1 | 11.7 | 0 | - | - | - | - | - | - | -
16 | - | 4.8 | 12.3 | 15.8 | 0 | - | - | - | - | - | - | -
17 | - | 5.2 | 2.1 | 11.2 | 4.5 | - | - | - | - | - | - | -
18 | - | 7.4 | 0 | 10.8 | 8.7 | - | - | - | - | - | - | -
19 | - | 0 | 0 | 2.4 | 9.8 | - | - | - | - | - | - | -
20 | - | 0 | 0 | 4.8 | 4.3 | - | - | - | - | - | - | -
21 | - | 0 | 0 | 3.7 | 11.7 | - | - | - | - | - | - | -
22 | - | 18.7 | 0 | 6.6 | 0 | - | - | - | - | - | - | -
23 | - | 14.8 | 0 | 5.4 | 0 | - | - | - | - | - | - | -
24 | - | 2.2 | 0 | 3.2 | 0 | - | - | - | - | - | - | -
25 | - | 3.5 | 0 | 3 | 0 | - | - | - | - | - | - | -
26 | - | 4.1 | 0 | 11.9 | 0 | - | - | - | - | - | - | -
27 | - | 8.8 | 18.2 | 4.3 | 0 | - | - | - | - | - | - | -
28 | - | 4.3 | 2.7 | 3.1 | 0 | - | - | - | - | - | - | -
29 | - | 5.7 | 5.6 | 2.7 | 0 | - | - | - | - | - | - | -
30 | - | 7.3 | 2.2 | 11.3 | 0 | - | - | - | - | - |  | -
31 |  | 4.8 |  | 10.5 | 0 |  | - |  | - | - |  | -
รวม | - | 217 | 83 | 218.9 | 143.8 | - | - | - | - | - | - | - | 662.7 | มม.
เฉลี่ย | - | 7 | 2.7667 | 7.0613 | 4.6387 | - | - | - | - | - | - | - | 5.3667 | มม./วัน
วัน | - | 24 | 11 | 31 | 9 | - | - | - | - | - | - | - | 75 | วัน
ฝนสูงสุด |  | 1 วัน | 70.1 | มม. | 1997-08-10 | 2509, | ฝนสูงสุด |  | 2 วัน | 78.8 | มม. | 1997-08-10 | 2509
ฝนสูงสุด |  | 3 วัน | 100.1 | มม. | 1997-08-10 | 2509, | ฝนสูงสุด |  | 4 วัน | 104.8 | มม. | 1997-08-10 | 2509
ฝนสูงสุด |  | 5 วัน | 104.8 | มม. | 1997-08-10 | 2509, | ฝนสูงสุด |  | 6 วัน | 104.8 | มม. | 1997-08-10 | 2509
ฝนสูงสุด |  | 7 วัน | 104.8 | มม. | 1997-08-10 | 2509, | ฝนสูงสุด |  | 8 วัน | 109.3 | มม. | 1997-08-10 | 2509
ฝนสูงสุด |  | 9 วัน | 118 | มม. | 1997-08-10 | 2509, | ฝนสูงสุด |  | 10 วัน | 127.8 | มม. | 1997-08-10 | 2509
ฝนสูงสุด |  | 14 วัน | 143.8 | มม. | 1997-08-10 | 2509, | ฝนสูงสุด |  | 15 วัน | 143.8 | มม. | 1997-08-10 | 2509
ฝนสูงสุด |  | 30 วัน | 228.3 | มม. | 1997-07-14 | 2509
สถานี : 07152 อ. แม่แจ่ม จ. เชียงใหม่
ปริมาณน้ำฝนรายวัน - มิลลิเมตร
ปีน้ำ -2510
วันที่ | เม.ย. | พ.ค. | มิ.ย. | ก.ค. | ส.ค. | ก.ย. | ต.ค. | พ.ย. | ธ.ค. | ม.ค. | ก.พ. | มี.ค. | ปี
1 | 0 | 0 | 0 | 0 | 0 | 0 | 0 | 0 | 0 | 0 | 0 | 0
2 | 0 | 0 | 0 | 0 | 0 | 0.7 | 30 | 0 | 0 | 0 | 0 | 0
3 | 0 | 0 | 0 | 0.1 | 2.5 | 0.5 | 0 | 0 | 0 | 0 | 0 | 0
4 | 0 | 0 | 0.2 | 0 | 0.8 | 0 | 0 | 0 | 0 | 0 | 0 | 0
5 | 0 | 0 | 0 | 0 | 1.2 | 0 | 0 | 0 | 0 | 0 | 0 | 0
6 | 0 | 0 | 0 | 0 | 0.4 | 0 | 0 | 0 | 0 | 0 | 0 | 0
7 | 0 | 0 | 0 | 0 | 3.2 | 1.3 | 0 | 0 | 0 | 0 | 0 | 0
8 | 0 | 0 | 0 | 0 | 7.9 | 0 | 0 | 0 | 0 | 0 | 0 | 0
9 | 0 | 0 | 3.8 | 0 | 14.7 | 0.1 | 0 | 0 | 0 | 0 | 0 | 5.2
10 | 0 | 0 | 0 | 0.2 | 0 | 0 | 0 | 0 | 0 | 0 | 0 | 1
11 | 0 | 0 | 0 | 0 | 0 | 20.2 | 0 | 0 | 0 | 0 | 0 | 0
12 | 0 | 0 | 0 | 0 | 8.1 | 0 | 24.5 | 0 | 0 | 0 | 0 | 0
13 | 0 | 0 | 0.6 | 0 | 0.5 | 0 | 0 | 0 | 0 | 0 | 0 | 0
14 | 0 | 0 | 0 | 0 | 0 | 86.2 | 0 | 15 | 0 | 0 | 0 | 0
15 | 0 | 0 | 0.3 | 11.3 | 16.2 | 81 | 0 | 0 | 0 | 0 | 0 | 0
16 | 0 | 0 | 0 | 18.7 | 0 | 41.3 | 0 | 0 | 0 | 0 | 0 | 0
17 | 0 | 0 | 0 | 0 | 0.3 | 8.1 | 0 | 0 | 0 | 15.5 | 0 | 0
18 | 0 | 0 | 0 | 0 | 0.6 | 0 | 0 | 0 | 0 | 0 | 0 | 0
19 | 0 | 0 | 0 | 0 | 0 | 30.2 | 0 | 0 | 0 | 0 | 0 | 0
20 | 0 | 0 | 0 | 0 | 0.2 | 20.4 | 0 | 0 | 0 | 0 | 0 | 0
21 | 0 | 0 | 0 | 0 | 0.2 | 8 | 0 | 0 | 0 | 0 | 0 | 0
22 | 0 | 0 | 0 | 0.4 | 0 | 5.2 | 32.2 | 0 | 0 | 0 | 0 | 0
23 | 10.7 | 12.7 | 0 | 0 | 1.3 | 16.8 | 18.7 | 0 | 0 | 0 | 0 | 0
24 | 26.1 | 0.2 | 0 | 0 | 10.2 | 1.5 | 0 | 0 | 0 | 0 | 0 | 0
25 | 31.9 | 0 | 0 | 8.1 | 0.9 | 12.3 | 0 | 0 | 0 | 0 | 0 | 0
26 | 0 | 10.2 | 0 | 12.4 | 0 | 45 | 0 | 0 | 0 | 0 | 0 | 0
27 | 0 | 45.3 | 0 | 9.5 | 0 | 80 | 0 | 0 | 0 | 0 | 0 | 0
28 | 0 | 0.5 | 0.4 | 0 | 17.1 | 65 | 0 | 0 | 0 | 0 | 0 | 0
29 | 0 | 0 | 0 | 10.4 | 0.7 | 0 | 0 | 0 | 0 | 0 | 0 | 0
30 | 0 | 8 | 0 | 32.6 | 0.2 | 25.5 | 0 | 0 | 0 | 0 |  | 0
31 |  | 0 |  | 24.2 | 0 |  | 0 |  | 0 | 0 |  | 0
รวม | 68.7 | 76.9 | 5.3 | 127.9 | 87.2 | 549.3 | 105.4 | 15 | 0 | 15.5 | 0 | 6.2 | 1057.4 | มม.
เฉลี่ย | 2.29 | 2.4806 | 0.17667 | 4.1258 | 2.8129 | 18.31 | 3.4 | 0.5 | 0 | 0.5 | 0 | 0.2 | 2.8997 | มม./วัน
วัน | 3 | 6 | 5 | 11 | 20 | 20 | 4 | 1 | 0 | 1 | 0 | 2 | 73 | วัน
ฝนสูงสุด |  | 1 วัน | 86.2 | มม. | 1997-09-14 | 2510, | ฝนสูงสุด |  | 2 วัน | 167.2 | มม. | 1997-09-14 | 2510
ฝนสูงสุด |  | 3 วัน | 208.5 | มม. | 1997-09-14 | 2510, | ฝนสูงสุด |  | 4 วัน | 216.6 | มม. | 1997-09-14 | 2510
ฝนสูงสุด |  | 5 วัน | 216.6 | มม. | 1997-09-14 | 2510, | ฝนสูงสุด |  | 6 วัน | 246.8 | มม. | 1997-09-14 | 2510
ฝนสูงสุด |  | 7 วัน | 267.2 | มม. | 1997-09-14 | 2510, | ฝนสูงสุด |  | 8 วัน | 275.2 | มม. | 1997-09-14 | 2510
ฝนสูงสุด |  | 9 วัน | 280.4 | มม. | 1997-09-14 | 2510, | ฝนสูงสุด |  | 10 วัน | 297.2 | มม. | 1997-09-14 | 2510
ฝนสูงสุด |  | 14 วัน | 436 | มม. | 1997-09-14 | 2510, | ฝนสูงสุด |  | 15 วัน | 501 | มม. | 1997-09-14 | 2510
ฝนสูงสุด |  | 30 วัน | 581 | มม. | 1997-09-14 | 2510
สถานี : 07152 อ. แม่แจ่ม จ. เชียงใหม่
ปริมาณน้ำฝนรายวัน - มิลลิเมตร
ปีน้ำ -2511
วันที่ | เม.ย. | พ.ค. | มิ.ย. | ก.ค. | ส.ค. | ก.ย. | ต.ค. | พ.ย. | ธ.ค. | ม.ค. | ก.พ. | มี.ค. | ปี
1 | 0 | - | - | 0 | 5.8 | 0 | 77.6 | 0 | 0 | 0 | 0 | 0
2 | 0 | - | - | 0 | 0.3 | 0 | 45.5 | 0 | 0 | 0 | 0 | 0
3 | 0 | - | - | 0 | 0.8 | 0 | 34.8 | 0 | 0 | 0 | 0 | 0
4 | 0 | - | - | 0 | 8.5 | 0 | 0 | 0 | 0 | 0 | 0 | 0
5 | 0 | - | - | 0 | 5.9 | 0 | 0 | 0 | 0 | 0 | 0 | 0
6 | 0 | - | - | 0 | 24.5 | 0 | 6.3 | 0 | 0 | 0 | 0 | 0
7 | 0 | - | - | 0 | 3.8 | 0 | 0 | 0 | 0 | 0 | 0 | 0
8 | 0 | - | - | 0 | 4.6 | 0 | 8 | 0 | 0 | 0 | 0 | 0
9 | 0 | - | - | 0 | 0 | 0 | 26.7 | 0 | 0 | 0 | 0 | 0
10 | 0 | - | - | 0 | 0 | 0 | 10.1 | 0 | 0 | 0 | 0 | 0
11 | 0 | - | - | 0 | 0 | 10.8 | 0 | 0 | 0 | 0 | 0 | 0
12 | 0 | - | - | 0 | 6.4 | 6 | 0 | 10.1 | 0 | 0 | 0 | 0
13 | 0 | - | - | 0 | 1 | 28.7 | 0 | 0 | 0 | 0 | 0 | 0
14 | 0 | - | - | 0 | 24.5 | 25.8 | 0 | 3.2 | 0 | 0 | 0 | 0
15 | 0 | - | - | 0 | 10.1 | 0 | 8 | 0 | 0 | 0 | 0 | 0
16 | 0 | - | - | 4.8 | 0 | 0 | 0 | 0 | 0 | 0 | 0 | 0
17 | 0 | - | - | 1.8 | 5.2 | 2 | 0 | 0 | 0 | 0 | 0 | 0
18 | 10 | - | - | 1.6 | 0 | 0 | 0 | 0 | 0 | 0 | 0 | 0
19 | 0 | - | - | 11.5 | 0 | 0 | 8.8 | 0 | 0 | 0 | 0 | 0
20 | 16 | - | - | 0 | 2 | 0 | 0 | 0 | 0 | 0 | 0 | 0
21 | 0 | - | - | 2.2 | 25.3 | 0 | 0 | 0 | 0 | 0 | 0 | 0
22 | 8 | - | - | 7.5 | 0 | 0 | 0 | 0 | 0 | 0 | 0 | 0
23 | 0 | - | - | 10.1 | 2 | 0 | 0 | 0 | 0 | 0 | 0 | 0
24 | 12 | - | - | 2.1 | 0 | 0 | 5.7 | 0 | 0 | 0 | 0 | 0
25 | 15 | - | - | 6.1 | 5.1 | 0 | 0 | 0 | 0 | 0 | 0 | 0
26 | 0 | - | - | 0 | 3.2 | 0 | 0 | 0 | 0 | 0 | 0 | 0
27 | 0.5 | - | - | 5.1 | 4.4 | 0 | 0 | 0 | 0 | 0 | 0 | 0
28 | 0 | - | - | 5 | 0 | 0 | 0 | 0 | 0 | 0 | 0 | 0
29 | 0 | - | - | 0 | 0.5 | 0 | 0 | 0 | 0 | 0 |  | 0
30 | 2.5 | - | - | 5.5 | 0 | 0 | 0 | 0 | 0 | 0 |  | 0
31 |  | - |  | 0 | 0 |  | 0 |  | 0 | 0 |  | 0
รวม | 64 | - | - | 63.3 | 143.9 | 73.3 | 231.5 | 13.3 | 0 | 0 | 0 | 0 | 589.3 | มม.
เฉลี่ย | 2.1333 | - | - | 2.0419 | 4.6419 | 2.4433 | 7.4677 | 0.44333 | 0 | 0 | 0 | 0 | 1.9172 | มม./วัน
วัน | 7 | - | - | 12 | 20 | 5 | 10 | 2 | 0 | 0 | 0 | 0 | 56 | วัน
ฝนสูงสุด |  | 1 วัน | 77.6 | มม. | 1997-10-01 | 2511, | ฝนสูงสุด |  | 2 วัน | 123.1 | มม. | 1997-10-01 | 2511
ฝนสูงสุด |  | 3 วัน | 157.9 | มม. | 1997-10-01 | 2511, | ฝนสูงสุด |  | 4 วัน | 157.9 | มม. | 1997-10-01 | 2511
ฝนสูงสุด |  | 5 วัน | 157.9 | มม. | 1997-10-01 | 2511, | ฝนสูงสุด |  | 6 วัน | 164.2 | มม. | 1997-10-01 | 2511
ฝนสูงสุด |  | 7 วัน | 164.2 | มม. | 1997-10-01 | 2511, | ฝนสูงสุด |  | 8 วัน | 172.2 | มม. | 1997-10-01 | 2511
ฝนสูงสุด |  | 9 วัน | 198.9 | มม. | 1997-10-01 | 2511, | ฝนสูงสุด |  | 10 วัน | 209 | มม. | 1997-10-01 | 2511
ฝนสูงสุด |  | 14 วัน | 209 | มม. | 1997-10-01 | 2511, | ฝนสูงสุด |  | 15 วัน | 217 | มม. | 1997-10-01 | 2511
ฝนสูงสุด |  | 30 วัน | 282.3 | มม. | 1997-09-11 | 2511
สถานี : 07152 อ. แม่แจ่ม จ. เชียงใหม่
ปริมาณน้ำฝนรายวัน - มิลลิเมตร
ปีน้ำ -2512
วันที่ | เม.ย. | พ.ค. | มิ.ย. | ก.ค. | ส.ค. | ก.ย. | ต.ค. | พ.ย. | ธ.ค. | ม.ค. | ก.พ. | มี.ค. | ปี
1 | 0 | 0 | 11 | 0 | 5.8 | 0 | 10 | 0 | 0 | 0 | 0 | 0
2 | 0 | 0 | 0 | 5.8 | 0 | 0 | 20 | 4.7 | 0 | 0 | 0 | 0
3 | 0 | 0 | 0 | 0 | 3.5 | 27.8 | 0 | 0 | 0 | 0 | 0 | 0
4 | 0 | 0 | 0 | 6.5 | 10.3 | 0 | 0 | 0 | 0 | 0 | 0 | 0
5 | 0 | 0 | 0 | 4.1 | 25.8 | 2.7 | 0 | 0 | 0 | 0 | 0 | 0
6 | 0 | 0 | 0 | 0 | 11.3 | 15 | 0 | 0 | 0 | 0 | 0 | 0
7 | 0 | 53 | 0 | 9.8 | 10.9 | 1.8 | 0 | 0 | 0 | 0 | 0 | 0
8 | 0 | 0 | 11.4 | 1.7 | 0 | 0 | 0 | 0 | 0 | 0 | 0 | 0
9 | 0 | 0 | 5.2 | 0 | 3.5 | 0 | 0 | 0 | 0 | 0 | 0 | 0
10 | 0 | 0 | 0 | 7.7 | 9.9 | 0 | 0 | 0 | 0 | 0 | 0 | 0
11 | 0 | 0 | 0 | 0 | 2 | 0 | 0 | 0 | 0 | 0 | 0 | 0
12 | 0 | 0 | 0 | 12.4 | 17.2 | 0 | 0 | 0 | 0 | 0 | 0 | 0
13 | 0 | 0 | 14.2 | 0 | 21.2 | 0 | 0 | 0 | 0 | 0 | 0 | 0
14 | 0 | 0 | 0 | 9 | 2.2 | 17.7 | 0 | 0 | 0 | 0 | 0 | 0
15 | 0 | 0 | 0 | 0 | 5.8 | 21.5 | 0 | 0 | 0 | 0 | 0 | 0
16 | 0 | 0 | 11.4 | 0 | 5.3 | 0 | 0 | 0 | 0 | 0 | 0 | 0
17 | 0 | 0 | 0 | 0 | 29.2 | 0 | 0 | 0 | 0 | 0 | 0 | 0
18 | 0 | 0 | 8.9 | 0 | 24.7 | 0 | 0 | 0 | 0 | 0 | 0 | 0
19 | 0 | 0 | 5.4 | 8.9 | 2.8 | 0 | 0 | 0 | 0 | 0 | 0 | 0
20 | 0 | 0 | 0 | 0 | 13 | 90.3 | 0 | 0 | 0 | 0 | 0 | 0
21 | 0 | 10.2 | 0 | 0 | 10.6 | 20.3 | 0 | 0 | 0 | 0 | 0 | 0
22 | 0 | 0 | 0 | 0 | 0.2 | 15 | 0 | 0 | 0 | 0 | 0 | 0
23 | 0 | 0 | 5.9 | 6.2 | 0 | 0 | 0 | 0 | 0 | 0 | 0 | 40.1
24 | 0 | 0 | 0 | 0 | 0 | 0 | 0 | 0 | 0 | 0 | 0 | 10.3
25 | 0 | 0 | 0 | 5.4 | 0 | 0 | 0 | 0 | 0 | 0 | 0 | 0
26 | 6.9 | 6.5 | 0 | 0 | 27 | 0 | 0 | 0 | 0 | 0 | 0 | 0
27 | 0 | 37.2 | 20.5 | 7.8 | 18.8 | 0 | 0 | 0 | 0 | 0 | 0 | 0
28 | 0 | 10.5 | 0 | 20 | 19.9 | 0 | 0 | 0 | 0 | 0 | 0 | 0
29 | 0.5 | 15 | 0 | 10 | 10.2 | 0 | 0 | 0 | 0 | 0 |  | 0
30 | 4 | 20.5 | 3.8 | 1.5 | 0 | 4.6 | 0 | 0 | 0 | 0 |  | 0
31 |  | 13 |  | 15 | 0 |  | 0 |  | 0 | 0 |  | 0
รวม | 11.4 | 165.9 | 97.7 | 131.8 | 291.1 | 216.7 | 30 | 4.7 | 0 | 0 | 0 | 50.4 | 999.7 | มม.
เฉลี่ย | 0.38 | 5.3516 | 3.2567 | 4.2516 | 9.3903 | 7.2233 | 0.96774 | 0.15667 | 0 | 0 | 0 | 1.6258 | 2.717 | มม./วัน
วัน | 3 | 8 | 10 | 16 | 24 | 10 | 2 | 1 | 0 | 0 | 0 | 2 | 76 | วัน
ฝนสูงสุด |  | 1 วัน | 90.3 | มม. | 1997-09-20 | 2512, | ฝนสูงสุด |  | 2 วัน | 110.6 | มม. | 1997-09-20 | 2512
ฝนสูงสุด |  | 3 วัน | 125.6 | มม. | 1997-09-20 | 2512, | ฝนสูงสุด |  | 4 วัน | 125.6 | มม. | 1997-09-20 | 2512
ฝนสูงสุด |  | 5 วัน | 125.6 | มม. | 1997-09-20 | 2512, | ฝนสูงสุด |  | 6 วัน | 125.6 | มม. | 1997-09-20 | 2512
ฝนสูงสุด |  | 7 วัน | 132.1 | มม. | 1997-09-15 | 2512, | ฝนสูงสุด |  | 8 วัน | 149.8 | มม. | 1997-09-14 | 2512
ฝนสูงสุด |  | 9 วัน | 164.8 | มม. | 1997-09-14 | 2512, | ฝนสูงสุด |  | 10 วัน | 164.8 | มม. | 1997-09-14 | 2512
ฝนสูงสุด |  | 14 วัน | 169 | มม. | 1997-08-05 | 2512, | ฝนสูงสุด |  | 15 วัน | 179.3 | มม. | 1997-08-04 | 2512
ฝนสูงสุด |  | 30 วัน | 306.1 | มม. | 1997-07-31 | 2512
สถานี : 07152 อ. แม่แจ่ม จ. เชียงใหม่
ปริมาณน้ำฝนรายวัน - มิลลิเมตร
ปีน้ำ -2513
วันที่ | เม.ย. | พ.ค. | มิ.ย. | ก.ค. | ส.ค. | ก.ย. | ต.ค. | พ.ย. | ธ.ค. | ม.ค. | ก.พ. | มี.ค. | ปี
1 | 0 | 0 | 0 | 0 | 0 | 31 | 0 | 0 | 7.3 | 0 | 0 | 0
2 | 0 | 0 | 9.1 | 0 | 0 | 31.5 | 0 | 0 | 0 | 0 | 0 | 0
3 | 0 | 0 | 0 | 0 | 0 | 3.5 | 0 | 0 | 0 | 0 | 0 | 0
4 | 0 | 0 | 1.8 | 0 | 3.5 | 0 | 0 | 0 | 0 | 0 | 0 | 0
5 | 0 | 0 | 0 | 10 | 13.9 | 0 | 0 | 0 | 0 | 0 | 0 | 0
6 | 0 | 1.3 | 0 | 8.8 | 28.1 | 48 | 0 | 0 | 1.9 | 0 | 0 | 0
7 | 0 | 4.5 | 0 | 0 | 2.9 | 16.7 | 0 | 0 | 0 | 0 | 0 | 0
8 | 0 | 0 | 0 | 0 | 15.7 | 3.2 | 0 | 0 | 0 | 0 | 0 | 0
9 | 0 | 0 | 0.2 | 0 | 0 | 0 | 0 | 0 | 0 | 0 | 0 | 0
10 | 0 | 0 | 6.5 | 0 | 1.9 | 1.3 | 18.9 | 0 | 0 | 0 | 0 | 0
11 | 0 | 0 | 1.3 | 0.5 | 2.8 | 14.8 | 0 | 0 | 0 | 0 | 0 | 0
12 | 0 | 0 | 9 | 1.9 | 1 | 5.7 | 0 | 0 | 0 | 0 | 0 | 0
13 | 12 | 0 | 14.2 | 0 | 0 | 1.5 | 0 | 0 | 0 | 0 | 0 | 0
14 | 0 | 0 | 4.1 | 25.5 | 5.7 | 0 | 2.9 | 0 | 10.2 | 0 | 0 | 0
15 | 0 | 33 | 0 | 0 | 0 | 0 | 0 | 0 | 0 | 0 | 0 | 0
16 | 0 | 22.5 | 0 | 0 | 0 | 1.9 | 0 | 0 | 0 | 0 | 0 | 0
17 | 0 | 29.2 | 0 | 11.2 | 11.2 | 5.6 | 0 | 0 | 0 | 0 | 0 | 0
18 | 0 | 23.8 | 16.3 | 7.6 | 10.8 | 0 | 0 | 0 | 0 | 0 | 0 | 0
19 | 0 | 3.4 | 0.8 | 3.2 | 117 | 0 | 2.3 | 0 | 0 | 0 | 0 | 18.2
20 | 0 | 1.7 | 0 | 0 | 15.2 | 1.5 | 0 | 7.1 | 0 | 0 | 0 | 0
21 | 0 | 94 | 0 | 1.5 | 0 | 2.7 | 0 | 3.1 | 0 | 0 | 0 | 0
22 | 0 | 11.2 | 0 | 1.3 | 3.1 | 0 | 1.2 | 0 | 0 | 0 | 0 | 0
23 | 31.7 | 10.1 | 15.6 | 1.4 | 6.2 | 0 | 3 | 0 | 0 | 0 | 0 | 0
24 | 0 | 3.3 | 0 | 6.3 | 10 | 2.8 | 4 | 0 | 0 | 0 | 0 | 0
25 | 0 | 0 | 0 | 0 | 0 | 2.4 | 4 | 0 | 0 | 0 | 0 | 0
26 | 2.4 | 3.3 | 0 | 0 | 0 | 0 | 13.3 | 0 | 0 | 0 | 0 | 0
27 | 22.8 | 1.9 | 1.9 | 0 | 20.8 | 0 | 3.2 | 0 | 0 | 0 | 0 | 0
28 | 0 | 0 | 4.6 | 0 | 7.8 | 2.8 | 0 | 0 | 0 | 0 | 0 | 0
29 | 0 | 0 | 1.8 | 0 | 1 | 30 | 0 | 3.8 | 0 | 0 |  | 0
30 | 0 | 4.4 | 0 | 0 | 0 | 0 | 0 | 0 | 0 | 0 |  | 0
31 |  | 0 |  | 10.4 | 0 |  | 0 |  | 0 | 0 |  | 0
รวม | 68.9 | 247.6 | 87.2 | 89.6 | 278.6 | 206.9 | 52.8 | 14 | 19.4 | 0 | 0 | 18.2 | 1083.2 | มม.
เฉลี่ย | 2.2967 | 7.9871 | 2.9067 | 2.8903 | 8.9871 | 6.8967 | 1.7032 | 0.46667 | 0.62581 | 0 | 0 | 0.5871 | 2.9456 | มม./วัน
วัน | 4 | 15 | 14 | 13 | 19 | 18 | 9 | 3 | 3 | 0 | 0 | 1 | 99 | วัน
ฝนสูงสุด |  | 1 วัน | 117 | มม. | 1997-08-19 | 2513, | ฝนสูงสุด |  | 2 วัน | 132.2 | มม. | 1997-08-19 | 2513
ฝนสูงสุด |  | 3 วัน | 143 | มม. | 1997-08-18 | 2513, | ฝนสูงสุด |  | 4 วัน | 154.2 | มม. | 1997-08-17 | 2513
ฝนสูงสุด |  | 5 วัน | 154.2 | มม. | 1997-08-17 | 2513, | ฝนสูงสุด |  | 6 วัน | 174.6 | มม. | 1997-05-16 | 2513
ฝนสูงสุด |  | 7 วัน | 207.6 | มม. | 1997-05-15 | 2513, | ฝนสูงสุด |  | 8 วัน | 218.8 | มม. | 1997-05-15 | 2513
ฝนสูงสุด |  | 9 วัน | 228.9 | มม. | 1997-05-15 | 2513, | ฝนสูงสุด |  | 10 วัน | 232.2 | มม. | 1997-05-15 | 2513
ฝนสูงสุด |  | 14 วัน | 237.4 | มม. | 1997-05-15 | 2513, | ฝนสูงสุด |  | 15 วัน | 243.6 | มม. | 1997-08-19 | 2513
ฝนสูงสุด |  | 30 วัน | 364.5 | มม. | 1997-08-14 | 2513
สถานี : 07152 อ. แม่แจ่ม จ. เชียงใหม่
ปริมาณน้ำฝนรายวัน - มิลลิเมตร
ปีน้ำ -2514
วันที่ | เม.ย. | พ.ค. | มิ.ย. | ก.ค. | ส.ค. | ก.ย. | ต.ค. | พ.ย. | ธ.ค. | ม.ค. | ก.พ. | มี.ค. | ปี
1 | 0 | 0 | 24.3 | 3.5 | 0.6 | 0 | 14 | 0 | 0 | 0 | 0 | 0
2 | 0 | 0 | 5.3 | 5.2 | 1.4 | 0 | 0 | 0 | 0 | 0 | 0 | 0
3 | 0 | 0 | 0 | 4.7 | 3.5 | 29.5 | 0 | 0 | 0 | 0 | 0 | 0
4 | 0 | 0 | 0 | 19.7 | 0 | 0 | 0 | 0 | 0 | 0 | 0 | 0
5 | 0 | 0 | 1.3 | 3.2 | 0 | 0 | 0 | 0 | 0 | 0 | 0 | 0
6 | 0 | 30.6 | 2.1 | 0 | 0 | 0 | 0 | 0 | 0 | 0 | 0 | 0
7 | 0 | 13.7 | 6.1 | 0 | 1.4 | 3.7 | 0 | 9.9 | 0 | 0 | 0 | 0
8 | 0 | 4.9 | 6.3 | 3.7 | 0 | 1.1 | 0 | 0 | 0 | 0 | 0 | 0
9 | 5.6 | 2.5 | 1.5 | 3.5 | 0 | 29.7 | 0 | 0 | 0 | 0 | 0 | 0
10 | 0 | 0 | 0 | 0 | 0 | 0 | 7.1 | 7.1 | 0 | 0 | 0 | 0
11 | 0 | 0 | 0 | 0 | 10.9 | 0 | 0 | 0 | 0 | 0 | 0 | 0
12 | 0 | 0 | 0 | 0 | 0 | 0 | 0 | 0 | 0 | 0 | 0 | 0
13 | 0 | 0 | 0 | 0 | 2.3 | 0 | 0 | 0 | 0 | 0 | 0 | 0
14 | 0 | 0 | 0 | 29.4 | 0 | 0 | 0 | 0 | 0 | 0 | 0 | 0
15 | 0 | 0 | 0 | 14.9 | 0 | 0 | 0 | 0 | 0 | 0 | 0 | 0
16 | 0 | 0 | 0 | 9.6 | 0 | 0 | 0 | 0 | 0 | 0 | 0 | 0
17 | 0 | 0 | 4.7 | 0 | 3.9 | 40 | 0 | 0 | 0 | 0 | 0 | 0
18 | 0 | 17 | 0.3 | 29.4 | 21 | 7.7 | 0 | 0 | 0 | 0 | 0 | 0
19 | 0 | 1.6 | 0 | 15.6 | 35.5 | 2.5 | 0 | 0 | 0 | 0 | 0 | 0
20 | 0 | 31.1 | 3.7 | 2.2 | 13.7 | 0 | 0 | 0 | 0 | 0 | 0 | 0
21 | 8.2 | 8 | 3.7 | 0 | 1.4 | 0 | 0 | 0 | 0 | 0 | 0 | 0
22 | 0 | 3.1 | 3.2 | 0 | 4.2 | 0 | 0 | 0 | 0 | 0 | 0 | 0
23 | 0 | 17.5 | 2.2 | 5.9 | 6.7 | 0 | 0 | 0 | 0 | 0 | 0 | 0
24 | 0 | 25 | 10 | 7 | 0 | 0 | 0 | 0 | 0 | 0 | 0 | 0
25 | 0 | 13 | 3.1 | 6.9 | 6 | 0 | 5.2 | 0 | 0 | 0 | 0 | 0
26 | 0 | 9.3 | 25.2 | 4.7 | 0 | 5.2 | 0 | 0 | 0 | 0 | 0 | 0
27 | 0 | 0 | 3.2 | 4.1 | 11.4 | 2.1 | 2.1 | 0 | 0 | 0 | 0 | 0
28 | 1.5 | 0 | 6.7 | 5.1 | 17 | 0 | 0 | 0 | 8.8 | 0 | 0 | 0
29 | 5.1 | 0 | 8.2 | 15.5 | 33.5 | 0 | 0 | 0 | 0 | 0 | 0 | 0
30 | 0 | 11.3 | 0 | 9.1 | 0 | 0 | 0 | 0 | 0 | 0 |  | 0
31 |  | 0 |  | 4.7 | 0 |  | 0 |  | 0 | 0 |  | 0
รวม | 20.4 | 188.6 | 121.1 | 207.6 | 174.4 | 121.5 | 28.4 | 17 | 8.8 | 0 | 0 | 0 | 887.8 | มม.
เฉลี่ย | 0.68 | 6.0839 | 4.0367 | 6.6968 | 5.6258 | 4.05 | 0.91613 | 0.56667 | 0.28387 | 0 | 0 | 0 | 2.4116 | มม./วัน
วัน | 4 | 14 | 19 | 22 | 17 | 9 | 4 | 2 | 1 | 0 | 0 | 0 | 92 | วัน
ฝนสูงสุด |  | 1 วัน | 40 | มม. | 1997-09-17 | 2514, | ฝนสูงสุด |  | 2 วัน | 56.5 | มม. | 1997-08-18 | 2514
ฝนสูงสุด |  | 3 วัน | 70.2 | มม. | 1997-08-18 | 2514, | ฝนสูงสุด |  | 4 วัน | 74.1 | มม. | 1997-08-17 | 2514
ฝนสูงสุด |  | 5 วัน | 84.7 | มม. | 1997-05-20 | 2514, | ฝนสูงสุด |  | 6 วัน | 98.9 | มม. | 1997-07-14 | 2514
ฝนสูงสุด |  | 7 วัน | 107 | มม. | 1997-05-20 | 2514, | ฝนสูงสุด |  | 8 วัน | 116.3 | มม. | 1997-05-18 | 2514
ฝนสูงสุด |  | 9 วัน | 125.6 | มม. | 1997-05-18 | 2514, | ฝนสูงสุด |  | 10 วัน | 125.6 | มม. | 1997-05-18 | 2514
ฝนสูงสุด |  | 14 วัน | 154.3 | มม. | 1997-08-17 | 2514, | ฝนสูงสุด |  | 15 วัน | 161.2 | มม. | 1997-05-18 | 2514
ฝนสูงสุด |  | 30 วัน | 233.4 | มม. | 1997-08-19 | 2514
สถานี : 07152 อ. แม่แจ่ม จ. เชียงใหม่
ปริมาณน้ำฝนรายวัน - มิลลิเมตร
ปีน้ำ -2515
วันที่ | เม.ย. | พ.ค. | มิ.ย. | ก.ค. | ส.ค. | ก.ย. | ต.ค. | พ.ย. | ธ.ค. | ม.ค. | ก.พ. | มี.ค. | ปี
1 | 0 | 0 | 4.5 | 6.8 | 0 | 6 | 0 | 0 | 0 | 0 | 0 | 0
2 | 0 | 0 | 0 | 0 | 0.5 | 0 | 7.3 | 0 | 0 | 0 | 0 | 0
3 | 0 | 0 | 0 | 13.1 | 0.6 | 0 | 3.4 | 0 | 0 | 0 | 0 | 0
4 | 0 | 0 | 7.6 | 3.7 | 1.4 | 1.9 | 2.3 | 0 | 0 | 0 | 0 | 0
5 | 0 | 0 | 33.3 | 0 | 3.3 | 0 | 0.4 | 8.4 | 0 | 0 | 0 | 0
6 | 0 | 0 | 4.1 | 0 | 19.8 | 1.4 | 0 | 4.6 | 0 | 0 | 0 | 0
7 | 0 | 0 | 0 | 0 | 3.5 | 4.8 | 0.2 | 7.5 | 0 | 0 | 0 | 9.3
8 | 0 | 0 | 12.9 | 0 | 1.3 | 1.8 | 0 | 0.6 | 2.5 | 0 | 0 | 9.8
9 | 0 | 0 | 33.7 | 0 | 0.6 | 0 | 0 | 0 | 0 | 0 | 0 | 0
10 | 21.1 | 0 | 3 | 0 | 0.4 | 0 | 0 | 0 | 0.4 | 0 | 0 | 0
11 | 12.5 | 0 | 0 | 0 | 0 | 8.4 | 1.1 | 0 | 0 | 0 | 0 | 0
12 | 0.5 | 0 | 0 | 2.8 | 0 | 0 | 4.2 | 0 | 0.4 | 0 | 0 | 0
13 | 0 | 1.7 | 3.3 | 6.2 | 37 | 0 | 0.6 | 0 | 3.5 | 0 | 0 | 0
14 | 0 | 0 | 1.3 | 3.7 | 3.3 | 0.4 | 53.5 | 0 | 0 | 0 | 0 | 0
15 | 0 | 0 | 0 | 4.5 | 5.9 | 1.5 | 0 | 0 | 0 | 0 | 0 | 0
16 | 0 | 0 | 15.3 | 10.8 | 3.9 | 0 | 0.2 | 0 | 0 | 0 | 0 | 0
17 | 0 | 0 | 0 | 0 | 0.9 | 0 | 0 | 0 | 0 | 0 | 0 | 0
18 | 0 | 20 | 1.7 | 0 | 3.3 | 11.4 | 0 | 0.6 | 0 | 0 | 0 | 3.5
19 | 0 | 0 | 0 | 0 | 5.1 | 1.3 | 0 | 0 | 0 | 0 | 0 | 0
20 | 0 | 0 | 0 | 0 | 16.8 | 1.8 | 1.4 | 1.8 | 0 | 0 | 0 | 0
21 | 0 | 0 | 0 | 10.6 | 3.3 | 6.6 | 0 | 14.1 | 0 | 0 | 0 | 0
22 | 0 | 0 | 3.5 | 0 | 3.6 | 3.1 | 0 | 0 | 0 | 0 | 0 | 0
23 | 0 | 0 | 0 | 1.6 | 18.9 | 0 | 0 | 3.9 | 0 | 0 | 0 | 0
24 | 0 | 32.3 | 0 | 1 | 43.7 | 6 | 1.6 | 1.5 | 0 | 0 | 0 | 0
25 | 0 | 0 | 0 | 0.3 | 1.3 | 2.1 | 0 | 0.3 | 0 | 0 | 0 | 28.5
26 | 0 | 6.2 | 0 | 1.9 | 1.9 | 3.8 | 0.2 | 0 | 0 | 0 | 0 | 0
27 | 0 | 1.6 | 9.1 | 3.2 | 0.1 | 37.4 | 2.9 | 2.1 | 0 | 0 | 0 | 0
28 | 0 | 0 | 2.9 | 2.9 | 0 | 3.4 | 0 | 0 | 0 | 0 | 0 | 0
29 | 0 | 0 | 10.8 | 6.4 | 0 | 1.2 | 0 | 0 | 0 | 0 |  | 0
30 | 0 | 0 | 0 | 3.1 | 0 | 0 | 0 | 0 | 0 | 0 |  | 0
31 |  | 5.4 |  | 3.8 | 2 |  | 0 |  | 0 | 0 |  | 0
รวม | 34.1 | 67.2 | 147 | 86.4 | 182.4 | 104.3 | 79.3 | 45.4 | 6.8 | 0 | 0 | 51.1 | 804 | มม.
เฉลี่ย | 1.1367 | 2.1677 | 4.9 | 2.7871 | 5.8839 | 3.4767 | 2.5581 | 1.5133 | 0.21935 | 0 | 0 | 1.6484 | 2.1909 | มม./วัน
วัน | 3 | 6 | 15 | 18 | 25 | 19 | 14 | 11 | 4 | 0 | 0 | 4 | 119 | วัน
ฝนสูงสุด |  | 1 วัน | 53.5 | มม. | 1997-10-14 | 2515, | ฝนสูงสุด |  | 2 วัน | 62.6 | มม. | 1997-08-23 | 2515
ฝนสูงสุด |  | 3 วัน | 66.2 | มม. | 1997-08-22 | 2515, | ฝนสูงสุด |  | 4 วัน | 69.5 | มม. | 1997-08-21 | 2515
ฝนสูงสุด |  | 5 วัน | 86.3 | มม. | 1997-08-20 | 2515, | ฝนสูงสุด |  | 6 วัน | 91.6 | มม. | 1997-06-04 | 2515
ฝนสูงสุด |  | 7 วัน | 94.7 | มม. | 1997-08-18 | 2515, | ฝนสูงสุด |  | 8 วัน | 96 | มม. | 1997-08-18 | 2515
ฝนสูงสุด |  | 9 วัน | 99.5 | มม. | 1997-08-16 | 2515, | ฝนสูงสุด |  | 10 วัน | 105.4 | มม. | 1997-08-15 | 2515
ฝนสูงสุด |  | 14 วัน | 148.9 | มม. | 1997-08-13 | 2515, | ฝนสูงสุด |  | 15 วัน | 149 | มม. | 1997-08-13 | 2515
ฝนสูงสุด |  | 30 วัน | 198.4 | มม. | 1997-07-26 | 2515
สถานี : 07152 อ.แม่แจ่ม จ.เชียงใหม่
ปริมาณน้ำฝนรายวัน - มิลลิเมตร ปีน้ำ - 2516
วันที่ | เม.ย. | พ.ค. | มิ.ย. | ก.ค. | ส.ค. | ก.ย. | ต.ค. | พ.ย. | ธ.ค. | ม.ค. | ก.พ. | มี.ค. | ปี
1 | 0 | 0 | 0 | 9.5 | 0 | 2.5 | 0 | 0 | 0 | 0 | 0 | 0
2 | 0 | 0 | 0 | 0 | 0 | 0 | 0 | 0 | 0 | 0 | 0 | 0
3 | 0 | 0 | 9.5 | 0 | 7.5 | 0 | 7.3 | 0 | 0 | 0 | 0 | 0
4 | 0 | 11.3 | 0 | 7.7 | 7.2 | 0 | 0 | 0 | 0 | 0 | 0 | 0
5 | 0 | 4.3 | 0 | 19.1 | 17.5 | 3 | 0 | 0 | 0 | 0 | 0 | 0
6 | 0 | 0 | 0 | 0 | 1 | 0 | 0 | 0 | 0 | 0 | 0 | 0
7 | 0 | 12.3 | 5.7 | 0 | 9.2 | 0 | 0 | 0 | 0 | 0 | 0 | 0
8 | 0 | 5.6 | 19.2 | 17.9 | 0 | 7.8 | 0 | 0 | 0 | 0 | 0 | 0
9 | 0 | 0 | 0 | 15.5 | 31.2 | 0 | 0 | 0 | 0 | 0 | 0 | 0
10 | 0 | 0 | 10.2 | 3 | 24.2 | 0 | 0 | 0 | 0 | 0 | 0 | 0
11 | 0 | 0 | 1.3 | 0 | 0 | 0 | 0 | 2.1 | 0 | 0 | 0 | 0
12 | 0 | 13.1 | 0 | 3.7 | 0 | 0 | 0 | 0 | 0 | 0 | 0 | 0
13 | 0 | 11.5 | 0 | 0 | 0 | 0 | 0 | 0 | 0 | 0 | 0 | 0
14 | 0 | 25.5 | 4.3 | 0 | 0 | 0 | 0 | 0 | 0 | 0 | 0 | 0
15 | 0 | 0 | 10.7 | 0 | 0 | 0 | 0 | 0 | 0 | 0 | 0 | 0
16 | 0 | 0 | 3.1 | 5.9 | 0 | 70 | 1.8 | 0 | 0 | 0 | 0 | 0
17 | 0 | 2.5 | 0 | 14.6 | 12.3 | 120 | 0 | 0 | 0 | 0 | 0 | 0
18 | 0 | 6.7 | 0 | 5.5 | 4.3 | 2.4 | 0 | 0 | 0 | 0 | 0 | 0
19 | 0 | 5.2 | 0 | 3.7 | 1.3 | 60.3 | 0 | 0 | 0 | 0 | 0 | 0
20 | 0 | 0 | 0 | 0 | 2.2 | 16 | 0 | 0 | 0 | 0 | 0 | 0
21 | 0 | 0 | 5.6 | 8.7 | 9 | 20.8 | 0 | 0 | 0 | 0 | 0 | 0
22 | 0 | 0 | 0 | 2.8 | 0.7 | 0 | 11.9 | 0 | 0 | 0 | 0 | 0
23 | 0 | 13.4 | 0 | 1.8 | 49.5 | 0 | 0 | 0 | 0 | 0 | 0 | 0
24 | 0 | 0 | 0 | 7.8 | 0.3 | 0 | 0 | 0 | 0 | 0 | 0 | 0
25 | 0 | 4.7 | 0 | 10 | 1.2 | 0 | 7.2 | 0 | 0 | 0 | 0 | 0
26 | 0 | 20.2 | 0 | 1.1 | 2.1 | 0 | 1.9 | 0 | 0 | 0 | 0 | 0
27 | 0 | 0 | 0 | 2 | 77 | 8.2 | 0 | 0 | 0 | 0 | 0 | 0
28 | 0 | 6.5 | 0 | 1.4 | 0 | 13.6 | 0 | 0 | 0 | 0 | 0 | 0
29 | 0 | 0 | 34.2 | 2.4 | 0 | 9.2 | 0 | 0 | 0 | 0 |  | 0
30 | 0 | 0 | 2.9 | 0 | 0 | 0 | 0 | 0 | 0 | 0 |  | 0
31 |  | 30 |  | 0 | 2.3 |  | 0 |  | 0 | 0 |  | 0
รวม | 0 | 172.8 | 106.7 | 144.1 | 260 | 333.8 | 30.1 | 2.1 | 0 | 0 | 0 | 0 | 1049.6 | มม.
เฉลี่ย | 0 | 5.5742 | 3.5567 | 4.6484 | 8.3871 | 11.1267 | 0.97097 | 0.07 | 0 | 0 | 0 | 0 | 2.8612 | มม./วัน
วัน | 0 | 15 | 11 | 20 | 19 | 12 | 5 | 1 | 0 | 0 | 0 | 0 | 83 | วัน
ฝนสูงสุด |  | 1 วัน | 120 | มม. | 1997-09-17 | 2516 | ฝนสูงสุด |  | 2 วัน | 190 | มม. | 1997-09-16 | 2516
ฝนสูงสุด |  | 3 วัน | 192.4 | มม. | 1997-09-16 | 2516 | ฝนสูงสุด |  | 4 วัน | 252.7 | มม. | 1997-09-16 | 2516
ฝนสูงสุด |  | 5 วัน | 268.7 | มม. | 1997-09-16 | 2516 | ฝนสูงสุด |  | 6 วัน | 289.5 | มม. | 1997-09-16 | 2516
ฝนสูงสุด |  | 7 วัน | 289.5 | มม. | 1997-09-16 | 2516 | ฝนสูงสุด |  | 8 วัน | 289.5 | มม. | 1997-09-16 | 2516
ฝนสูงสุด |  | 9 วัน | 289.5 | มม. | 1997-09-16 | 2516 | ฝนสูงสุด |  | 10 วัน | 289.5 | มม. | 1997-09-16 | 2516
ฝนสูงสุด |  | 14 วัน | 320.5 | มม. | 1997-09-16 | 2516 | ฝนสูงสุด |  | 15 วัน | 320.5 | มม. | 1997-09-16 | 2516
ฝนสูงสุด |  | 30 วัน | 435.2 | มม. | 1997-08-23 | 2516
สถานี : 07152 อ. แม่แจ่ม จ. เชียงใหม่
ปริมาณน้ำฝนรายวัน - มิลลิเมตร
ปีน้ำ -2517
วันที่ | เม.ย. | พ.ค. | มิ.ย. | ก.ค. | ส.ค. | ก.ย. | ต.ค. | พ.ย. | ธ.ค. | ม.ค. | ก.พ. | มี.ค. | ปี
1 | 0 | 0 | 3.2 | 3.5 | 0 | 4.6 | 0 | 0 | 0 | 0 | 0 | 0
2 | 0 | 0 | 0 | 6.5 | 0 | 0 | 0 | 0 | 0 | 0 | 0 | 0
3 | 0 | 0 | 0 | 11.3 | 0 | 0 | 22.2 | 0 | 0 | 0 | 0 | 0
4 | 0 | 0 | 3.2 | 0 | 0 | 0 | 3.2 | 0 | 0 | 2.3 | 0 | 0
5 | 0 | 0 | 0 | 6.1 | 3 | 6.2 | 2.2 | 14.2 | .0 1 | 5.2 | 0 | 0
6 | 0 | 0 | 0 | 1.3 | 2 | 8.2 | 3.5 | 4.5 | 0 | 0.5 | 0 | 0
7 | 0 | 1.4 | 4.7 | 6 | 5.7 | 34.5 | 0 | 0 | 0 | 0.1 | 0 | 0
8 | 0 | 18.2 | 3.7 | 2 | 2 | 1.5 | 0 | 0 | 0 | 3.5 | 0 | 0
9 | 0 | 20 | 2.5 | 3 | 2 | 10.5 | 0 | 0 | 0 | 6.3 | 0 | 0
10 | 0 | 26.5 | 1.5 | 0.3 | 6.7 | 4.3 | 0 | 0 | 0 | 36.4 | 0 | 0
11 | 0 | 0.4 | 0 | 1.3 | 12.4 | 8.3 | 0 | 17.4 | 0 | 1 | 0 | 0
12 | 0 | 0 | 0 | 2.3 | 11.9 | 23.5 | 0 | 0 | 0 | 0 | 0 | 0
13 | 0 | 39.5 | 2.1 | 2 | 2.1 | 7.1 | 0 | 0 | 0 | 0 | 0 | 0
14 | 4.4 | 0 | 20.2 | 9.4 | 0 | 17.5 | 0 | 0 | 0 | 0 | 0 | 0
15 | 0 | 0.2 | 11.7 | 0 | 0 | 7.8 | 0 | 0 | 0 | 0 | 0 | 0
16 | 0 | 2.1 | 0.7 | 0 | 0 | 5 | 0 | 0 | 0 | 0 | 0 | 0
17 | 0 | 0 | 0 | 1.8 | 20 | 4.7 | 0 | 0 | 0 | 0 | 0 | 0
18 | 0 | 9.5 | 4.5 | 6.1 | 2 | 4.9 | 0 | 0 | 0 | 0 | 0 | 0
19 | 0 | 15 | 2.3 | 1.9 | 0 | 7.8 | 0 | 0 | 0 | 0 | 0 | 0
20 | 0 | 1.3 | 0 | 1.5 | 0 | 2.5 | 0 | 0 | 0 | 0 | 0 | 0
21 | 0 | 9.3 | 0 | 1.7 | 0 | 0 | 0 | 0 | 0 | 0 | 0 | 0
22 | 24.8 | 7 | 2.7 | 1.7 | 0.7 | 0 | 0 | 0 | 0 | 0 | 0 | 0
23 | 1.9 | 0 | 0.7 | 2.9 | 1.5 | 0 | 0 | 0 | 0 | 0 | 0 | 0
24 | 0 | 9 | 4.8 | 0 | 2 | 1.8 | 0 | 0 | 0 | 0 | 0 | 0
25 | 15.1 | 2 | 0 | 9.7 | 3.2 | 22.5 | 0 | 0 | 0 | 0 | 0 | 0
26 | 0.7 | 0 | 1.2 | 0.7 | 2.7 | 1.4 | 0 | 0 | 0 | 0 | 0 | 0
27 | 0.8 | 0 | 2.3 | 5 | 0 | 0 | 1 | 0 | 0 | 0 | 0 | 0
28 | 15 | 1 | 0.3 | 34.2 | 0 | 0 | 17.2 | 0 | 0 | 0 | 0 | 0
29 | 0 | 9 | 0 | 10.5 | 0 | 0.7 | 0 | 0 | 0 | 0 |  | 0
30 | 0 | 2.5 | 0 | 0.3 | 0 | 0 | 12.5 | 0 | 0 | 0 |  | 0
31 |  | 5.6 |  | 1.9 | 1.5 |  | 0 |  | 0 | 0 |  | 0
รวม | 62.7 | 179.5 | 72.3 | 134.9 | 81.4 | 185.3 | 61.8 | 36.1 | 0 | 55.3 | 0 | 0 | 869.3 | มม.
เฉลี่ย | 2.09 | 5.7903 | 2.41 | 4.3516 | 2.6258 | 6.1767 | 1.9935 | 1.2033 | 0 | 1.7839 | 0 | 0 | 2.3688 | มม./วัน
วัน | 7 | 19 | 18 | 27 | 17 | 21 | 7 | 3 | 0 | 8 | 0 | 0 | 127 | วัน
ฝนสูงสุด |  | 1 วัน | 39.5 | มม. | 1997-05-13 | 2517, | ฝนสูงสุด |  | 2 วัน | 46.5 | มม. | 1997-05-09 | 2517
ฝนสูงสุด |  | 3 วัน | 64.7 | มม. | 1997-05-08 | 2517, | ฝนสูงสุด |  | 4 วัน | 66.4 | มม. | 1997-05-10 | 2517
ฝนสูงสุด |  | 5 วัน | 86.4 | มม. | 1997-05-09 | 2517, | ฝนสูงสุด |  | 6 วัน | 104.6 | มม. | 1997-05-08 | 2517
ฝนสูงสุด |  | 7 วัน | 106 | มม. | 1997-05-07 | 2517, | ฝนสูงสุด |  | 8 วัน | 107.2 | มม. | 1997-09-07 | 2517
ฝนสูงสุด |  | 9 วัน | 115.4 | มม. | 1997-09-06 | 2517, | ฝนสูงสุด |  | 10 วัน | 123.2 | มม. | 1997-09-06 | 2517
ฝนสูงสุด |  | 14 วัน | 145.6 | มม. | 1997-09-06 | 2517, | ฝนสูงสุด |  | 15 วัน | 151.8 | มม. | 1997-09-05 | 2517
ฝนสูงสุด |  | 30 วัน | 206.1 | มม. | 1997-09-05 | 2517
สถานี : 07152 อ. แม่แจ่ม จ. เชียงใหม่
ปริมาณน้ำฝนรายวัน - มิลลิเมตร
ปีน้ำ -2518
วันที่ | เม.ย. | พ.ค. | มิ.ย. | ก.ค. | ส.ค. | ก.ย. | ต.ค. | พ.ย. | ธ.ค. | ม.ค. | ก.พ. | มี.ค. | ปี
1 | 0 | 0 | 0 | 18.9 | 0 | 4.5 | 0 | 0 | 0 | 0 | 0 | 0
2 | 0 | 2.5 | 2.8 | 2.9 | 0 | 0 | 0 | 0 | 0 | 0 | 0 | 0
3 | 0 | 4.4 | 11.3 | 1.2 | 0 | 42.7 | 6.5 | 0 | 0 | 0 | 0 | 0
4 | 0 | 3.4 | 3.3 | 0.8 | 0 | 0 | 0 | 0 | 0 | 0 | 0 | 0
5 | 0 | 9.2 | 24.9 | 1 | 0 | 3.1 | 0 | 0 | 0 | 0 | 0 | 0
6 | 0 | 18.1 | 2.1 | 0 | 0 | 0 | 0 | 0 | 0 | 0 | 0 | 0
7 | 0 | 25.2 | 0 | 0 | 0 | 9.1 | 0 | 0 | 0 | 0 | 0 | 0
8 | 0 | 6.3 | 0 | 0 | 0 | 0 | 5.2 | 0 | 0 | 0 | 0 | 0
9 | 0 | 0 | 0 | 1.8 | 0 | 26 | 12.2 | 0 | 0 | 0 | 0 | 0
10 | 0 | 0 | 0 | 4.2 | 0 | 0 | 0 | 0 | 0 | 0 | 0 | 0
11 | 0 | 17.2 | 0 | 44.2 | 0 | 2 | 0 | 0 | 0 | 0 | 0 | 0
12 | 0 | 2.1 | 0 | 8.2 | 0 | 5.8 | 0 | 0 | 0 | 0 | 0 | 0
13 | 0 | 2.5 | 0 | 15.2 | 0 | 0.5 | 7 | 0 | 0 | 0 | 0 | 0
14 | 0 | 1.2 | 0 | 3.4 | 0 | 0.6 | 0 | 0 | 0 | 0 | 0 | 0
15 | 0 | 0 | 0 | 5.2 | 0 | 0 | 0 | 0 | 0 | 0 | 0 | 0
16 | 0 | 0 | 0 | 13 | 0 | 23.4 | 1.1 | 0 | 0 | 0 | 0 | 0
17 | 0 | 5.3 | 0 | 0.9 | 0 | 3.4 | 0 | 0 | 0 | 0 | 0 | 0
18 | 0 | 0 | 0 | 13.3 | 0 | 4.5 | 0 | 0 | 0 | 0 | 0 | 0
19 | 0 | 19.1 | 0 | 37.8 | 0 | 4 | 0 | 0 | 0 | 0 | 0 | 0
20 | 0 | 0 | 24.5 | 1 | 0 | 0 | 0 | 0 | 0 | 0 | 0 | 0
21 | 0 | 0 | 0 | 0 | 0 | 0 | 0 | 0 | 0 | 0 | 0 | 0
22 | 0 | 0 | 0 | 0 | 4.4 | 0 | 0 | 0 | 0 | 0 | 0 | 0
23 | 0 | 0 | 8.4 | 0 | 1.3 | 23.5 | 0 | 0 | 0 | 0 | 0 | 0
24 | 0 | 14 | 13.4 | 0 | 0 | 0 | 0 | 0 | 0 | 0 | 0 | 0
25 | 0 | 0.6 | 1.9 | 2.1 | 5.1 | 0 | 0 | 0 | 0 | 0 | 0 | 0
26 | 0 | 1.7 | 0 | 10.1 | 29.5 | 0 | 0 | 0 | 0 | 0 | 0 | 0
27 | 0 | 2.1 | 0 | 3.1 | 70.1 | 0 | 0 | 0 | 0 | 0 | 0 | 0
28 | 0 | 3.5 | 3.3 | 18 | 17.1 | 0 | 0 | 0 | 0 | 0 | 0 | 0
29 | 0 | 14 | 0 | 3.4 | 42.4 | 0 | 0 | 0 | 0 | 0 | 0 | 0
30 | 0 | 0 | 2.6 | 2 | 4.2 | 0 | 5.2 | 0 | 0 | 0 |  | 0
31 |  | 0 |  | 0 | 1.5 |  | 0 |  | 0 | 0 |  | 0
รวม | 0 | 152.4 | 98.5 | 211.7 | 175.6 | 153.1 | 37.2 | 0 | 0 | 0 | 0 | 0 | 828.5 | มม.
เฉลี่ย | 0 | 4.9161 | 3.2833 | 6.829 | 5.6645 | 5.1033 | 1.2 | 0 | 0 | 0 | 0 | 0 | 2.2497 | มม./วัน
วัน | 0 | 19 | 11 | 23 | 9 | 14 | 6 | 0 | 0 | 0 | 0 | 0 | 82 | วัน
ฝนสูงสุด |  | 1 วัน | 70.1 | มม. | 1997-08-27 | 2518, | ฝนสูงสุด |  | 2 วัน | 99.6 | มม. | 1997-08-26 | 2518
ฝนสูงสุด |  | 3 วัน | 129.6 | มม. | 1997-08-27 | 2518, | ฝนสูงสุด |  | 4 วัน | 159.1 | มม. | 1997-08-26 | 2518
ฝนสูงสุด |  | 5 วัน | 164.2 | มม. | 1997-08-25 | 2518, | ฝนสูงสุด |  | 6 วัน | 168.4 | มม. | 1997-08-25 | 2518
ฝนสูงสุด |  | 7 วัน | 169.9 | มม. | 1997-08-25 | 2518, | ฝนสูงสุด |  | 8 วัน | 182.5 | มม. | 1997-08-27 | 2518
ฝนสูงสุด |  | 9 วัน | 212 | มม. | 1997-08-26 | 2518, | ฝนสูงสุด |  | 10 วัน | 217.1 | มม. | 1997-08-25 | 2518
ฝนสูงสุด |  | 14 วัน | 229.3 | มม. | 1997-08-25 | 2518, | ฝนสูงสุด |  | 15 วัน | 250.2 | มม. | 1997-08-26 | 2518
ฝนสูงสุด |  | 30 วัน | 323 | มม. | 1997-08-25 | 2518
สถานี : 07152 อ. แม่แจ่ม จ. เชียงใหม่
ปริมาณน้ำฝนรายวัน - มิลลิเมตร
ปีน้ำ -2519
วันที่ | เม.ย. | พ.ค. | มิ.ย. | ก.ค. | ส.ค. | ก.ย. | ต.ค. | พ.ย. | ธ.ค. | ม.ค. | ก.พ. | มี.ค. | ปี
1 | 0 | 9.6 | 0 | 5.9 | 4.2 | 3.5 | - | 0 | 0 | 0 | 0 | 0
2 | 0 | 11.8 | 14.2 | 7.8 | 1.3 | 0 | - | 0 | 0 | 0 | 0 | 0
3 | 0 | 1.8 | 46.3 | 3 | 0 | 0 | - | 0 | 0 | 0 | 0 | 0
4 | 0 | 0 | 8.5 | 2.1 | 0 | 0.4 | - | 0 | 0 | 0 | 0 | 0
5 | 0 | 0 | 0 | 0 | 0.2 | 2.3 | - | 0 | 0 | 0 | 0 | 0
6 | 0 | 0 | 1.2 | 0 | 0 | 0 | - | 0 | 0 | 0 | 0 | 0
7 | 0 | 0 | 0.4 | 0 | 0 | 4.5 | - | 0 | 0 | 0 | 0 | 0
8 | 0 | 0 | 0 | 0 | 0 | 10 | - | 0 | 0 | 0 | 0 | 0
9 | 0 | 0 | 11.4 | 1.2 | 3.4 | 0.3 | - | 0 | 0 | 0 | 0 | 0
10 | 0 | 0 | 3.1 | 0 | 1.6 | 0 | - | 0 | 0 | 0 | 0 | 0
11 | 0 | 0 | 6.6 | 0 | 3.4 | 0 | - | 0 | 0 | 0 | 0 | 0
12 | 0 | 0 | 2.1 | 0 | 2.9 | 0 | - | 0 | 0 | 0 | 0 | 0
13 | 0 | 4.2 | 3.2 | 0 | 14.2 | 4.8 | - | 0 | 0 | 0 | 0 | 0
14 | 0 | 0 | 0 | 6.1 | 2.9 | 0 | - | 0 | 0 | 0 | 0 | 0
15 | 0 | 0 | 7.9 | 2.4 | 13.2 | 15.5 | - | 0 | 0 | 0 | 0 | 0
16 | 0 | 0 | 2.1 | 0 | 0 | 0 | - | 0 | 0 | 0 | 0 | 0
17 | 0 | 0 | 0 | 0 | 0 | 0 | - | 0 | 0 | 0 | 0 | 0
18 | 0 | 0 | 0 | 1.1 | 5.1 | 0 | - | 0 | 0 | 0 | 0 | 0
19 | 0 | 0 | 0 | 4.7 | 0 | 6 | - | 0 | 0 | 0 | 0 | 0
20 | 0 | 0 | 3.4 | 0 | 0 | 17.2 | - | 0 | 0 | 0 | 0 | 0
21 | 0 | 0 | 2.5 | 0.1 | 5.7 | 18.2 | - | 0 | 0 | 0 | 0 | 0
22 | 0 | 0 | 1.4 | 0 | 0 | 30.9 | - | 0 | 0 | 0 | 0 | 0
23 | 0 | 0 | 0 | 24.5 | 10.7 | 12.2 | - | 0 | 0 | 0 | 0 | 0
24 | 0 | 0 | 0 | 2.1 | 0 | 8.5 | - | 0 | 0 | 0 | 0 | 0
25 | 0 | 6.5 | 0 | 2.4 | 0 | 2.9 | - | 0 | 0 | 0 | 0 | 0
26 | 0 | 0 | 4.5 | 1.2 | 18.7 | 0 | - | 0 | 0 | 0 | 0 | 0
27 | 0 | 0 | 11.7 | 0 | 5.4 | 4.5 | - | 0 | 0 | 0 | 0 | 0
28 | 0 | 8.2 | 7.2 | 0 | 0.5 | 0 | - | 0 | 0 | 0 | 0 | 0
29 | 0 | 4.2 | 4.5 | 7.6 | 5.6 | 0 | - | 0 | 0 | 0 |  | 0
30 | 0 | 0 | 2.1 | 24.5 | 28.2 | 0 | - | 0 | 0 | 0 |  | 0
31 |  | 0 |  | 0 | 6.5 |  | - |  | 0 | 0 |  | 0
รวม | 0 | 46.3 | 144.3 | 96.7 | 133.7 | 141.7 | - | 0 | 0 | 0 | 0 | 0 | 562.7 | มม.
เฉลี่ย | 0 | 1.4935 | 4.81 | 3.1194 | 4.3129 | 4.7233 | - | 0 | 0 | 0 | 0 | 0 | 1.6781 | มม./วัน
วัน | 0 | 7 | 20 | 16 | 19 | 16 | - | 0 | 0 | 0 | 0 | 0 | 78 | วัน
ฝนสูงสุด |  | 1 วัน | 46.3 | มม. | 1997-06-03 | 2519, | ฝนสูงสุด |  | 2 วัน | 60.5 | มม. | 1997-06-02 | 2519
ฝนสูงสุด |  | 3 วัน | 69 | มม. | 1997-06-02 | 2519, | ฝนสูงสุด |  | 4 วัน | 78.5 | มม. | 1997-09-20 | 2519
ฝนสูงสุด |  | 5 วัน | 87 | มม. | 1997-09-20 | 2519, | ฝนสูงสุด |  | 6 วัน | 93 | มม. | 1997-09-19 | 2519
ฝนสูงสุด |  | 7 วัน | 95.9 | มม. | 1997-09-19 | 2519, | ฝนสูงสุด |  | 8 วัน | 95.9 | มม. | 1997-09-19 | 2519
ฝนสูงสุด |  | 9 วัน | 100.4 | มม. | 1997-09-19 | 2519, | ฝนสูงสุด |  | 10 วัน | 108.5 | มม. | 1997-09-15 | 2519
ฝนสูงสุด |  | 14 วัน | 116.2 | มม. | 1997-09-13 | 2519, | ฝนสูงสุด |  | 15 วัน | 120.7 | มม. | 1997-09-13 | 2519
ฝนสูงสุด |  | 30 วัน | 199.2 | มม. | 1997-08-26 | 2519
สถานี : 07152 อ. แม่แจ่ม จ. เชียงใหม่
ปริมาณน้ำฝนรายวัน - มิลลิเมตร
ปีน้ำ -2520
วันที่ | เม.ย. | พ.ค. | มิ.ย. | ก.ค. | ส.ค. | ก.ย. | ต.ค. | พ.ย. | ธ.ค. | ม.ค. | ก.พ. | มี.ค. | ปี
1 | 0 | 0 | 0 | 0 | 5.1 | 0 | 0 | 0 | 0 | 0 | 0 | 0
2 | 0 | 0 | 0 | 2.1 | 2.3 | 0 | 0 | 0 | 0 | 0 | 0 | 0
3 | 15.5 | 0 | 0 | 0 | 1.2 | 0 | 0 | 0 | 0 | 0 | 0 | 0
4 | 0 | 0 | 0 | 4 | 0 | 4.3 | 0 | 0 | 0 | 0 | 0 | 0
5 | 6.4 | 0 | 0 | 3.2 | 0 | 47.8 | 0 | 0 | 0 | 0 | 0 | 0
6 | 11.6 | 0 | 0 | 6.9 | 0 | 9 | 57.1 | 0 | 0 | 0 | 0 | 0
7 | 2.2 | 0 | 0 | 2.1 | 0 | 3 | 11.6 | 0 | 0 | 0 | 0 | 0
8 | 0 | 0 | 0 | 0 | 0 | 8.6 | 0 | 0 | 0 | 0 | 0 | 0
9 | 0 | 0 | 0 | 5.2 | 0 | 35 | 0 | 0 | 0 | 1.2 | 0 | 0
10 | 0 | 12.5 | 0 | 7.9 | 3.6 | 5.8 | 0 | 0 | 0 | 14 | 0 | 0
11 | 0 | 27.7 | 0 | 0 | 1.2 | 4.7 | 0 | 0 | 0 | 10.5 | 0 | 0
12 | 0 | 6.2 | 0 | 0 | 0 | 16.5 | 0 | 0 | 0 | 0 | 0 | 0
13 | 0 | 8.5 | 94.4 | 0 | 0 | 7.9 | 0 | 0 | 0 | 0 | 0 | 0
14 | 0 | 6.5 | 18.6 | 0 | 0 | 26.5 | 0 | 0 | 0 | 0 | 0 | 0
15 | 0 | 7.2 | 114.4 | 1.6 | 0 | 0.5 | 0 | 0 | 0 | 0 | 0 | 0
16 | 0 | 12.5 | 2.5 | 0 | 0 | 4.7 | 0 | 0 | 0 | 0 | 0 | 0
17 | 0 | 0 | 3.1 | 12.5 | 0.2 | 0 | 0 | 0 | 0 | 0 | 0 | 0
18 | 0 | 0 | 0 | 0 | 8.2 | 0 | 0 | 0 | 0 | 0 | 0 | 0
19 | 0 | 0 | 0 | 0 | 10.6 | 4.1 | 0 | 0 | 0 | 0 | 0 | 0
20 | 0 | 0 | 0 | 0 | 6.6 | 0 | 3.3 | 0 | 11.5 | 0 | 0 | 0
21 | 28.5 | 7.2 | 0 | 1.1 | 3.5 | 10.1 | 5.1 | 0 | 6.2 | 0 | 0 | 0
22 | 0 | 0.6 | 1.1 | 4.2 | 5.5 | 7.5 | 0 | 0 | 0 | 0 | 0 | 0
23 | 0 | 0.3 | 2.1 | 9.5 | 63.5 | 0 | 0 | 0 | 0 | 0 | 0 | 0
24 | 0 | 14.3 | 12.3 | 15.6 | 0 | 0 | 0 | 0 | 0 | 0 | 0 | 0
25 | 0 | 4.5 | 9.1 | 5 | 27.6 | 0 | 1.2 | 0 | 0 | 0 | 0 | 0
26 | 0 | 1.6 | 2.5 | 5 | 13 | 0 | 5.3 | 0 | 0 | 0 | 6.1 | 0
27 | 0 | 3.2 | 0.2 | 4 | 0 | 0 | 9.6 | 0 | 21 | .0 1 | 2 | 0
28 | 0 | 2.4 | 0 | 2 | 2.1 | 0 | 0 | 0 | 8.6 | 0 | 0 | 0
29 | 0 | 0 | 15 | 1 | 3.7 | 0 | 0 | 3.1 | 8.4 | 0 |  | 0
30 | 0 | 0 | 23.3 | 0 | 10.6 | 0 | 0 | 0 | 0 | 0 |  | 0
31 |  | 0 |  | 0 | 44.2 |  | 0 |  | 0 | 0 |  | 0
รวม | 64.2 | 115.2 | 298.6 | 92.9 | 212.7 | 196 | 93.2 | 3.1 | 55.7 | 25.7 | 8.1 | 0 | 1165.4 | มม.
เฉลี่ย | 2.14 | 3.7161 | 9.9533 | 2.9968 | 6.8613 | 6.5333 | 3.0065 | 0.10333 | 1.7968 | 0.85667 | 0.28929 | 0 | 3.1878 | มม./วัน
วัน | 5 | 15 | 13 | 18 | 18 | 16 | 7 | 1 | 5 | 3 | 2 | 0 | 103 | วัน
ฝนสูงสุด |  | 1 วัน | 114.4 | มม. | 1997-06-15 | 2520, | ฝนสูงสุด |  | 2 วัน | 133 | มม. | 1997-06-14 | 2520
ฝนสูงสุด |  | 3 วัน | 227.4 | มม. | 1997-06-13 | 2520, | ฝนสูงสุด |  | 4 วัน | 229.9 | มม. | 1997-06-13 | 2520
ฝนสูงสุด |  | 5 วัน | 233 | มม. | 1997-06-13 | 2520, | ฝนสูงสุด |  | 6 วัน | 233 | มม. | 1997-06-13 | 2520
ฝนสูงสุด |  | 7 วัน | 233 | มม. | 1997-06-13 | 2520, | ฝนสูงสุด |  | 8 วัน | 233 | มม. | 1997-06-13 | 2520
ฝนสูงสุด |  | 9 วัน | 233 | มม. | 1997-06-13 | 2520, | ฝนสูงสุด |  | 10 วัน | 234.1 | มม. | 1997-06-13 | 2520
ฝนสูงสุด |  | 14 วัน | 260.1 | มม. | 1997-06-13 | 2520, | ฝนสูงสุด |  | 15 วัน | 260.3 | มม. | 1997-06-13 | 2520
ฝนสูงสุด |  | 30 วัน | 373.4 | มม. | 1997-08-18 | 2520
สถานี : 07152 อ. แม่แจ่ม จ. เชียงใหม่
ปริมาณน้ำฝนรายวัน - มิลลิเมตร
ปีน้ำ -2521
วันที่ | เม.ย. | พ.ค. | มิ.ย. | ก.ค. | ส.ค. | ก.ย. | ต.ค. | พ.ย. | ธ.ค. | ม.ค. | ก.พ. | มี.ค. | ปี
1 | 0 | 0 | 0 | 9.6 | 3.2 | 36.3 | 9.5 | 0 | 0 | 0 | 0 | 0
2 | 0 | 0 | 0 | 50.2 | 0 | 1.8 | 5.6 | 0 | 0 | 0 | 0 | 0
3 | 0 | 0 | 0 | 7.6 | 0 | 0 | 1.9 | 0 | 0 | 0 | 0 | 0
4 | 0 | 0 | 0 | 9.8 | 6.2 | 2.5 | 0 | 0 | 0 | 0 | 0 | 0
5 | 0 | 20.3 | 0 | 0 | 3.2 | 0 | 0 | 0 | 0 | 0 | 0 | 0
6 | 0 | 30.5 | 0 | 6.4 | 6.8 | 0 | 1.1 | 0 | 0 | 0 | 0 | 0
7 | 0 | 0 | 0 | 50.5 | 3.9 | 12.2 | 28.5 | 0 | 0 | 0 | 0 | 0
8 | 0 | 0 | 0 | 28.9 | 7.3 | 4.2 | 7.5 | 0 | 0 | 0 | 0 | 0
9 | 0 | 0 | 0 | 30.6 | 4.6 | 5.9 | 5.9 | 0 | 0 | 0 | 0 | 0
10 | 0 | 0 | 0 | 9.6 | 0 | 2.5 | 2.1 | 0 | 0 | 0 | 0 | 0
11 | 0 | 0 | 20.2 | 1 | 7.8 | 3.6 | 1.5 | 0 | 0 | 0 | 0 | 0
12 | 0 | 20.6 | 12.5 | 0 | 37.4 | 3.9 | 0 | 0 | 0 | 0 | 0 | 0
13 | 0 | 0 | 8.2 | 1.3 | 11.2 | 5.9 | 0 | 0 | 0 | 0 | 0 | 0
14 | 0 | 0 | 6.5 | 43.2 | 1.1 | 2.3 | 0 | 0 | 0 | 0 | 0 | 0
15 | 0 | 5.6 | 11.5 | 1.6 | 0 | 3.9 | 0 | 0 | 0 | 0 | 0 | 0
16 | 0 | 18.5 | 25.4 | 1.9 | 1 | 6.3 | 0 | 0 | 0 | 0 | 0 | 0
17 | 17.2 | 9.8 | 9.6 | 0 | 0 | 4.9 | 0 | 0 | 0 | 0 | 0 | 0
18 | 0 | 5 | 3.5 | 0 | 0 | 9.4 | 0 | 0 | 0 | 0 | 0 | 0
19 | 0 | 0 | 1.9 | 0 | 7.5 | 3.5 | 0 | 0 | 0 | 0 | 0 | 0
20 | 0 | 0 | 3.1 | 0 | 6.2 | 0 | 0 | 0 | 0 | 0 | 0 | 0
21 | 0 | 0 | 0.5 | 1.5 | 10.4 | 5.5 | 0 | 0 | 0 | 0 | 0 | 0
22 | 0 | 0 | 0 | 51.5 | 0 | 19.3 | 0 | 0 | 0 | 0 | 0 | 0
23 | 0 | 1.2 | 9.8 | 2.6 | 0 | 2.3 | 0 | 0 | 0 | 0 | 0 | 0
24 | 0 | 0.8 | 6.2 | 41.6 | 15 | 4 | 0 | 0 | 0 | 0 | 0 | 0
25 | 0 | 0.4 | 9.2 | 4.7 | 17.5 | 2.5 | 4.7 | 0 | 0 | 0 | 0 | 0
26 | 0 | 0.7 | 1.2 | 7.6 | 0 | 5.5 | 0 | 0 | 0 | 0 | 0 | 0
27 | 0 | 3.6 | 1.4 | 0 | 0 | 0 | 0 | 0 | 0 | 0 | 0 | 0
28 | 0 | 0 | 0 | 0 | 6.5 | 1.6 | 0 | 0 | 0 | 0 | 0 | 0
29 | 0 | 0 | 0 | 11.6 | 2.1 | 0 | 0 | 0 | 0 | 0 |  | 0
30 | 0 | 0 | 42.2 | 70.4 | 1.5 | 0 | 0 | 0 | 0 | 0 |  | 0
31 |  | 0 |  | 6.2 | 0 |  | 0 |  | 0 | 0 |  | 0
รวม | 17.2 | 117 | 172.9 | 449.9 | 160.4 | 149.8 | 68.3 | 0 | 0 | 0 | 0 | 0 | 1135.5 | มม.
เฉลี่ย | 0.57333 | 3.7742 | 5.7633 | 14.5129 | 5.1742 | 4.9933 | 2.2032 | 0 | 0 | 0 | 0 | 0 | 3.0829 | มม./วัน
วัน | 1 | 12 | 17 | 23 | 20 | 23 | 10 | 0 | 0 | 0 | 0 | 0 | 106 | วัน
ฝนสูงสุด |  | 1 วัน | 70.4 | มม. | 1997-07-30 | 2521, | ฝนสูงสุด |  | 2 วัน | 82 | มม. | 1997-07-29 | 2521
ฝนสูงสุด |  | 3 วัน | 110 | มม. | 1997-07-07 | 2521, | ฝนสูงสุด |  | 4 วัน | 119.6 | มม. | 1997-07-07 | 2521
ฝนสูงสุด |  | 5 วัน | 126 | มม. | 1997-07-06 | 2521, | ฝนสูงสุด |  | 6 วัน | 127 | มม. | 1997-07-06 | 2521
ฝนสูงสุด |  | 7 วัน | 153.4 | มม. | 1997-07-02 | 2521, | ฝนสูงสุด |  | 8 วัน | 184 | มม. | 1997-07-02 | 2521
ฝนสูงสุด |  | 9 วัน | 205.2 | มม. | 1997-06-30 | 2521, | ฝนสูงสุด |  | 10 วัน | 235.8 | มม. | 1997-06-30 | 2521
ฝนสูงสุด |  | 14 วัน | 248.7 | มม. | 1997-07-01 | 2521, | ฝนสูงสุด |  | 15 วัน | 290.9 | มม. | 1997-06-30 | 2521
ฝนสูงสุด |  | 30 วัน | 443.7 | มม. | 1997-07-01 | 2521
สถานี : 07152 อ. แม่แจ่ม จ. เชียงใหม่
ปริมาณน้ำฝนรายวัน - มิลลิเมตร
ปีน้ำ -2522
วันที่ | เม.ย. | พ.ค. | มิ.ย. | ก.ค. | ส.ค. | ก.ย. | ต.ค. | พ.ย. | ธ.ค. | ม.ค. | ก.พ. | มี.ค. | ปี
1 | 0 | 0 | 1.9 | 2.9 | 0 | 0 | 7.3 | 0 | 0 | 0 | 0 | 0
2 | 0 | 0.7 | 3.2 | 0 | 0 | 0 | 6.5 | 0 | 0 | 0 | 0 | 0
3 | 0 | 0 | 5.4 | 3.1 | 0 | 0 | 0 | 0 | 0 | 0 | 0 | 0
4 | 0 | 0 | 31.7 | 5.6 | 4.3 | 6.5 | 0 | 0 | 0 | 0 | 0 | 0
5 | 0 | 0 | 9.8 | 1.9 | 9.1 | 8.6 | 3.1 | 0 | 0 | 0 | 0 | 0
6 | 0 | 0 | 4.2 | 0.6 | 4.2 | 20.5 | 7.3 | 0 | 0 | 0 | 0 | 0
7 | 0 | 0 | 1.9 | 0 | 8.4 | 7.6 | 5.6 | 0 | 0 | 0 | 0 | 0
8 | 0 | 40 | 1.2 | 0 | 4.6 | 0 | 13.9 | 0 | 0 | 0 | 0 | 0
9 | 0 | 0.9 | 0 | 0 | 1.9 | 0 | 5.2 | 0 | 0 | 0 | 0 | 0
10 | 0 | 50.2 | 0 | 0 | 0 | 0 | 1.9 | 0 | 0 | 0 | 0 | 0
11 | 0 | 1.2 | 1.5 | 1.8 | 10.4 | 0 | 0 | 0 | 0 | 0 | 0 | 0
12 | 0 | 0 | 38.5 | 4.2 | 4.5 | 1.9 | 0 | 0 | 0 | 0 | 0 | 0
13 | 0 | 0 | 35.9 | 0 | 3.9 | 0 | 0 | 0 | 0 | 0 | 0 | 0
14 | 0 | 0 | 13.5 | 0 | 6.6 | 0 | 0 | 0 | 0 | 0 | 0 | 0
15 | 0 | 2.1 | 0 | 0 | 11.9 | 0 | 0 | 0 | 0 | 0 | 0 | 30.2
16 | 0 | 0 | 0 | 0 | 1.9 | 0 | 0 | 0 | 0 | 0 | 0 | 0
17 | 0 | 0 | 0 | 0 | 3.2 | 0 | 0 | 0 | 0 | 0 | 0 | 0
18 | 0 | 4.7 | 0 | 0 | 0 | 0 | 0 | 0 | 0 | 0 | 0 | 0
19 | 0 | 3.5 | 3.5 | 0 | 0 | 0 | 0 | 0 | 0 | 0 | 0 | 0
20 | 0 | 32.5 | 38.9 | 4.7 | 2 | 0 | 0 | 0 | 0 | 0 | 0 | 0
21 | 0 | 1.1 | 12.1 | 10.2 | 5.6 | 7.9 | 0 | 0 | 0 | 0 | 0 | 0
22 | 0 | 4.3 | 8.6 | 9.5 | 3.8 | 2.1 | 0 | 0 | 0 | 0 | 0 | 0
23 | 4.6 | 22.5 | 13.1 | 3.4 | 7.8 | 0 | 0 | 0 | 0 | 0 | 0 | 0
24 | 35 | 8.7 | 70 | 0 | 2.9 | 1.9 | 0 | 0 | 0 | 0 | 0 | 41.4
25 | 0 | 3.1 | 0 | 0 | 3.1 | 26.6 | 0 | 0 | 0 | 0 | 0 | 0
26 | 0 | 1.5 | 0 | 3.2 | 5.4 | 6.5 | 0 | 0 | 0 | 0 | 0 | 0
27 | 41.2 | 0 | 0 | 10.9 | 10.9 | 19.1 | 0 | 0 | 0 | 0 | 0 | 0
28 | 0 | 0 | 0 | 10.5 | 11.2 | 7.9 | 0 | 0 | 0 | 0 | 0 | 0
29 | 1.9 | 2.8 | 0 | 9.9 | 5.7 | 5.2 | 0 | 0 | 0 | 0 | 0 | 0
30 | 0 | 0 | 0 | 0 | 4.3 | 4.2 | 0 | 0 | 0 | 0 |  | 0
31 |  | 4.6 |  | 0 | 0 |  | 0 |  | 0 | 0 |  | 0
รวม | 82.7 | 184.4 | 294.9 | 82.4 | 137.6 | 126.5 | 50.8 | 0 | 0 | 0 | 0 | 71.6 | 1030.9 | มม.
เฉลี่ย | 2.7567 | 5.9484 | 9.83 | 2.6581 | 4.4387 | 4.2167 | 1.6387 | 0 | 0 | 0 | 0 | 2.3097 | 2.8164 | มม./วัน
วัน | 4 | 17 | 18 | 15 | 24 | 14 | 8 | 0 | 0 | 0 | 0 | 2 | 102 | วัน
ฝนสูงสุด |  | 1 วัน | 70 | มม. | 1997-06-24 | 2522, | ฝนสูงสุด |  | 2 วัน | 83.1 | มม. | 1997-06-23 | 2522
ฝนสูงสุด |  | 3 วัน | 91.7 | มม. | 1997-06-22 | 2522, | ฝนสูงสุด |  | 4 วัน | 103.8 | มม. | 1997-06-21 | 2522
ฝนสูงสุด |  | 5 วัน | 142.7 | มม. | 1997-06-20 | 2522, | ฝนสูงสุด |  | 6 วัน | 146.2 | มม. | 1997-06-19 | 2522
ฝนสูงสุด |  | 7 วัน | 146.2 | มม. | 1997-06-19 | 2522, | ฝนสูงสุด |  | 8 วัน | 146.2 | มม. | 1997-06-19 | 2522
ฝนสูงสุด |  | 9 วัน | 146.2 | มม. | 1997-06-19 | 2522, | ฝนสูงสุด |  | 10 วัน | 146.2 | มม. | 1997-06-19 | 2522
ฝนสูงสุด |  | 14 วัน | 235.6 | มม. | 1997-06-11 | 2522, | ฝนสูงสุด |  | 15 วัน | 235.6 | มม. | 1997-06-11 | 2522
ฝนสูงสุด |  | 30 วัน | 303.8 | มม. | 1997-05-26 | 2522
สถานี : 07152 อ. แม่แจ่ม จ. เชียงใหม่
ปริมาณน้ำฝนรายวัน - มิลลิเมตร
ปีน้ำ -2523
วันที่ | เม.ย. | พ.ค. | มิ.ย. | ก.ค. | ส.ค. | ก.ย. | ต.ค. | พ.ย. | ธ.ค. | ม.ค. | ก.พ. | มี.ค. | ปี
1 | 0 | 0 | 0 | 0 | 2.1 | 3.7 | 0 | 0 | 0 | 0 | 0 | 0
2 | 0 | 0 | 0 | 0 | 0 | 5.2 | 0 | 0 | 0 | 0 | 0 | 0
3 | 0 | 0 | 0 | 9 | 0 | 3.7 | 0 | 0 | 0 | 0 | 0 | 0
4 | 0 | 4.6 | 0 | 7.1 | 2.3 | 7.2 | 3.4 | 0 | 0 | 0 | 0 | 0
5 | 0 | 0 | 0 | 2.4 | 3.1 | 5.7 | 2.7 | 0 | 0 | 0 | 0 | 0
6 | 0 | 0 | 0 | 0.9 | 0 | 30.2 | 0 | 0 | 0 | 0 | 0 | 0
7 | 0 | 0 | 0 | 0.2 | 1.5 | 35.4 | 0 | 0 | 0 | 0 | 0 | 0
8 | 0 | 0 | 0 | 10.4 | 3.1 | 0 | 0 | 12.5 | 0 | 0 | 0 | 0
9 | 0 | 0 | 0 | 1.9 | 0 | 8.2 | 0 | 9.2 | 0 | 0 | 0 | 0
10 | 0 | 0 | 0 | 1 | 0 | 5.4 | 18.5 | 0 | 0 | 0 | 0 | 0
11 | 0 | 0 | 1.8 | 1.2 | 0 | 2.2 | 35.2 | 0 | 0 | 0 | 0 | 0
12 | 0 | 0 | 1.6 | 3.1 | 0 | 1.4 | 0 | 0 | 0 | 0 | 0 | 0
13 | 0 | 0 | 3.5 | 1.3 | 0 | 0 | 0 | 0 | 0 | 0 | 0 | 0
14 | 0 | 0 | 8.2 | 1.5 | 0 | 0 | 0 | 0 | 0 | 0 | 0 | 0
15 | 0 | 0 | 3.5 | 4.2 | 0 | 0 | 0 | 0 | 0 | 0 | 0 | 0
16 | 0 | 0 | 2.4 | 3.1 | 0 | 1.2 | 0 | 0 | 0 | 0 | 0 | 0
17 | 17.5 | 0 | 16 | 0.5 | 0 | 2.5 | 0 | 7.5 | 0 | 0 | 0 | 0
18 | 0 | 1.7 | 14.7 | 0.1 | 2.5 | 28.2 | 0 | 0 | 0 | 0 | 0 | 0
19 | 0 | 25.6 | 15.2 | 9.1 | 5.2 | 18.5 | 0 | 0 | 0 | 0 | 0 | 0
20 | 0 | 17.5 | 17.5 | 2.5 | 4.7 | 8.2 | 0 | 0 | 0 | 0 | 0 | 0
21 | 0 | 68 | 10.3 | 5.2 | 5.4 | 0 | 17 | 0 | 0 | 0 | 0 | 0
22 | 0 | 30.5 | 4 | 3.2 | 11.5 | 0 | 0 | 0 | 0 | 0 | 0 | 0
23 | 0 | 15.5 | 0 | 1.5 | 26.7 | 0 | 0 | 0 | 0 | 0 | 0 | 0
24 | 0 | 19.2 | 3.5 | 1.9 | 22.5 | 0 | 0 | 0 | 0 | 0 | 0 | 0
25 | 0 | 9.5 | 2.2 | 6.2 | 2.4 | 3.5 | 0 | 0 | 0 | 0 | 0 | 31.5
26 | 0 | 25.2 | 5.4 | 5.9 | 4.6 | 2.4 | 0 | 0 | 0 | 0 | 0 | 0
27 | 0 | 7.6 | 4.2 | 0.9 | 3.2 | 2.8 | 0 | 0 | 0 | 0 | 0 | 0
28 | 0 | 8.6 | 2.2 | 6.6 | 4.1 | 0 | 0 | 0 | 0 | 0 | 0 | 0
29 | 0 | 6.5 | 3.2 | 1.2 | 3.5 | 0 | 0 | 0 | 0 | 0 |  | 0
30 | 0 | 8.2 | 1.5 | 3.5 | 6.2 | 0 | 0 | 0 | 0 | 0 |  | 0
31 |  | 0 |  | 3.5 | 0 |  | 0 |  | 0 | 0 |  | 0
รวม | 17.5 | 248.2 | 120.9 | 99.1 | 114.6 | 175.6 | 76.8 | 29.2 | 0 | 0 | 0 | 31.5 | 913.4 | มม.
เฉลี่ย | 0.58333 | 8.0065 | 4.03 | 3.1968 | 3.6968 | 5.8533 | 2.4774 | 0.97333 | 0 | 0 | 0 | 1.0161 | 2.4861 | มม./วัน
วัน | 1 | 14 | 19 | 29 | 18 | 19 | 5 | 3 | 0 | 0 | 0 | 1 | 109 | วัน
ฝนสูงสุด |  | 1 วัน | 68 | มม. | 1997-05-21 | 2523, | ฝนสูงสุด |  | 2 วัน | 98.5 | มม. | 1997-05-21 | 2523
ฝนสูงสุด |  | 3 วัน | 116 | มม. | 1997-05-20 | 2523, | ฝนสูงสุด |  | 4 วัน | 141.6 | มม. | 1997-05-19 | 2523
ฝนสูงสุด |  | 5 วัน | 157.1 | มม. | 1997-05-19 | 2523, | ฝนสูงสุด |  | 6 วัน | 176.3 | มม. | 1997-05-19 | 2523
ฝนสูงสุด |  | 7 วัน | 185.8 | มม. | 1997-05-19 | 2523, | ฝนสูงสุด |  | 8 วัน | 211 | มม. | 1997-05-19 | 2523
ฝนสูงสุด |  | 9 วัน | 218.6 | มม. | 1997-05-19 | 2523, | ฝนสูงสุด |  | 10 วัน | 227.2 | มม. | 1997-05-19 | 2523
ฝนสูงสุด |  | 14 วัน | 243.6 | มม. | 1997-05-18 | 2523, | ฝนสูงสุด |  | 15 วัน | 243.6 | มม. | 1997-05-18 | 2523
ฝนสูงสุด |  | 30 วัน | 278.9 | มม. | 1997-05-19 | 2523
สถานี : 07152 อ.แม่แจ่ม จ.เชียงใหม่
ปริมาณน้ำฝนรายวัน - มิลลิเมตร ปีน้ำ - 2524
วันที่ | เม.ย. | พ.ค. | มิ.ย. | ก.ค. | ส.ค. | ก.ย. | ต.ค. | พ.ย. | ธ.ค. | ม.ค. | ก.พ. | มี.ค. | ปี
1 | 0 | 7.5 | 12.4 | 0 | 4.5 | 1.5 | 0 | 0 | 0 | 0 | 0 | 0
2 | 0 | 3.1 | 9.5 | 0 | 2.6 | 2.6 | 0 | 0 | 0 | 0 | 0 | 0
3 | 0 | 5.6 | 2.7 | 0 | 3.8 | 0 | 3.5 | 0 | 0 | 0 | 0 | 0
4 | 0 | 0 | 1.5 | 2.5 | 3.5 | 0 | 2.7 | 0 | 0 | 0 | 0 | 0
5 | 0 | 0 | 3.1 | 23.6 | 2.4 | 0 | 5 | 0 | 0 | 0 | 0 | 0
6 | 0 | 2.3 | 0 | 18.2 | 3.5 | 4.1 | 0 | 0 | 0 | 0 | 0 | 0
7 | 0 | 1.3 | 0 | 5.4 | 6.9 | 3.4 | 0 | 1.2 | 0 | 0 | 0 | 0
8 | 0 | 4.1 | 0 | 1.4 | 5.1 | 2.7 | 2.3 | 5.7 | 0 | 0 | 0 | 0
9 | 0 | 1.5 | 0 | 0 | 3.6 | 0 | 1.5 | 2.5 | 0 | 0 | 0 | 0
10 | 0 | 0 | 0.8 | 0 | 2.3 | 1.9 | 2.8 | 0 | 0 | 0 | 0 | 0
11 | 0 | 0 | 2.5 | 0.5 | 2.5 | 0 | 0 | 0 | 0 | 0 | 0 | 0
12 | 18.6 | 0 | 2.8 | 1.7 | 29.5 | 0 | 0 | 0 | 0 | 0 | 0 | 0
13 | 9.8 | 5.5 | 1.6 | 0 | 8.2 | 2.8 | 0 | 0 | 0 | 0 | 0 | 0
14 | 0 | 3.5 | 2.2 | 0 | 6.3 | 3.5 | 0 | 0 | 0 | 0 | 0 | 0
15 | 12.2 | 2.8 | 1.8 | 0 | 7.6 | 3 | 8.6 | 0 | 0 | 0 | 0 | 0
16 | 0 | 4.3 | 0.5 | 0 | 12.2 | 1.7 | 20.1 | 2.3 | 0 | 0 | 0 | 0
17 | 6.5 | 3.5 | 2.1 | 2.5 | 3.6 | 0 | 0 | 4.8 | 0 | 0 | 0 | 0
18 | 0 | 0.5 | 6.5 | 2.9 | 6.1 | 0 | 0 | 10.6 | 0 | 0 | 0 | 0
19 | 0 | 30.5 | 9.8 | 1.8 | 12.3 | 0 | 0 | 7.1 | 0 | 0 | 0 | 0
20 | 0 | 0 | 20.1 | 1.9 | 8.2 | 0 | 0 | 0 | 0 | 0 | 0 | 0
21 | 0 | 0 | 34.7 | 2.7 | 0 | 0 | 8.7 | 0 | 0 | 0 | 0 | 0
22 | 0 | 0 | 6.2 | 4.4 | 0 | 0 | 0 | 0 | 0 | 0 | 0 | 0
23 | 0 | 0 | 6.8 | 3.1 | 0 | 4.3 | 0 | 0 | 0 | 0 | 0 | 0
24 | 5.2 | 3.5 | 0 | 0.9 | 0 | 2.1 | 0 | 0 | 0 | 0 | 0 | 0
25 | 0 | 3.8 | 2.1 | 0.6 | 2.5 | 0 | 0 | 0 | 0 | 0 | 0 | 0
26 | 3.7 | 5.7 | 2.6 | 1.2 | 3.6 | 0 | 0 | 0 | 0 | 0 | 0 | 9.7
27 | 0 | 4.2 | 6.5 | 32.2 | 0 | 0 | 0 | 0 | 0 | 0 | 0 | 0
28 | 0 | 3.6 | 0 | 5.3 | 0 | 4.1 | 2.4 | 0 | 0 | 0 | 0 | 0
29 | 0 | 4.5 | 0 | 3.5 | 0 | 2.3 | 0 | 0 | 0 | 0 |  | 0
30 | 0 | 3.6 | 2.2 | 2.9 | 0 | 0 | 0 | 0 | 0 | 0 |  | 0
31 |  | 0 |  | 3.8 | 0 |  | 0 |  | 0 | 0 |  | 0
รวม | 56 | 104.9 | 141 | 123 | 140.8 | 40 | 57.6 | 34.2 | 0 | 0 | 0 | 9.7 | 707.2 | มม.
เฉลี่ย | 1.8667 | 3.3839 | 4.7 | 3.9677 | 4.5419 | 1.3333 | 1.8581 | 1.14 | 0 | 0 | 0 | 0.3129 | 1.9254 | มม./วัน
วัน | 6 | 21 | 23 | 22 | 22 | 14 | 10 | 7 | 0 | 0 | 0 | 1 | 126 | วัน
ฝนสูงสุด |  | 1 วัน | 34.7 | มม. | 1997-06-21 | 2524 | ฝนสูงสุด |  | 2 วัน | 54.8 | มม. | 1997-06-20 | 2524
ฝนสูงสุด |  | 3 วัน | 64.6 | มม. | 1997-06-19 | 2524 | ฝนสูงสุด |  | 4 วัน | 71.1 | มม. | 1997-06-18 | 2524
ฝนสูงสุด |  | 5 วัน | 77.6 | มม. | 1997-06-19 | 2524 | ฝนสูงสุด |  | 6 วัน | 84.1 | มม. | 1997-06-18 | 2524
ฝนสูงสุด |  | 7 วัน | 86.2 | มม. | 1997-06-17 | 2524 | ฝนสูงสุด |  | 8 วัน | 86.7 | มม. | 1997-06-16 | 2524
ฝนสูงสุด |  | 9 วัน | 94 | มม. | 1997-08-12 | 2524 | ฝนสูงสุด |  | 10 วัน | 96.5 | มม. | 1997-08-11 | 2524
ฝนสูงสุด |  | 14 วัน | 114.4 | มม. | 1997-08-07 | 2524 | ฝนสูงสุด |  | 15 วัน | 117.9 | มม. | 1997-08-06 | 2524
ฝนสูงสุด |  | 30 วัน | 192.6 | มม. | 1997-07-22 | 2524
สถานี : 07152 อ. แม่แจ่ม จ. เชียงใหม่
ปริมาณน้ำฝนรายวัน - มิลลิเมตร
ปีน้ำ -2525
วันที่ | เม.ย. | พ.ค. | มิ.ย. | ก.ค. | ส.ค. | ก.ย. | ต.ค. | พ.ย. | ธ.ค. | ม.ค. | ก.พ. | มี.ค. | ปี
1 | 0 | 0 | 22.4 | 0 | 9.4 | 8.6 | 43.2 | 0 | 0 | 0 | 0 | 0
2 | 0 | 0 | 0 | 2.7 | 0 | 5.9 | 0.9 | 0 | 0 | 0 | 0 | 0
3 | 0 | 0 | 0 | 0 | 0 | 6.5 | 0 | 0 | 0 | 0 | 0 | 0
4 | 0 | 0 | 31.3 | 0 | 0 | 9.8 | 0 | 0 | 0 | 0 | 0 | 0
5 | 37.5 | 53.6 | 0 | 4.6 | 6.5 | 10.2 | 0 | 0 | 0 | 0 | 0 | 0
6 | 0 | 0 | 45.2 | 15.2 | 3.8 | 7.4 | 0 | 0 | 0 | 0 | 0 | 0
7 | 10.2 | 0 | 20.6 | 0 | 7.6 | 22.6 | 0 | 0 | 0 | 0 | 0 | 0
8 | 0 | 0 | 20.9 | 13.2 | 0 | 35.3 | 0 | 0 | 0 | 0 | 0 | 0
9 | 20.4 | 5.6 | 0 | 3.1 | 0 | 37.4 | 8.7 | 0 | 0 | 0 | 0 | 0
10 | 30.5 | 0 | 15.1 | 0 | 0 | 4.6 | 1.5 | 0 | 0 | 0 | 0 | 0
11 | 0 | 0 | 0 | 0 | 4.4 | 0 | 0 | 0 | 0 | 0 | 0 | 0
12 | 0 | 0 | 18.2 | 0 | 8.4 | 0 | 0 | 0 | 0 | 0 | 0 | 0
13 | 0 | 0 | 2.2 | 0 | 5.9 | 0 | 0 | 0 | 0 | 0 | 0 | 0
14 | 0 | 0 | 1.9 | 0 | 10.3 | 0 | 0 | 0 | 0 | 0 | 0 | 0
15 | 0 | 0 | 2.3 | 0 | 12.7 | 0 | 0 | 0 | 0 | 0 | 0 | 0
16 | 0 | 0 | 3.4 | 0 | 14.2 | 32.5 | 0 | 0 | 0 | 0 | 0 | 0
17 | 0 | 4.2 | 4.2 | 0 | 10.5 | 13.6 | 0 | 0 | 0 | 0 | 0 | 0
18 | 0 | 0 | 2.5 | 0.4 | 8.8 | 3.7 | 0 | 0 | 0 | 0 | 0 | 0
19 | 0 | 0 | 0 | 0 | 6.4 | 4.8 | 0 | 0 | 0 | 0 | 0 | 0
20 | 0 | 0 | 0 | 24.9 | 7.3 | 2.6 | 0 | 0 | 0 | 0 | 7.4 | 0
21 | 0 | 2.8 | 2.2 | 0 | 0 | 7.3 | 0 | 0 | 0 | 0 | 0 | 0
22 | 0 | 10.3 | 2.3 | 0 | 0 | 20.5 | 8.6 | 0 | 0 | 0 | 0 | 0
23 | 0 | 11.2 | 4.6 | 0 | 0 | 0 | 10.7 | 0 | 0 | 0 | 0 | 0
24 | 0 | 6.2 | 0 | 0 | 8.7 | 13.9 | 2.4 | 0 | 0 | 0 | 0 | 0
25 | 0 | 3.4 | 6.1 | 0 | 10.8 | 12.6 | 0 | 0 | 0 | 0 | 0 | 0
26 | 0 | 5.6 | 5.2 | 0 | 11.7 | 1.1 | 0 | 0 | 0 | 0 | 0 | 0
27 | 0 | 7.3 | 0 | 0 | 10.5 | 3.4 | 0 | 0 | 0 | 0 | 0 | 0
28 | 0 | 10.5 | 1.7 | 0 | 12.3 | 7.2 | 0 | 0 | 0 | 0 | 0 | 0
29 | 0 | 8.9 | 4.8 | 3.1 | 9.1 | 2.5 | 0 | 0 | 0 | 0 |  | 0
30 | 0 | 12.6 | 7.4 | 5.4 | 2.4 | 7.6 | 0 | 0 | 0 | 0 |  | 0
31 |  | 0 |  | 4.3 | 5.6 |  | 0 |  | 0 | 0 |  | 0
รวม | 98.6 | 142.2 | 224.5 | 76.9 | 187.3 | 281.6 | 76 | 0 | 0 | 0 | 7.4 | 0 | 1094.5 | มม.
เฉลี่ย | 3.2867 | 4.5871 | 7.4833 | 2.4806 | 6.0419 | 9.3867 | 2.4516 | 0 | 0 | 0 | 0.26429 | 0 | 2.9985 | มม./วัน
วัน | 4 | 13 | 21 | 10 | 22 | 24 | 7 | 0 | 0 | 0 | 1 | 0 | 102 | วัน
ฝนสูงสุด |  | 1 วัน | 53.6 | มม. | 1997-05-05 | 2525, | ฝนสูงสุด |  | 2 วัน | 72.7 | มม. | 1997-09-08 | 2525
ฝนสูงสุด |  | 3 วัน | 95.3 | มม. | 1997-09-07 | 2525, | ฝนสูงสุด |  | 4 วัน | 102.7 | มม. | 1997-09-06 | 2525
ฝนสูงสุด |  | 5 วัน | 118 | มม. | 1997-06-04 | 2525, | ฝนสูงสุด |  | 6 วัน | 122.7 | มม. | 1997-09-04 | 2525
ฝนสูงสุด |  | 7 วัน | 133.1 | มม. | 1997-06-04 | 2525, | ฝนสูงสุด |  | 8 วัน | 140.4 | มม. | 1997-06-01 | 2525
ฝนสูงสุด |  | 9 วัน | 151.3 | มม. | 1997-06-04 | 2525, | ฝนสูงสุด |  | 10 วัน | 155.5 | มม. | 1997-06-01 | 2525
ฝนสูงสุด |  | 14 วัน | 187.5 | มม. | 1997-05-28 | 2525, | ฝนสูงสุด |  | 15 วัน | 195.3 | มม. | 1997-08-26 | 2525
ฝนสูงสุด |  | 30 วัน | 316.2 | มม. | 1997-09-02 | 2525
สถานี : 07152 อ. แม่แจ่ม จ. เชียงใหม่
ปริมาณน้ำฝนรายวัน - มิลลิเมตร
ปีน้ำ -2526
วันที่ | เม.ย. | พ.ค. | มิ.ย. | ก.ค. | ส.ค. | ก.ย. | ต.ค. | พ.ย. | ธ.ค. | ม.ค. | ก.พ. | มี.ค. | ปี
1 | 0 | 0 | 10.3 | 0 | 0 | 1.1 | 0 | 3.2 | 0 | 0 | 0 | 0
2 | 0 | 0 | 0 | 3.2 | 2.9 | 3.8 | 2.7 | 2.3 | 0 | 0 | 0 | 0
3 | 0 | 5.7 | 3.2 | 1.8 | 0 | 6.9 | 64.2 | 0 | 0 | 0 | 0 | 0
4 | 0 | 0 | 0 | 0 | 8.1 | 29.7 | 11.7 | 0 | 0 | 0 | 0 | 0
5 | 0 | 0 | 3 | 0 | 24.5 | 18.7 | 3.1 | 0 | 0 | 0 | 0 | 0
6 | 0 | 0 | 0 | 0 | 11.8 | 6.5 | 0 | 0 | 0 | 0 | 0 | 0
7 | 0 | 0 | 0 | 0 | 4.1 | 4.8 | 0 | 0 | 0 | 0 | 0 | 0
8 | 0 | 0 | 12.7 | 3.3 | 16.8 | 8.5 | 0 | 0 | 0 | 0 | 0 | 0
9 | 0 | 0 | 0 | 0 | 8.4 | 0 | 4.3 | 7.2 | 0 | 0 | 0 | 0
10 | 0 | 0 | 14.1 | 1.6 | 5.9 | 0 | 0 | 12.7 | 0 | 0 | 0 | 0
11 | 0 | 0 | 36.2 | 2.7 | 6 | 16 | 9.7 | 2.2 | 0 | 0 | 0 | 0
12 | 0 | 0 | 7.5 | 2 | 1.2 | 1.3 | 0 | 11.3 | 0 | .0 1 | 6.4 | 0
13 | 0 | 0 | 0 | 0 | 5.7 | 17.1 | 2.2 | 6.2 | 0 | 0 | 0 | 0
14 | 0 | 0 | 0 | 2.5 | 0 | 8.3 | 21.9 | 2.1 | 0 | 0 | 0 | 0
15 | 0 | 0 | 0 | 0 | 0 | 0 | 8.3 | 0 | 0 | 0 | 0 | 0
16 | 0 | 0 | 0 | 2.8 | 0 | 0 | 4.3 | 3.6 | 0 | 0 | 0 | 0
17 | 0 | 0 | 0 | 0 | 17.1 | 0 | 0 | 0 | 0 | 0 | 0 | 0
18 | 9.8 | 0 | 3 | 1.7 | 2.7 | 4.4 | 1.4 | 0 | 0 | 0 | 0 | 0
19 | 0 | 0 | 0 | 9.3 | 1.8 | 0 | 8.4 | 0 | 0 | 0 | 0 | 0
20 | 6.3 | 0 | 0 | 0 | 1.1 | 3.4 | 11.1 | 0 | 0 | 0 | 0 | 0
21 | 0 | 0 | 0 | 0 | 0.9 | 0 | 0 | 0 | 0 | 0 | 0 | 0
22 | 0 | 0 | 12.1 | 6.7 | 0 | 0 | 0 | 0 | 0 | 0 | 0 | 0
23 | 0 | 0 | 3.5 | 16.3 | 11.8 | 0 | 0 | 0 | 0 | 0 | 0 | 0
24 | 0 | 5.2 | 0 | 18.2 | 1 | 0 | 0 | 0 | 0 | 0 | 0 | 0
25 | 0 | 6.1 | 0 | 0.9 | 0.6 | 1.9 | 0 | 0 | 0 | 0 | 0 | 0
26 | 0 | 9.3 | 0 | 0 | 0 | 0 | 3.6 | 0 | 0 | 0 | 0 | 0
27 | 0 | 45.2 | 1.8 | 6.9 | 1.4 | 0 | 0 | 0 | 0 | 0 | 0 | 0
28 | 0 | 17.8 | 2.6 | 2.6 | 4.8 | 10 | 0 | 0 | 10.4 | 0 | 0 | 0
29 | 0 | 0 | 10.8 | 20.2 | 0 | 0 | 0 | 0 | 0 | 0 | 0 | 0
30 | 0 | 0 | 4.3 | 4.1 | 20 | 0 | 0 | 0 | 0 | 0 |  | 0
31 |  | 0 |  | 0 | 5.6 |  | 0 |  | 0 | 0 |  | 0
รวม | 16.1 | 89.3 | 125.1 | 106.8 | 164.2 | 142.4 | 156.9 | 50.8 | 10.4 | 0 | 6.4 | 0 | 868.4 | มม.
เฉลี่ย | 0.53667 | 2.8806 | 4.17 | 3.4452 | 5.2968 | 4.7467 | 5.0613 | 1.6933 | 0.33548 | 0 | 0.22069 | 0 | 2.3656 | มม./วัน
วัน | 2 | 6 | 14 | 18 | 23 | 16 | 14 | 9 | 1 | 0 | 1 | 0 | 104 | วัน
ฝนสูงสุด |  | 1 วัน | 64.2 | มม. | 1997-10-03 | 2526, | ฝนสูงสุด |  | 2 วัน | 75.9 | มม. | 1997-10-03 | 2526
ฝนสูงสุด |  | 3 วัน | 79 | มม. | 1997-10-03 | 2526, | ฝนสูงสุด |  | 4 วัน | 81.7 | มม. | 1997-10-02 | 2526
ฝนสูงสุด |  | 5 วัน | 83.6 | มม. | 1997-05-24 | 2526, | ฝนสูงสุด |  | 6 วัน | 83.6 | มม. | 1997-05-24 | 2526
ฝนสูงสุด |  | 7 วัน | 88.6 | มม. | 1997-09-28 | 2526, | ฝนสูงสุด |  | 8 วัน | 92.3 | มม. | 1997-08-30 | 2526
ฝนสูงสุด |  | 9 วัน | 97.1 | มม. | 1997-08-30 | 2526, | ฝนสูงสุด |  | 10 วัน | 105.6 | มม. | 1997-08-30 | 2526
ฝนสูงสุด |  | 14 วัน | 129.7 | มม. | 1997-10-03 | 2526, | ฝนสูงสุด |  | 15 วัน | 140 | มม. | 1997-08-30 | 2526
ฝนสูงสุด |  | 30 วัน | 197.7 | มม. | 1997-07-19 | 2526
สถานี : 07152 อ. แม่แจ่ม จ. เชียงใหม่
ปริมาณน้ำฝนรายวัน - มิลลิเมตร
ปีน้ำ -2527
วันที่ | เม.ย. | พ.ค. | มิ.ย. | ก.ค. | ส.ค. | ก.ย. | ต.ค. | พ.ย. | ธ.ค. | ม.ค. | ก.พ. | มี.ค. | ปี
1 | 0 | 0 | 2 | 1.1 | 2.2 | 3.7 | 6.8 | 0 | 0 | 0 | 0 | 0
2 | 0 | 0 | 4.3 | 5.1 | 1.5 | 10.6 | 3.2 | 0 | 0 | 0 | 0 | 0
3 | 0 | 0 | 2.3 | 0 | 3.6 | 6.2 | 0.6 | 0 | 0 | 0 | 0 | 0
4 | 0 | 0 | 0 | 1.7 | 6.5 | 19.6 | 0 | 0 | 0 | 0 | 0 | 0
5 | 0 | 0 | 6 | 0 | 3.5 | 0 | 0 | 0 | 0 | 0 | 0 | 0
6 | 0 | 15.9 | 37.4 | 1.5 | 0 | 0 | 3.9 | 0 | 0 | 0 | 0 | 0
7 | 0 | 0 | 11 | 1.1 | 2 | 9.5 | 5.1 | 0 | 0 | 0 | 0 | 0
8 | 0 | 3.9 | 19.5 | 11.7 | 5.5 | 0.6 | 0 | 0 | 0 | 0 | 0 | 0
9 | 14.5 | 0.6 | 0 | 7.1 | 0 | 0 | 0 | 0 | 0 | 0 | 0 | 0
10 | 0 | 0 | 0 | 14.9 | 0 | 8.9 | 0 | 0 | 0 | 0 | 0 | 0
11 | 0 | 0 | 17.4 | 20.1 | 7.2 | 0 | 2 | 0 | 0 | 0 | 0 | 0
12 | 1.1 | 0 | 2.1 | 6.3 | 0 | 0 | 19.5 | 0 | 0 | 0 | 0 | 0
13 | 0 | 0 | 0.7 | 3.2 | 1.3 | 2.1 | 0 | 0 | 0 | 0 | 0 | 0
14 | 0 | 0 | 0 | 8.4 | 8.5 | 0 | 2.8 | 0 | 0 | 0 | 0 | 0
15 | 0 | 0 | 0 | 12.8 | 5.4 | 2.2 | 4.2 | 0 | 0 | 0 | 0 | 0
16 | 0 | 0 | 2.8 | 9.6 | 8.4 | 5.4 | 2.2 | 0 | 0 | 0 | 0 | 0
17 | 0 | 18.7 | 1.5 | 0 | 0.7 | 2.7 | 0 | 0 | 0 | 0 | 0 | 0
18 | 0 | 0 | 4.4 | 0 | 4.4 | 6.5 | 0 | 0 | 0 | 0 | 0 | 0
19 | 0 | 0 | 0.7 | 0.8 | 0 | 16.2 | 15 | 0 | 0 | 0 | 0 | 0
20 | 0 | 0 | 4 | 0 | 1.1 | 0 | 12.8 | 0 | 0 | 0 | 0 | 0
21 | 0 | 8.5 | 1.2 | 0 | 0 | 5.4 | 3.5 | 0 | 0 | 0 | 0 | 0
22 | 2.1 | 4.8 | 1 | 0 | 0 | 1.7 | 1.2 | 0 | 0 | 0 | 0 | 0
23 | 21.4 | 2.8 | 0.7 | 1.8 | 34.9 | 0 | 0 | 0 | 0 | 0 | 0 | 0
24 | 20.1 | 8.3 | 0 | 0 | 1.2 | 1.1 | 0 | 0 | 0 | 0 | 0 | 0
25 | 0 | 0 | 3.2 | 0 | 4.4 | 0 | 0 | 0 | 0 | 0 | 0 | 0
26 | 7 | 7.6 | 2 | 1.1 | 0.7 | 0 | 0 | 0 | 0 | 0 | 0 | 0
27 | 0 | 0 | 1 | 0 | 3.4 | 1 | 0 | 0 | 0 | 0 | 0 | 0
28 | 0 | 0 | 0.8 | 7.8 | 0 | 0 | 0 | 0 | 0 | 0 | 0 | 0
29 | 0 | 1.5 | 2.7 | 7.4 | 1.1 | 6.8 | 0 | 0 | 0 | 0 |  | 0
30 | 0 | 11.1 | 0 | 0 | 1.5 | 21.6 | 0 | 0 | 0 | 0 |  | 0
31 |  | 8.5 |  | 3.8 | 4.6 |  | 0 |  | 0 | 0 |  | 0
รวม | 66.2 | 92.2 | 128.7 | 127.3 | 113.6 | 131.8 | 82.8 | 0 | 0 | 0 | 0 | 0 | 742.6 | มม.
เฉลี่ย | 2.2067 | 2.9742 | 4.29 | 4.1065 | 3.6645 | 4.3933 | 2.671 | 0 | 0 | 0 | 0 | 0 | 2.0255 | มม./วัน
วัน | 6 | 12 | 23 | 20 | 23 | 19 | 14 | 0 | 0 | 0 | 0 | 0 | 117 | วัน
ฝนสูงสุด |  | 1 วัน | 37.4 | มม. | 1997-06-06 | 2527, | ฝนสูงสุด |  | 2 วัน | 48.4 | มม. | 1997-06-06 | 2527
ฝนสูงสุด |  | 3 วัน | 67.9 | มม. | 1997-06-06 | 2527, | ฝนสูงสุด |  | 4 วัน | 73.9 | มม. | 1997-06-05 | 2527
ฝนสูงสุด |  | 5 วัน | 73.9 | มม. | 1997-06-05 | 2527, | ฝนสูงสุด |  | 6 วัน | 85.3 | มม. | 1997-06-06 | 2527
ฝนสูงสุด |  | 7 วัน | 91.3 | มม. | 1997-06-05 | 2527, | ฝนสูงสุด |  | 8 วัน | 93.4 | มม. | 1997-06-05 | 2527
ฝนสูงสุด |  | 9 วัน | 94.1 | มม. | 1997-07-08 | 2527, | ฝนสูงสุด |  | 10 วัน | 102.1 | มม. | 1997-05-30 | 2527
ฝนสูงสุด |  | 14 วัน | 121.6 | มม. | 1997-05-30 | 2527, | ฝนสูงสุด |  | 15 วัน | 123.1 | มม. | 1997-05-29 | 2527
ฝนสูงสุด |  | 30 วัน | 174.5 | มม. | 1997-05-17 | 2527
สถานี : 07152 อ. แม่แจ่ม จ. เชียงใหม่
ปริมาณน้ำฝนรายวัน - มิลลิเมตร
ปีน้ำ -2528
วันที่ | เม.ย. | พ.ค. | มิ.ย. | ก.ค. | ส.ค. | ก.ย. | ต.ค. | พ.ย. | ธ.ค. | ม.ค. | ก.พ. | มี.ค. | ปี
1 | 0 | 0 | 3.4 | 0 | 0.9 | 0 | 0 | 0 | 0 | 0 | 0 | 0
2 | 0 | 0 | 0 | 2.6 | 2 | 0 | 1.2 | 0 | 0 | 0 | 0 | 0
3 | 0 | 0 | 0 | 0 | 11.7 | 10.5 | 9.4 | 0 | 0 | 0 | 0 | 0
4 | 0 | 0 | 2.7 | 0 | 0 | 6 | 0 | 0 | 0 | 0 | 0 | 0
5 | 0 | 0 | 1.1 | 3.8 | 1.8 | 19.7 | 0 | 0 | 0 | 0 | 0 | 0
6 | 0 | 0 | 0 | 0 | 8.7 | 0 | 0 | 0 | 0 | 0 | 0 | 0
7 | 0 | 0 | 6.2 | 4.1 | 1.1 | 0 | 0 | 0 | 0 | 0 | 0 | 0
8 | 0 | 19.7 | 2.5 | 2.3 | 0 | 0 | 0 | 0 | 0 | 0 | 0 | 0
9 | 0 | 0 | 5.2 | 0 | 1.7 | 40.1 | 0 | 0 | 0 | 0 | 0 | 0
10 | 0 | 5.7 | 0 | 0 | 0 | 34.4 | 0 | 0 | 0 | 0 | 0 | 0
11 | 0 | 0 | 1.6 | 74.5 | 20.1 | 16.1 | 0 | 13.7 | 0 | 0 | 0 | 0
12 | 0 | 0 | 1.2 | 0 | 0 | 2.5 | 0 | 38.9 | 0 | 0 | 0 | 0
13 | 0 | 0 | 1.3 | 8.1 | 4.1 | 8.7 | 5.6 | 8.9 | 0 | 0 | 0 | 0
14 | 26.7 | 0 | 3.9 | 15.3 | 1.9 | 14.6 | 0 | 2.1 | 0 | 0 | 0 | 0
15 | 13.4 | 0 | 1.4 | 6.1 | 9.5 | 0 | 0 | 12.9 | 0 | 0 | 0 | 0
16 | 0 | 1.4 | 2.3 | 0 | 1.8 | 2.5 | 4.7 | 0 | 0 | 0 | 0 | 0
17 | 50.6 | 22.3 | 9.4 | 0 | 13.6 | 1 | 23.3 | 1.6 | 0 | 0 | 0 | 0
18 | 0 | 0 | 14.7 | 5.7 | 6.8 | 22.9 | 2 | 3.1 | 0 | 0 | 0 | 0
19 | 0 | 7.7 | 12.6 | 2.4 | 13.4 | 0 | 1.1 | 0 | 0 | 0 | 0 | 0
20 | 0 | 1.2 | 13.5 | 4.5 | 0 | 0 | 0 | 0 | 0 | 0 | 0 | 0
21 | 1.6 | 0 | 8.5 | 2.1 | 0 | 0 | 9.2 | 0 | 0 | 0 | 0 | 0
22 | 0 | 9 | 7 | 0 | 0 | 0 | 0 | 0 | 0 | 0 | 0 | 0
23 | 0 | 2.1 | 15 | 3.7 | 0 | 0.9 | 0 | 0 | 0 | 0 | 0 | 0
24 | 0 | 7.4 | 0 | 18.7 | 0 | 18.8 | 0 | 0 | 0 | 0 | 0 | 0
25 | 0 | 6.1 | 3.5 | 3.6 | 4.4 | 1.8 | 0 | 0 | 0 | 0 | 0 | 0
26 | 0 | 0 | 7.8 | 16.4 | 4.3 | 0 | 0 | 0 | 0 | 0 | 0 | 0
27 | 2.3 | 26.6 | 4.1 | 0.6 | 0 | 0 | 0 | 0 | 0 | 0 | 0 | 0
28 | 0 | 16.7 | 8.1 | 26.9 | 13.2 | 0 | 0 | 0 | 0 | 0 | 0 | 0
29 | 18.4 | 7.8 | 23.8 | 2.3 | 0 | 1.1 | 4.3 | 0 | 0 | 0 |  | 0
30 | 0 | 14.8 | 2 | 0 | 2.7 | 65.7 | 0 | 0 | 0 | 0 |  | 0
31 |  | 1 |  | 0 | 8.5 |  | 10.3 |  | 0 | 0 |  | 0
รวม | 113 | 149.5 | 162.8 | 203.7 | 132.2 | 267.3 | 71.1 | 81.2 | 0 | 0 | 0 | 0 | 1180.8 | มม.
เฉลี่ย | 3.7667 | 4.8226 | 5.4267 | 6.571 | 4.2645 | 8.91 | 2.2935 | 2.7067 | 0 | 0 | 0 | 0 | 3.2301 | มม./วัน
วัน | 6 | 15 | 25 | 19 | 20 | 17 | 10 | 7 | 0 | 0 | 0 | 0 | 119 | วัน
ฝนสูงสุด |  | 1 วัน | 74.5 | มม. | 1997-07-11 | 2528, | ฝนสูงสุด |  | 2 วัน | 74.5 | มม. | 1997-09-09 | 2528
ฝนสูงสุด |  | 3 วัน | 90.6 | มม. | 1997-09-09 | 2528, | ฝนสูงสุด |  | 4 วัน | 97.9 | มม. | 1997-07-11 | 2528
ฝนสูงสุด |  | 5 วัน | 104 | มม. | 1997-07-11 | 2528, | ฝนสูงสุด |  | 6 วัน | 116.4 | มม. | 1997-09-09 | 2528
ฝนสูงสุด |  | 7 วัน | 116.4 | มม. | 1997-09-09 | 2528, | ฝนสูงสุด |  | 8 วัน | 118.9 | มม. | 1997-09-09 | 2528
ฝนสูงสุด |  | 9 วัน | 126.8 | มม. | 1997-09-03 | 2528, | ฝนสูงสุด |  | 10 วัน | 142.8 | มม. | 1997-09-09 | 2528
ฝนสูงสุด |  | 14 วัน | 162.5 | มม. | 1997-09-05 | 2528, | ฝนสูงสุด |  | 15 วัน | 168.5 | มม. | 1997-09-04 | 2528
ฝนสูงสุด |  | 30 วัน | 268.5 | มม. | 1997-09-03 | 2528
สถานี : 07152 อ. แม่แจ่ม จ. เชียงใหม่
ปริมาณน้ำฝนรายวัน - มิลลิเมตร
ปีน้ำ -2529
วันที่ | เม.ย. | พ.ค. | มิ.ย. | ก.ค. | ส.ค. | ก.ย. | ต.ค. | พ.ย. | ธ.ค. | ม.ค. | ก.พ. | มี.ค. | ปี
1 | 0 | 0 | 0 | 9.7 | 8.1 | 0 | 0 | 0 | 0 | 0 | 0 | 0
2 | 0 | 0 | 0 | 0 | 6.5 | 0 | 0 | 0 | 0 | 0 | 0 | 0
3 | 0 | 0 | 0 | 0 | 4 | 4.6 | 3.1 | 0 | 0 | 0 | 0 | 0
4 | 0 | 0 | 8.1 | 3.4 | 10.1 | 9.9 | 0 | 0 | 0 | 0 | 0 | 6.8
5 | 17.5 | 0 | 5.8 | 15.3 | 0 | 1 | 0 | 0 | 0 | 0 | 0 | 7.7
6 | 0 | 3.3 | 37 | 0 | 0 | 3 | 0 | 0 | 0 | 0 | 0 | 0
7 | 0 | 0 | 7.8 | 1.9 | 0 | 14.3 | 0 | 0 | 0 | 0 | 0 | 0
8 | 0 | 14.6 | 0 | 0 | 4.4 | 0 | 1.8 | 0 | 0 | .0 4 | 0.5 | 0
9 | 0 | 7.8 | 0 | 4.1 | 2.1 | 5.5 | 0 | 5.9 | 0 | 0 | 0 | 0
10 | 0 | 0 | 0 | 35.1 | 2.2 | 1.9 | 8.9 | 0 | 0 | 0 | 0 | 0
11 | 0 | 31.4 | 0 | 64.4 | 0 | 2 | 0 | 1.6 | 0 | 0 | 0 | 0
12 | 0 | 0 | 4.5 | 1.8 | 0 | 0 | 4.7 | 0 | 0 | 0 | 0 | 0
13 | 0 | 0 | 2.3 | 0 | 0 | 0 | 11.5 | 0 | 0 | 0 | 0 | 0
14 | 0 | 6.4 | 1.1 | 2.4 | 1.6 | 0 | 59.8 | 0 | 0 | 0 | 0 | 0
15 | 0 | 0 | 0 | 0 | 4.6 | 6.9 | 0 | 0 | 0 | 0 | 0 | 0
16 | 0 | 0 | 1 | 0 | 10 | 0 | 0 | 0 | 0 | 0 | 0 | 0
17 | 0 | 0 | 0 | 0 | 2 | 0 | 0 | 0 | 0 | 0 | 0 | 0
18 | 0 | 0 | 2.5 | 0 | 0 | 0 | 0 | 0 | 0 | 0 | 0 | 0
19 | 0 | 8.6 | 0 | 2.2 | 0 | 0 | 0 | 1.6 | 0 | 0 | 0 | 0
20 | 0 | 0 | 0 | 0 | 0 | 19.8 | 0 | 0 | 0 | 0 | 0 | 0
21 | 0 | 7.4 | 0 | 4.2 | 0 | 6.7 | 0 | 0 | 0 | 0 | 0 | 0
22 | 0 | 0 | 0 | 2 | 4.5 | 0 | 0 | 0 | 0 | 0 | 0 | 0
23 | 0 | 11.5 | 0 | 2.2 | 0 | 0 | 0 | 0 | 0 | 0 | 0 | 0
24 | 0 | 0 | 0 | 15.4 | 0 | 0 | 0 | 0 | 0 | 0 | 0 | 0
25 | 0 | 0 | 0 | 1.9 | 4.9 | 0 | 46.5 | 0 | 0 | 0 | 0 | 0
26 | 0 | 0 | 12.4 | 7.1 | 11.6 | 0 | 0 | 0 | 0 | 0 | 0 | 0
27 | 0 | 0 | 1.7 | 0 | 0 | 0 | 0 | 0 | 0 | 0 | 0 | 0
28 | 0 | 0 | 0 | 0 | 0 | 0 | 0 | 0 | 0 | 0 | 0 | 0
29 | 4 | 0 | 0 | 0 | 2.8 | 0 | 0 | 0 | 0 | 0 |  | 0
30 | 0 | 0 | 0 | 29.1 | 0 | 0 | 0 | 0 | 0 | 0 |  | 0
31 |  | 0 |  | 0 | 1.6 |  | 0 |  | 7.2 | 0 |  | 0
รวม | 21.5 | 91 | 84.2 | 202.2 | 81 | 75.6 | 136.3 | 9.1 | 7.2 | 0 | 0.5 | 14.5 | 723.1 | มม.
เฉลี่ย | 0.71667 | 2.9355 | 2.8067 | 6.5226 | 2.6129 | 2.52 | 4.3968 | 0.30333 | 0.23226 | 0 | 0.017857 | 0.46774 | 1.961 | มม./วัน
วัน | 2 | 8 | 11 | 17 | 16 | 11 | 7 | 3 | 1 | 0 | 1 | 2 | 79 | วัน
ฝนสูงสุด |  | 1 วัน | 64.4 | มม. | 1997-07-11 | 2529, | ฝนสูงสุด |  | 2 วัน | 99.5 | มม. | 1997-07-10 | 2529
ฝนสูงสุด |  | 3 วัน | 103.6 | มม. | 1997-07-09 | 2529, | ฝนสูงสุด |  | 4 วัน | 105.4 | มม. | 1997-07-09 | 2529
ฝนสูงสุด |  | 5 วัน | 105.5 | มม. | 1997-07-07 | 2529, | ฝนสูงสุด |  | 6 วัน | 107.8 | มม. | 1997-07-09 | 2529
ฝนสูงสุด |  | 7 วัน | 120.8 | มม. | 1997-07-05 | 2529, | ฝนสูงสุด |  | 8 วัน | 124.2 | มม. | 1997-07-04 | 2529
ฝนสูงสุด |  | 9 วัน | 126 | มม. | 1997-07-04 | 2529, | ฝนสูงสุด |  | 10 วัน | 126 | มม. | 1997-07-04 | 2529
ฝนสูงสุด |  | 14 วัน | 138.1 | มม. | 1997-07-01 | 2529, | ฝนสูงสุด |  | 15 วัน | 138.1 | มม. | 1997-07-01 | 2529
ฝนสูงสุด |  | 30 วัน | 207.7 | มม. | 1997-07-05 | 2529
สถานี : 07152 อ.แม่แจ่ม จ.เชียงใหม่
ปริมาณน้ำฝนรายวัน - มิลลิเมตร ปีน้ำ - 2530
วันที่ | เม.ย. | พ.ค. | มิ.ย. | ก.ค. | ส.ค. | ก.ย. | ต.ค. | พ.ย. | ธ.ค. | ม.ค. | ก.พ. | มี.ค. | ปี
1 | 0 | 0 | 0 | 2.1 | 1.8 | 0.7 | 2.1 | 0 | 0 | 0 | 0 | 0
2 | 0 | 0 | 24 | 0 | 8.1 | 0 | 0 | 0 | 0 | 0 | 0 | 0
3 | 0 | 4.2 | 0 | 0 | 0 | 3.9 | 1.1 | 0 | 0 | 0 | 0 | 0
4 | 0 | 0 | 0 | 0 | 0 | 0 | 4.6 | 0 | 0 | 0 | 0 | 0
5 | 0 | 15.6 | 11.4 | 0 | 0 | 14.2 | 8.2 | 0 | 0 | 0 | 0 | 0
6 | 0 | 2.5 | 57.9 | 3.2 | 0 | 9.7 | 0 | 0 | 0 | 0 | 0 | 0
7 | 0 | 0 | 26.1 | 0 | 0 | 2.4 | 0 | 15.6 | 0 | 0 | 0 | 0
8 | 0 | 0 | 0 | 0 | 0 | 2.9 | 0 | 5 | 0 | 0 | 0 | 0
9 | 0 | 0 | 4.2 | 1.6 | 0 | 1.4 | 0 | 0 | 0 | 0 | 0 | 0
10 | 0 | 0 | 7.2 | 3.7 | 0 | 17.1 | 4.4 | 0 | 0 | 0 | 0 | 0
11 | 0 | 0 | 4.5 | 11.1 | 3.5 | 0 | 0 | 12.8 | 0 | 0 | 0 | 0
12 | 0 | 0 | 0 | 0 | 4.8 | 1.3 | 0 | 0 | 0 | 0 | 0 | 0
13 | 0 | 0 | 0 | 0 | 2.1 | 11.3 | 0 | 0 | 0 | 0 | 0 | 0
14 | 0 | 0 | 0 | 4.5 | 0 | 3.6 | 0 | 38.4 | 0 | 0 | 0 | 0
15 | 0 | 0 | 10.3 | 1 | 19.7 | 0 | 0 | 0 | 0 | 0 | 0 | 0
16 | 0 | 5.5 | 1.9 | 0 | 16.5 | 0 | 0 | 8.6 | 0 | 0 | 0 | 0
17 | 0 | 1.3 | 4.4 | 0 | 33 | 0 | 0 | 0 | 0 | 0 | 0 | 0
18 | 3.4 | 0 | 29.6 | 0 | 31.9 | 29.5 | 0 | 14.1 | 0 | 0 | 0 | 0
19 | 4.8 | 0 | 2.5 | 6.4 | 2.4 | 1.5 | 0 | 1.5 | 0 | 0 | 0 | 0
20 | 0 | 0 | 7.1 | 18.8 | 3 | 21.1 | 1.4 | 0 | 0 | 0 | 0 | 0
21 | 13.3 | 0 | 4.5 | 0 | 0 | 7.1 | 0 | 0 | 0 | 0 | 0 | 0
22 | 0 | 0 | 0 | 0 | 13.9 | 19.4 | 0 | 0 | 0 | 0 | 0 | 0
23 | 0 | 0 | 0 | 7.5 | 37.7 | 0 | 0 | 0 | 0 | 0 | 0 | 0
24 | 0 | 0 | 1.9 | 17.1 | 9.4 | 0 | 0 | 0 | 0 | 0 | 0 | 0
25 | 0 | 0 | 2 | 0 | 35 | 1.2 | 3.4 | 0 | 0 | 0 | 0 | 0
26 | 0 | 6.7 | 7.4 | 0 | 1.1 | 0 | 0 | 0 | 0 | 0 | 0 | 0
27 | 0 | 0 | 0 | 0 | 2.9 | 46.1 | 3.9 | 0 | 0 | 0 | 0 | 0
28 | 12.3 | 0 | 1.3 | 0 | 6.6 | 31.7 | 0 | 0 | 0 | 0 | 0 | 0
29 | 22.2 | 0 | 10.4 | 0 | 5.7 | 0 | 0 | 0 | 0 | 0 | 0 | 0
30 | 0 | 0 | 0 | 0 | 3.4 | 0 | 0 | 0 | 0 | 0 |  | 0
31 |  | 0 |  | 7.1 | 1.5 |  | 0 |  | 0 | 0 |  | 0
รวม | 56 | 35.8 | 218.6 | 84.1 | 244 | 226.1 | 29.1 | 96 | 0 | 0 | 0 | 0 | 989.7 | มม.
เฉลี่ย | 1.8667 | 1.1548 | 7.2867 | 2.7129 | 7.871 | 7.5367 | 0.93871 | 3.2 | 0 | 0 | 0 | 0 | 2.714 | มม./วัน
วัน | 5 | 6 | 19 | 12 | 21 | 19 | 8 | 7 | 0 | 0 | 0 | 0 | 97 | วัน
ฝนสูงสุด |  | 1 วัน | 57.9 | มม. | 1997-06-06 | 2530 | ฝนสูงสุด |  | 2 วัน | 84 | มม. | 1997-06-06 | 2530
ฝนสูงสุด |  | 3 วัน | 95.4 | มม. | 1997-06-05 | 2530 | ฝนสูงสุด |  | 4 วัน | 101.1 | มม. | 1997-08-15 | 2530
ฝนสูงสุด |  | 5 วัน | 103.5 | มม. | 1997-08-15 | 2530 | ฝนสูงสุด |  | 6 วัน | 119.4 | มม. | 1997-06-02 | 2530
ฝนสูงสุด |  | 7 วัน | 121.9 | มม. | 1997-08-17 | 2530 | ฝนสูงสุด |  | 8 วัน | 138.4 | มม. | 1997-08-16 | 2530
ฝนสูงสุด |  | 9 วัน | 166.3 | มม. | 1997-08-17 | 2530 | ฝนสูงสุด |  | 10 วัน | 182.8 | มม. | 1997-08-16 | 2530
ฝนสูงสุด |  | 14 วัน | 213.1 | มม. | 1997-08-15 | 2530 | ฝนสูงสุด |  | 15 วัน | 218.8 | มม. | 1997-08-15 | 2530
ฝนสูงสุด |  | 30 วัน | 288.6 | มม. | 1997-08-15 | 2530
สถานี : 07152 อ. แม่แจ่ม จ. เชียงใหม่
ปริมาณน้ำฝนรายวัน - มิลลิเมตร
ปีน้ำ -2531
วันที่ | เม.ย. | พ.ค. | มิ.ย. | ก.ค. | ส.ค. | ก.ย. | ต.ค. | พ.ย. | ธ.ค. | ม.ค. | ก.พ. | มี.ค. | ปี
1 | 0 | 10.5 | 0 | 0 | 5.8 | 0 | 0 | 0 | 0 | 0 | 0 | 0
2 | 0 | 0 | 0 | 2 | 0 | 0 | 5.9 | 0 | 0 | 0 | 0 | 0
3 | 0 | 0 | 28.6 | 0 | 7.3 | 0 | 13 | 0 | 0 | 0 | 0 | 0
4 | 0 | 0 | 15.7 | 0 | 0 | 0 | 0 | 0 | 0 | 0 | 0 | 0
5 | 0 | 0 | 21.6 | 0 | 0 | 2.6 | 0 | 0 | 0 | 0 | 0 | 0
6 | 0 | 49.8 | 21.1 | 0 | 0 | 2.5 | 22.7 | 0 | 0 | 0 | 0 | 0
7 | 0 | 2.8 | 28.5 | 12.5 | 0 | 0 | 0 | 0 | 0 | 0 | 0 | 0
8 | 0 | 0 | 0 | 1.6 | 0 | 0 | 0 | 0 | 0 | 0 | 0 | 0
9 | 0 | 0 | 5.3 | 0 | 5.8 | 0 | 6.9 | 0 | 0 | 0 | 0 | 0
10 | 22.5 | 0 | 0 | 2.4 | 0 | 0 | 1.6 | 0 | 0 | 0 | 0 | 0
11 | 0 | 0 | 3.1 | 0 | 0 | 0 | 4.2 | 0 | 0 | 0 | 0 | 0
12 | 0 | 0 | 0 | 38.7 | 0 | 0 | 14 | 0 | 0 | 0 | 0 | 0
13 | 0 | 4.4 | 1.7 | 12.2 | 10 | 0 | 23.4 | 0 | 0 | 0 | 0 | 0
14 | 14.6 | 0 | 2.8 | 1.9 | 4.1 | 0 | 3.1 | 0 | 0 | 0 | 0 | 0
15 | 0 | 15.1 | 0 | 15.6 | 2.2 | 0 | 8.8 | 4.2 | 0 | 0 | 0 | 0
16 | 0 | 3.4 | 1.1 | 4.8 | 3.7 | 18.8 | 0 | 24.8 | 0 | 0 | 0 | 0
17 | 0 | 13.4 | 0 | 1.5 | 0 | 0 | 13.1 | 31.3 | 0 | 0 | 0 | 0
18 | 16.6 | 0 | 3.6 | 4.9 | 0 | 13.5 | 18 | 13.1 | 0 | 0 | 0 | 0
19 | 6 | 0 | 10 | 20.1 | 3.9 | 0 | 10.1 | 0 | 0 | 0 | 0 | 0
20 | 0 | 0 | 0 | 10 | 4.4 | 4.8 | 0 | 0 | 0 | 0 | 0 | 0
21 | 0 | 1.7 | 2.6 | 0 | 8.7 | 0 | 0 | 0 | 0 | 0 | 0 | 0
22 | 0 | 9.7 | 0 | 0 | 0 | 0 | 0 | 0 | 0 | 0 | 0 | 0
23 | 0 | 0 | 0 | 0 | 14 | 0 | 21.8 | 0 | 0 | 0 | 0 | 0
24 | 0 | 0 | 4.2 | 0 | 6.8 | 7.5 | 11.2 | 0 | 0 | 0 | 0 | 0
25 | 0 | 0 | 2.1 | 0 | 11.2 | 0 | 0 | 0 | 0 | 0 | 0 | 0
26 | 0 | 5.3 | 0 | 0 | 9.4 | 0 | 0 | 0 | 0 | 0 | 0 | 0
27 | 0 | 2.1 | 0 | 0 | 3.6 | 7.4 | 0 | 0 | 0 | 0 | 0 | 0
28 | 18.2 | 0 | 1.1 | 3.3 | 4.6 | 0 | 0 | 0 | 0 | 0 | 0 | 0
29 | 15.7 | 0 | 2.7 | 0 | 11.3 | 0 | 0 | 0 | 0 | 0 |  | 0
30 | 0 | 0 | 0 | 4.5 | 2.1 | 0 | 0 | 0 | 0 | 0 |  | 0
31 |  | 0 |  | 16.2 | 5.4 |  | 0 |  | 0 | 0 |  | 0
รวม | 93.6 | 118.2 | 155.8 | 152.2 | 124.3 | 57.1 | 177.8 | 73.4 | 0 | 0 | 0 | 0 | 952.4 | มม.
เฉลี่ย | 3.12 | 3.8129 | 5.1933 | 4.9097 | 4.0097 | 1.9033 | 5.7355 | 2.4467 | 0 | 0 | 0 | 0 | 2.5943 | มม./วัน
วัน | 6 | 11 | 17 | 16 | 19 | 7 | 15 | 4 | 0 | 0 | 0 | 0 | 95 | วัน
ฝนสูงสุด |  | 1 วัน | 49.8 | มม. | 1997-05-06 | 2531, | ฝนสูงสุด |  | 2 วัน | 56.1 | มม. | 1997-11-16 | 2531
ฝนสูงสุด |  | 3 วัน | 71.2 | มม. | 1997-06-05 | 2531, | ฝนสูงสุด |  | 4 วัน | 87 | มม. | 1997-06-03 | 2531
ฝนสูงสุด |  | 5 วัน | 115.5 | มม. | 1997-06-03 | 2531, | ฝนสูงสุด |  | 6 วัน | 115.5 | มม. | 1997-06-03 | 2531
ฝนสูงสุด |  | 7 วัน | 120.8 | มม. | 1997-06-03 | 2531, | ฝนสูงสุด |  | 8 วัน | 120.8 | มม. | 1997-06-03 | 2531
ฝนสูงสุด |  | 9 วัน | 123.9 | มม. | 1997-06-03 | 2531, | ฝนสูงสุด |  | 10 วัน | 123.9 | มม. | 1997-06-03 | 2531
ฝนสูงสุด |  | 14 วัน | 129.5 | มม. | 1997-06-03 | 2531, | ฝนสูงสุด |  | 15 วัน | 129.5 | มม. | 1997-06-03 | 2531
ฝนสูงสุด |  | 30 วัน | 185.2 | มม. | 1997-09-27 | 2531
สถานี : 07152 อ. แม่แจ่ม จ. เชียงใหม่
ปริมาณน้ำฝนรายวัน - มิลลิเมตร
ปีน้ำ -2532
วันที่ | เม.ย. | พ.ค. | มิ.ย. | ก.ค. | ส.ค. | ก.ย. | ต.ค. | พ.ย. | ธ.ค. | ม.ค. | ก.พ. | มี.ค. | ปี
1 | 0 | 0 | 9.1 | 0 | 2.2 | 0 | 0 | 0 | 0 | 0 | 0 | 0
2 | 0 | 0 | 3.2 | 0 | 3.4 | 16.4 | 0 | 0 | 0 | 0 | 0 | 0
3 | 0 | 0 | 0 | 0 | 0 | 0 | 0 | 0 | 0 | 0 | 0 | 0
4 | 0 | 0 | 2.2 | 1.5 | 0 | 0 | 1.6 | 0 | 0 | 0 | 0 | 0
5 | 0 | 0 | 6.1 | 75.1 | 3.5 | 0 | 26.2 | 0 | 0 | 0 | 0 | 0
6 | 0 | 10.4 | 6.9 | 16.3 | 0 | 0 | 12.3 | 0 | 0 | 0 | 0 | 0
7 | 0 | 18.8 | 3.1 | 11.3 | 0 | 11.8 | 4.1 | 0 | 0 | 0 | 0 | 0
8 | 0 | 0 | 5.1 | 0 | 16.7 | 7.5 | 0 | 0 | 0 | 0 | 0 | 0
9 | 0 | 0 | 15.8 | 0 | 19.2 | 1.3 | 0 | 0 | 0 | 0 | 0 | 0
10 | 0 | 19.6 | 0 | 0 | 6.5 | 13 | 0 | 0 | 0 | 0 | 0 | 0
11 | 0 | 17.6 | 8.4 | 7.3 | 3.1 | 10.3 | 0 | 0 | 0 | 0 | 0 | 0
12 | 0 | 1.7 | 6.6 | 2.4 | 6.9 | 0 | 0 | 0 | 0 | 0 | 0 | 0
13 | 0 | 0 | 1.2 | 3.6 | 13.3 | 0 | 8.5 | 0 | 0 | 0 | 0 | 0
14 | 0 | 0 | 0 | 0 | 1.5 | 0 | 10.7 | 0 | 0 | 0 | 0 | 0
15 | 0 | 5.7 | 6.1 | 3.7 | 2.1 | 0 | 20.3 | 0 | 0 | 0 | 0 | 0
16 | 0 | 1.7 | 0 | 0 | 4 | 0 | 4.7 | 0 | 0 | 0 | 0 | 0
17 | 0 | 0 | 0 | 0 | 0 | 0 | 8.9 | 0 | 0 | 0 | 0 | 0
18 | 0 | 0 | 0 | 0 | 0 | 0 | 16.3 | 0 | 0 | 0 | 0 | 0
19 | 0 | 7.8 | 0 | 9.9 | 0 | 2.1 | 8.3 | 0 | 0 | 0 | 0 | 0
20 | 0 | 0 | 0 | 0 | 1.2 | 0 | 0 | 0 | 0 | 0 | 0 | 0
21 | 0 | 0 | 2.6 | 10.1 | 0 | 12 | 0 | 0 | 0 | 0 | 0 | 0
22 | 0 | 0 | 0 | 0 | 0 | 9.4 | 0 | 0 | 0 | 0 | 0 | 0
23 | 0 | 13.4 | 0 | 0 | 1.8 | 39.2 | 0 | 0 | 0 | 0 | 0 | 0
24 | 0 | 2.4 | 0 | 0 | 0 | 0 | 0 | 0 | 0 | 0 | 0 | 0
25 | 0 | 0 | 0 | 1.8 | 8.2 | 3.1 | 0 | 0 | 0 | 0 | 0 | 0
26 | 0 | 0 | 0 | 3.5 | 0 | 14.9 | 0 | 0 | 0 | 0 | 0 | 0
27 | 0 | 0 | 2.6 | 9.3 | 0 | 0 | 0 | 0 | 0 | 0 | 0 | 0
28 | 0 | 50.1 | 0 | 1.8 | 9.8 | 0 | 0 | 0 | 0 | 0 | 0 | 0
29 | 0 | 0 | 0 | 2 | 13.1 | 2.2 | 0 | 0 | 0 | 0 |  | 0
30 | 0 | 2.2 | 0 | 5.3 | 0 | 0 | 0 | 0 | 0 | 0 |  | 0
31 |  | 39.2 |  | 0 | 0 |  | 0 |  | 0 | 0 |  | 0
รวม | 0 | 190.6 | 79 | 164.9 | 116.5 | 143.2 | 121.9 | 0 | 0 | 0 | 0 | 0 | 816.1 | มม.
เฉลี่ย | 0 | 6.1484 | 2.6333 | 5.3194 | 3.7581 | 4.7733 | 3.9323 | 0 | 0 | 0 | 0 | 0 | 2.2137 | มม./วัน
วัน | 0 | 13 | 14 | 16 | 17 | 13 | 11 | 0 | 0 | 0 | 0 | 0 | 84 | วัน
ฝนสูงสุด |  | 1 วัน | 75.1 | มม. | 1997-07-05 | 2532, | ฝนสูงสุด |  | 2 วัน | 91.4 | มม. | 1997-07-05 | 2532
ฝนสูงสุด |  | 3 วัน | 102.7 | มม. | 1997-07-05 | 2532, | ฝนสูงสุด |  | 4 วัน | 104.2 | มม. | 1997-07-04 | 2532
ฝนสูงสุด |  | 5 วัน | 104.2 | มม. | 1997-07-04 | 2532, | ฝนสูงสุด |  | 6 วัน | 104.2 | มม. | 1997-07-04 | 2532
ฝนสูงสุด |  | 7 วัน | 110 | มม. | 1997-07-05 | 2532, | ฝนสูงสุด |  | 8 วัน | 112.4 | มม. | 1997-07-05 | 2532
ฝนสูงสุด |  | 9 วัน | 116 | มม. | 1997-07-05 | 2532, | ฝนสูงสุด |  | 10 วัน | 119 | มม. | 1997-05-28 | 2532
ฝนสูงสุด |  | 14 วัน | 143 | มม. | 1997-05-28 | 2532, | ฝนสูงสุด |  | 15 วัน | 151.4 | มม. | 1997-05-28 | 2532
ฝนสูงสุด |  | 30 วัน | 205.1 | มม. | 1997-05-06 | 2532
สถานี : 07152 อ. แม่แจ่ม จ. เชียงใหม่
ปริมาณน้ำฝนรายวัน - มิลลิเมตร
ปีน้ำ -2533
วันที่ | เม.ย. | พ.ค. | มิ.ย. | ก.ค. | ส.ค. | ก.ย. | ต.ค. | พ.ย. | ธ.ค. | ม.ค. | ก.พ. | มี.ค. | ปี
1 | 0 | 3.3 | 0 | 0 | 0 | 0 | 0 | 0 | 0 | 0 | 0 | 0
2 | 0 | 7.6 | 0 | 0 | 0 | 2.5 | 0 | 0 | 0 | 0 | 0 | 0
3 | 0 | 0 | 0 | 0 | 0 | 0 | 0 | 0 | 0 | 0 | 0 | 0
4 | 0 | 0 | 5.3 | 0 | 17.6 | 4.5 | 0 | 0 | 0 | 0 | 0 | 0
5 | 0 | 0 | 0 | 0 | 9.2 | 4.7 | 15.6 | 6.3 | 0 | 0 | 0 | 0
6 | 0 | 2.5 | 2.7 | 8 | 2.6 | 0 | 2.2 | 0 | 0 | 0 | 0 | 0
7 | 0 | 0 | 0 | 0 | 0 | 0 | 0 | 0 | 0 | 0 | 0 | 0
8 | 0 | 0 | 0 | 0 | 9 | 3.2 | 37.6 | 0 | 0 | 0 | 0 | 0
9 | 0 | 37.6 | 0 | 0 | 0 | 8.2 | 0 | 4.2 | 0 | 0 | 0 | 0
10 | 0 | 18.8 | 1.7 | 0 | 8.6 | 7.8 | 0 | 0 | 0 | 0 | 0 | 0
11 | 0 | 2.3 | 13.2 | 0 | 16.2 | 6.5 | 0 | 0 | 0 | 0 | 0 | 0
12 | 0 | 0 | 1.8 | 5.1 | 11.2 | 2.8 | 0 | 0 | 0 | 0 | 0 | 0
13 | 0 | 0 | 0 | 4.9 | 0 | 5 | 0 | 0 | 0 | 0 | 0 | 0
14 | 0 | 0 | 0 | 0 | 1.3 | 3.2 | 0 | 0 | 0 | 0 | 0 | 0
15 | 0 | 21.3 | 6.6 | 0 | 0 | 9.5 | 0 | 0 | 0 | 0 | 0 | 0
16 | 0 | 5.1 | 0 | 0 | 0 | 4.1 | 0 | 0 | 0 | 0 | 0 | 0
17 | 0 | 2.6 | 0 | 0 | 0 | 0 | 0 | 0 | 0 | 0 | 0 | 0
18 | 0 | 5.6 | 0 | 3.4 | 0 | 4.1 | 0 | 0 | 0 | 0 | 0 | 0
19 | 0 | 0 | 5.1 | 0 | 9.3 | 0 | 0 | 0 | 0 | 0 | 0 | 0
20 | 0 | 0 | 2.3 | 3.2 | 3.2 | 0 | 0 | 0 | 0 | 0 | 0 | 0
21 | 0 | 15 | 0 | 12.3 | 0 | 0 | 21.3 | 0 | 0 | 0 | 0 | 0
22 | 0 | 22 | 7.8 | 1.1 | 0 | 0 | 0 | 0 | 0 | 0 | 0 | 0
23 | 0 | 7.2 | 0 | 0 | 0 | 0 | 0 | 0 | 0 | 0 | 0 | 0
24 | 0 | 0 | 0 | 19.3 | 0 | 0 | 0 | 0 | 0 | 0 | 0 | 0
25 | 0 | 2.8 | 9.9 | 12.3 | 0 | 0 | 0 | 0 | 0 | 0 | 0 | 0
26 | 4.5 | 0 | 1.1 | 10.4 | 16.4 | 0 | 0 | 0 | 0 | 0 | 0 | 0
27 | 0 | 3.8 | 2.5 | 0 | 0 | 0 | 0 | 0 | 0 | 0 | 0 | 0
28 | 0 | 10.7 | 0 | 0 | 4.4 | 0 | 0 | 0 | 0 | 0 | 0 | 0
29 | 17 | 20.3 | 0 | 13.9 | 17.4 | 0 | 0 | 0 | 0 | 0 |  | 0
30 | 0 | 7.4 | 0 | 6.3 | 38.5 | 4.6 | 0 | 0 | 0 | 0 |  | 0
31 |  | 1.7 |  | 0 | 17.3 |  | 0 |  | 0 | 0 |  | 0
รวม | 21.5 | 197.6 | 60 | 100.2 | 182.2 | 70.7 | 76.7 | 10.5 | 0 | 0 | 0 | 0 | 719.4 | มม.
เฉลี่ย | 0.71667 | 6.3742 | 2 | 3.2323 | 5.8774 | 2.3567 | 2.4742 | 0.35 | 0 | 0 | 0 | 0 | 1.9484 | มม./วัน
วัน | 2 | 19 | 12 | 12 | 15 | 14 | 4 | 2 | 0 | 0 | 0 | 0 | 80 | วัน
ฝนสูงสุด |  | 1 วัน | 38.5 | มม. | 1997-08-30 | 2533, | ฝนสูงสุด |  | 2 วัน | 56.4 | มม. | 1997-05-09 | 2533
ฝนสูงสุด |  | 3 วัน | 73.2 | มม. | 1997-08-29 | 2533, | ฝนสูงสุด |  | 4 วัน | 77.6 | มม. | 1997-08-28 | 2533
ฝนสูงสุด |  | 5 วัน | 77.6 | มม. | 1997-08-28 | 2533, | ฝนสูงสุด |  | 6 วัน | 94 | มม. | 1997-08-26 | 2533
ฝนสูงสุด |  | 7 วัน | 94 | มม. | 1997-08-26 | 2533, | ฝนสูงสุด |  | 8 วัน | 96.5 | มม. | 1997-08-26 | 2533
ฝนสูงสุด |  | 9 วัน | 96.5 | มม. | 1997-08-26 | 2533, | ฝนสูงสุด |  | 10 วัน | 101 | มม. | 1997-08-26 | 2533
ฝนสูงสุด |  | 14 วัน | 130.3 | มม. | 1997-05-09 | 2533, | ฝนสูงสุด |  | 15 วัน | 137.5 | มม. | 1997-05-09 | 2533
ฝนสูงสุด |  | 30 วัน | 195.9 | มม. | 1997-05-01 | 2533
สถานี : 07152 อ. แม่แจ่ม จ. เชียงใหม่
ปริมาณน้ำฝนรายวัน - มิลลิเมตร
ปีน้ำ -2534
วันที่ | เม.ย. | พ.ค. | มิ.ย. | ก.ค. | ส.ค. | ก.ย. | ต.ค. | พ.ย. | ธ.ค. | ม.ค. | ก.พ. | มี.ค. | ปี
1 | 0 | 0 | 18.8 | 0 | 0 | 0 | 10.1 | 0 | 0 | 0 | 0 | 0
2 | 0 | 0 | 0 | 0 | 0 | 0 | 15.7 | 23.5 | 0 | 0 | 0 | 0
3 | 0 | 0 | 14.6 | 8.2 | 0 | 0 | 0 | 26.4 | 0 | 0 | 0 | 0
4 | 0 | 0 | 0 | 1.9 | 0 | 9.1 | 0 | 0 | 0 | 0 | 0 | 0
5 | 0 | 0 | 7.1 | 0 | 0 | 1.2 | 0 | 0 | 0 | 0 | 0 | 0
6 | 0 | 0 | 56.1 | 0 | 0 | 0 | 19.4 | 0 | 0 | 0 | 0 | 0
7 | 0 | 0 | 0 | 0 | 0 | 0 | 0 | 0 | 0 | 0 | 0 | 0
8 | 0 | 0 | 1.6 | 0 | 0 | 0 | 0 | 0 | 0 | 0 | 0 | 0
9 | 0 | 0 | 5.7 | 0 | 0 | 0 | 0 | 0 | 0 | 0 | 0 | 0
10 | 0 | 0 | 0 | 0 | 8.8 | 32.6 | 0 | 0 | 0 | 0 | 0 | 0
11 | 0 | 0 | 0 | 0 | 3.7 | 0 | 0 | 0 | 0 | 0 | 0 | 0
12 | 0 | 0 | 11.2 | 0 | 18.7 | 0 | 0 | 0 | 0 | 0 | 0 | 0
13 | 0 | 0 | 6.4 | 0 | 6.2 | 0 | 0 | 0 | 0 | 0 | 0 | 0
14 | 0 | 0 | 1.8 | 0 | 0 | 21.9 | 0 | 0 | 0 | 0 | 0 | 0
15 | 0 | 13 | 0 | 5.2 | 0 | 0 | 0 | 0 | 0 | 0 | 0 | 0
16 | 0 | 3.5 | 0 | 8.4 | 2.4 | 0 | 0 | 0 | 0 | 0 | 0 | 0
17 | 0 | 0 | 7.7 | 0 | 21.5 | 0 | 12.5 | 0 | 0 | 0 | 0 | 0
18 | 0 | 0 | 21.2 | 1.9 | 16.4 | 0 | 0 | 0 | 0 | 0 | 0 | 0
19 | 0 | 0 | 0 | 4.5 | 30.7 | 5.4 | 0 | 0 | 0 | 0 | 0 | 0
20 | 0 | 0 | 0 | 0 | 2.3 | 21.9 | 2.6 | 0 | 0 | 0 | 0 | 0
21 | 0 | 0 | 0 | 0 | 0 | 6.1 | 0 | 0 | 0 | 0 | 0 | 0
22 | 0 | 0 | 0 | 3.8 | 0 | 0 | 1.5 | 0 | 0 | 0 | 0 | 0
23 | 36 | 0 | 10.1 | 29.2 | 0 | 0 | 0 | 0 | 0 | 0 | 0 | 0
24 | 0 | 0 | 1.2 | 0 | 8.7 | 16 | 0 | 0 | 0 | 0 | 0 | 0
25 | 10 | 0 | 5.4 | 8.1 | 7.5 | 8.2 | 0 | 0 | 0 | 0 | 0 | 0
26 | 3.5 | 46.8 | 1.6 | 0 | 4.6 | 10.3 | 0 | 0 | 0 | 0 | 0 | 0
27 | 1.2 | 0 | 0 | 3.6 | 3.2 | 0 | 3.9 | 0 | 0 | 0 | 0 | 0
28 | 0 | 0 | 0 | 19 | 18.9 | 0 | 0 | 0 | 0 | 0 | 0 | 0
29 | 5.8 | 10.5 | 0 | 3.5 | 29.1 | 0 | 0 | 0 | 0 | 0 | 0 | 0
30 | 0 | 0 | 9.2 | 0 | 22 | 0 | 0 | 0 | 0 | 0 |  | 0
31 |  | 0 |  | 28.7 | 2.6 |  | 0 |  | 0 | 0 |  | 0
รวม | 56.5 | 73.8 | 179.7 | 126 | 207.3 | 132.7 | 65.7 | 49.9 | 0 | 0 | 0 | 0 | 891.6 | มม.
เฉลี่ย | 1.8833 | 2.3806 | 5.99 | 4.0645 | 6.6871 | 4.4233 | 2.1194 | 1.6633 | 0 | 0 | 0 | 0 | 2.4343 | มม./วัน
วัน | 5 | 4 | 16 | 13 | 17 | 10 | 7 | 2 | 0 | 0 | 0 | 0 | 74 | วัน
ฝนสูงสุด |  | 1 วัน | 56.1 | มม. | 1997-06-06 | 2534, | ฝนสูงสุด |  | 2 วัน | 63.2 | มม. | 1997-06-05 | 2534
ฝนสูงสุด |  | 3 วัน | 70 | มม. | 1997-08-28 | 2534, | ฝนสูงสุด |  | 4 วัน | 77.8 | มม. | 1997-06-03 | 2534
ฝนสูงสุด |  | 5 วัน | 77.8 | มม. | 1997-08-26 | 2534, | ฝนสูงสุด |  | 6 วัน | 96.6 | มม. | 1997-06-01 | 2534
ฝนสูงสุด |  | 7 วัน | 96.6 | มม. | 1997-06-01 | 2534, | ฝนสูงสุด |  | 8 วัน | 98.2 | มม. | 1997-06-01 | 2534
ฝนสูงสุด |  | 9 วัน | 107.1 | มม. | 1997-05-29 | 2534, | ฝนสูงสุด |  | 10 วัน | 108.4 | มม. | 1997-08-10 | 2534
ฝนสูงสุด |  | 14 วัน | 164.9 | มม. | 1997-08-17 | 2534, | ฝนสูงสุด |  | 15 วัน | 167.5 | มม. | 1997-08-17 | 2534
ฝนสูงสุด |  | 30 วัน | 237.7 | มม. | 1997-08-12 | 2534
สถานี : 07152 อ. แม่แจ่ม จ. เชียงใหม่
ปริมาณน้ำฝนรายวัน - มิลลิเมตร
ปีน้ำ -2535
วันที่ | เม.ย. | พ.ค. | มิ.ย. | ก.ค. | ส.ค. | ก.ย. | ต.ค. | พ.ย. | ธ.ค. | ม.ค. | ก.พ. | มี.ค. | ปี
1 | 0 | 0 | 7.1 | 0 | 0 | 0 | 0 | 0 | 0 | 0 | 0 | 0
2 | 0 | 0 | 0 | 0 | 6.7 | 0 | 3.3 | 0 | 0 | 0 | 0 | 0
3 | 0 | 0 | 0 | 0 | 0 | 0 | 0 | 0 | 0 | 0 | 0 | 0
4 | 0 | 0 | 0 | 0 | 1.4 | 0 | 1.4 | 0 | 0 | 0 | 0 | 0
5 | 0 | 0 | 0 | 7.3 | 20 | 0 | 0 | 0 | 0 | 0 | 0 | 0
6 | 0 | 0 | 9.7 | 2.8 | 5.6 | 15 | 0 | 0 | 0 | 0 | 0 | 0
7 | 0 | 0 | 10 | 5.7 | 0 | 3.4 | 0 | 0 | 0 | 0 | 0 | 0
8 | 0 | 0 | 0 | 11.6 | 5.8 | 0 | 0 | 0 | 0 | 0 | 0 | 0
9 | 0 | 0 | 9.3 | 8.5 | 0 | 10.1 | 1.6 | 3.5 | 0 | 0 | 0 | 0
10 | 0 | 30.8 | 0 | 0 | 1.7 | 3.7 | 0 | 0 | 0 | 0 | 0 | 0
11 | 0 | 0 | 0 | 5.6 | 0 | 4 | 0 | 0 | 0 | 0 | 0 | 0
12 | 0 | 0 | 6.3 | 0 | 0 | 1.7 | 0 | 0 | 0 | 0 | 0 | 0
13 | 0 | 0 | 0 | 0 | 0 | 8.6 | 0 | 0 | 0 | 0 | 0 | 0
14 | 0 | 0 | 0 | 14 | 1.8 | 13.6 | 0 | 0 | 0 | 0 | 0 | 0
15 | 0 | 0 | 5.7 | 7.4 | 31.2 | 7.4 | 0 | 0 | 0 | 0 | 0 | 0
16 | 0 | 0 | 1.9 | 0 | 0 | 14.2 | 20.6 | 0 | 0 | 0 | 0 | 0
17 | 0 | 4 | 0 | 2.7 | 0 | 3.4 | 2.4 | 0 | 0 | 0 | 0 | 0
18 | 0 | 4.8 | 52.1 | 0 | 3.2 | 16.3 | 2.5 | 0 | 0 | 0 | 0 | 0
19 | 0 | 0 | 0 | 0 | 1.9 | 9.4 | 0 | 0 | 0 | 0 | 0 | 0
20 | 0 | 0 | 0 | 0 | 5.6 | 39.1 | 0 | 0 | 0 | 0 | 0 | 0
21 | 0 | 0 | 0 | 7.4 | 0 | 5.1 | 0 | 0 | 0 | 0 | 0 | 0
22 | 0 | 0 | 0 | 4.6 | 0 | 0 | 4.8 | 0 | 0 | 0 | 0 | 0
23 | 0 | 0 | 3.6 | 13.1 | 0 | 1.8 | 3.6 | 0 | 0 | 0 | 0 | 0
24 | 11.2 | 0 | 0 | 2.4 | 28.6 | 0 | 2.8 | 0 | 0 | 0 | 0 | 0
25 | 0 | 0 | 0 | 3.6 | 20.2 | 0 | 0 | 0 | 0 | 0 | 0 | 0
26 | 0 | 0 | 0 | 0 | 10.1 | 0 | 0 | 0 | 0 | 0 | 0 | 0
27 | 0 | 0 | 3.2 | 0 | 64.8 | 30.1 | 0 | 2.8 | 0 | 0 | 0 | 0
28 | 0 | 0 | 0 | 0 | 0 | 4.8 | 0 | 0 | 0 | 0 | 0 | 0
29 | 0 | 0 | 2.1 | 10.4 | 0 | 3.8 | 0 | 0 | 0 | 0 |  | 0
30 | 0 | 0 | 0 | 13.8 | 5.2 | 0 | 0 | 0 | 0 | 0 |  | 0
31 |  | 0 |  | 6.3 | 17.5 |  | 0 |  | 0 | 0 |  | 0
รวม | 11.2 | 39.6 | 111 | 127.2 | 231.3 | 195.5 | 43 | 6.3 | 0 | 0 | 0 | 0 | 765.1 | มม.
เฉลี่ย | 0.37333 | 1.2774 | 3.7 | 4.1032 | 7.4613 | 6.5167 | 1.3871 | 0.21 | 0 | 0 | 0 | 0 | 2.0858 | มม./วัน
วัน | 1 | 3 | 11 | 17 | 17 | 19 | 9 | 2 | 0 | 0 | 0 | 0 | 79 | วัน
ฝนสูงสุด |  | 1 วัน | 64.8 | มม. | 1997-08-27 | 2535, | ฝนสูงสุด |  | 2 วัน | 74.9 | มม. | 1997-08-26 | 2535
ฝนสูงสุด |  | 3 วัน | 95.1 | มม. | 1997-08-25 | 2535, | ฝนสูงสุด |  | 4 วัน | 123.7 | มม. | 1997-08-24 | 2535
ฝนสูงสุด |  | 5 วัน | 123.7 | มม. | 1997-08-24 | 2535, | ฝนสูงสุด |  | 6 วัน | 123.7 | มม. | 1997-08-24 | 2535
ฝนสูงสุด |  | 7 วัน | 128.9 | มม. | 1997-08-24 | 2535, | ฝนสูงสุด |  | 8 วัน | 146.4 | มม. | 1997-08-24 | 2535
ฝนสูงสุด |  | 9 วัน | 146.4 | มม. | 1997-08-24 | 2535, | ฝนสูงสุด |  | 10 วัน | 146.4 | มม. | 1997-08-24 | 2535
ฝนสูงสุด |  | 14 วัน | 167.4 | มม. | 1997-08-14 | 2535, | ฝนสูงสุด |  | 15 วัน | 167.4 | มม. | 1997-08-14 | 2535
ฝนสูงสุด |  | 30 วัน | 301.4 | มม. | 1997-08-24 | 2535
สถานี : 07152 อ. แม่แจ่ม จ. เชียงใหม่
ปริมาณน้ำฝนรายวัน - มิลลิเมตร
ปีน้ำ -2536
วันที่ | เม.ย. | พ.ค. | มิ.ย. | ก.ค. | ส.ค. | ก.ย. | ต.ค. | พ.ย. | ธ.ค. | ม.ค. | ก.พ. | มี.ค. | ปี
1 | 0 | 0 | 7.4 | 8.9 | 0 | 6.3 | 4.7 | 0 | 0 | 0 | 0 | 0
2 | 0 | 0 | 0 | 0 | 0 | 8.2 | 0 | 0 | 0 | 0 | 0 | 0
3 | 0 | 0 | 1.5 | 0 | 3.5 | 4.5 | 0 | 0 | 0 | 0 | 0 | 0
4 | 0 | 0 | 0 | 0 | 0 | 3.7 | 5.2 | 0 | 0 | 0 | 0 | 0
5 | 0 | 0 | 0 | 0 | 0 | 1.4 | 3.4 | 0 | 0 | 0 | 0 | 0
6 | 0 | 0 | 2.3 | 0 | 0 | 0 | 6.1 | 0 | 0 | 0 | 0 | 0
7 | 0 | 0 | 0 | 0 | 0 | 5.2 | 0 | 0 | 0 | 0 | 0 | 0
8 | 0 | 0 | 0 | 0 | 0 | 1.8 | 0 | 0 | 0 | 0 | 0 | 0
9 | 0 | 0 | 0 | 0 | 1.9 | 0 | 0 | 0 | 0 | 0 | 0 | 0
10 | 0 | 0 | 3.7 | 0 | 0 | 0 | 0 | 0 | 0 | 0 | 0 | 0
11 | 0 | 0 | 0 | 3.6 | 0 | 4.2 | 0 | 0 | 0 | 0 | 0 | 0
12 | 0 | 0 | 0 | 0 | 2.5 | 0 | 0 | 0 | 0 | 0 | 0 | 0
13 | 0 | 0 | 0 | 3.9 | 0 | 0 | 0 | 0 | 0 | 0 | 0 | 0
14 | 0 | 0 | 8.3 | 0 | 3.9 | 0 | 0 | 0 | 0 | 0 | 0 | 0
15 | 0 | 0 | 3.6 | 0 | 2.3 | 0 | 0 | 0 | 0 | 0 | 0 | 0
16 | 0 | 0 | 0 | 0 | 4.7 | 0 | 0 | 0 | 0 | 0 | 0 | 0
17 | 0 | 0 | 0 | 0 | 3.4 | 0 | 0 | 0 | 0 | 0 | 0 | 0
18 | 0 | 8.4 | 0 | 0 | 2.3 | 0 | 0 | 0 | 0 | 0 | 0 | 0
19 | 0 | 0 | 0 | 0 | 5.1 | 0 | 4.3 | 0 | 0 | 0 | 0 | 0
20 | 0 | 2.7 | 0 | 4.7 | 6.7 | 2.6 | 0 | 0 | 0 | 0 | 0 | 0
21 | 0 | 0 | 0 | 6.1 | 4.2 | 1.9 | 0 | 0 | 0 | 0 | 0 | 0
22 | 0 | 3.4 | 3.7 | 0 | 8.4 | 2.9 | 0 | 0 | 0 | 0 | 0 | 0
23 | 0 | 0 | 0 | 0 | 7.6 | 0 | 0 | 0 | 0 | 0 | 0 | 0
24 | 0 | 0 | 3.2 | 0 | 9.2 | 0 | 0 | 0 | 0 | 0 | 0 | 0
25 | 0 | 6.3 | 0 | 0 | 3.6 | 0 | 0 | 0 | 0 | 0 | 0 | 2.4
26 | 0 | 0 | 0 | 0 | 0 | 0 | 0 | 0 | 0 | 0 | 0 | 3.9
27 | 0 | 0 | 0 | 0 | 0 | 7.4 | 0 | 0 | 0 | 0 | 0 | 8.4
28 | 0 | 0 | 1.6 | 3.6 | 0 | 0 | 0 | 0 | 0 | 0 | 0 | 4.3
29 | 0 | 1.9 | 3.7 | 5.2 | 0 | 9.5 | 0 | 0 | 0 | 0 |  | 2.8
30 | 0 | 3.6 | 0 | 3.8 | 2.7 | 7.8 | 0 | 0 | 0 | 0 |  | 0
31 |  | 4.8 |  | 0 | 9.8 |  | 0 |  | 0 | 0 |  | 0
รวม | 0 | 31.1 | 39 | 39.8 | 81.8 | 67.4 | 23.7 | 0 | 0 | 0 | 0 | 21.8 | 304.6 | มม.
เฉลี่ย | 0 | 1.0032 | 1.3 | 1.2839 | 2.6387 | 2.2467 | 0.76452 | 0 | 0 | 0 | 0 | 0.70323 | 0.82835 | มม./วัน
วัน | 0 | 7 | 10 | 8 | 17 | 14 | 5 | 0 | 0 | 0 | 0 | 5 | 66 | วัน
ฝนสูงสุด |  | 1 วัน | 9.8 | มม. | 1997-08-31 | 2536, | ฝนสูงสุด |  | 2 วัน | 17.3 | มม. | 1997-09-29 | 2536
ฝนสูงสุด |  | 3 วัน | 25.2 | มม. | 1997-08-22 | 2536, | ฝนสูงสุด |  | 4 วัน | 29.4 | มม. | 1997-08-21 | 2536
ฝนสูงสุด |  | 5 วัน | 36.1 | มม. | 1997-08-20 | 2536, | ฝนสูงสุด |  | 6 วัน | 41.2 | มม. | 1997-08-19 | 2536
ฝนสูงสุด |  | 7 วัน | 44.8 | มม. | 1997-08-19 | 2536, | ฝนสูงสุด |  | 8 วัน | 47.1 | มม. | 1997-08-18 | 2536
ฝนสูงสุด |  | 9 วัน | 51.6 | มม. | 1997-08-16 | 2536, | ฝนสูงสุด |  | 10 วัน | 55.2 | มม. | 1997-08-16 | 2536
ฝนสูงสุด |  | 14 วัน | 66.7 | มม. | 1997-08-20 | 2536, | ฝนสูงสุด |  | 15 วัน | 71.8 | มม. | 1997-08-19 | 2536
ฝนสูงสุด |  | 30 วัน | 109.2 | มม. | 1997-08-14 | 2536
สถานี : 07152 อ. แม่แจ่ม จ. เชียงใหม่
ปริมาณน้ำฝนรายวัน - มิลลิเมตร
ปีน้ำ -2537
วันที่ | เม.ย. | พ.ค. | มิ.ย. | ก.ค. | ส.ค. | ก.ย. | ต.ค. | พ.ย. | ธ.ค. | ม.ค. | ก.พ. | มี.ค. | ปี
1 | 0 | 0 | 0 | 0 | 0 | 0 | 0 | 0 | 0 | 0 | 0 | 0
2 | 3.8 | 0 | 0 | 0 | 0 | 0 | 11.3 | 0 | 0 | 0 | 0 | 0
3 | 0 | 0 | 4.8 | 0 | 0 | 0 | 0 | 0 | 0 | 0 | 0 | 0
4 | 0 | 0 | 0 | 0 | 0 | 0 | 0 | 0 | 0 | 0 | 0 | 0
5 | 0 | 0 | 2.6 | 0 | 0 | 0 | 0 | 0 | 0 | 0 | 0 | 0
6 | 0 | 0 | 0 | 0 | 0 | 5.2 | 9.2 | 0 | 0 | 0 | 0 | 0
7 | 0 | 2.3 | 0 | 3.5 | 0 | 14.2 | 0 | 0 | 0 | 0 | 0 | 0
8 | 0 | 4.7 | 0 | 0 | 0 | 7.6 | 0 | 0 | 0 | 0 | 0 | 0
9 | 0 | 5.2 | 0 | 0 | 0 | 0 | 0 | 0 | 0 | 0 | 0 | 0
10 | 0 | 8.7 | 0 | 4.3 | 0 | 0 | 0 | 0 | 0 | 0 | 0 | 0
11 | 0 | 0 | 0 | 0 | 0 | 5.4 | 0 | 0 | 0 | 0 | 0 | 0
12 | 5.7 | 0 | 4.2 | 0 | 0 | 5.3 | 10.3 | 0 | 0 | 0 | 0 | 0
13 | 0 | 6.4 | 0 | 0 | 0 | 3.1 | 0 | 0 | 0 | 0 | 0 | 0
14 | 0 | 5.2 | 3.1 | 4.7 | 4.7 | 0 | 0 | 0 | 0 | 0 | 0 | 0
15 | 0 | 8.3 | 0 | 0 | 2.4 | 15.3 | 0 | 0 | 0 | 0 | 0 | 0
16 | 0 | 0 | 3.7 | 0 | 1.7 | 8.1 | 0 | 0 | 0 | 0 | 0 | 0
17 | 0 | 4.6 | 0 | 0 | 0 | 0 | 9.6 | 0 | 0 | 0 | 0 | 0
18 | 0 | 0 | 2.3 | 3.2 | 3.7 | 0 | 0 | 0 | 0 | 0 | 0 | 0
19 | 0 | 9.4 | 0 | 0 | 5.4 | 0 | 0 | 0 | 0 | 0 | 0 | 0
20 | 0 | 0 | 0 | 0 | 4.8 | 0 | 9.2 | 0 | 0 | 0 | 0 | 0
21 | 0 | 2.4 | 0 | 0 | 0 | 0 | 0 | 0 | 0 | 0 | 0 | 0
22 | 0 | 0 | 0 | 0 | 2.3 | 0 | 0 | 0 | 0 | 0 | 0 | 0
23 | 0 | 0 | 0 | 0 | 5.7 | 0 | 0 | 0 | 0 | 0 | 0 | 0
24 | 0 | 0 | 2.1 | 0 | 0 | 0 | 0 | 0 | 0 | 0 | 0 | 0
25 | 0 | 0 | 0 | 3.2 | 1.8 | 0 | 0 | 0 | 0 | 0 | 0 | 0
26 | 0 | 0 | 4.7 | 0 | 3.1 | 0 | 0 | 0 | 0 | 0 | 0 | 0
27 | 0 | 0 | 0 | 4.3 | 2.7 | 0 | 0 | 0 | 0 | 0 | 0 | 0
28 | 0 | 2.3 | 0 | 8.7 | 4.9 | 9.5 | 0 | 0 | 0 | 0 | 0 | 0
29 | 0 | 7.4 | 4.6 | 0 | 0 | 5.8 | 0 | 0 | 0 | 0 |  | 0
30 | 0 | 9.5 | 0 | 3.7 | 3.4 | 0 | 0 | 0 | 0 | 0 |  | 0
31 |  | 8.7 |  | 14.8 | 8.7 |  | 0 |  | 0 | 0 |  | 0
รวม | 9.5 | 85.1 | 32.1 | 50.4 | 55.3 | 79.5 | 49.6 | 0 | 0 | 0 | 0 | 0 | 361.5 | มม.
เฉลี่ย | 0.31667 | 2.7452 | 1.07 | 1.6258 | 1.7839 | 2.65 | 1.6 | 0 | 0 | 0 | 0 | 0 | 0.98263 | มม./วัน
วัน | 2 | 14 | 9 | 9 | 14 | 10 | 5 | 0 | 0 | 0 | 0 | 0 | 63 | วัน
ฝนสูงสุด |  | 1 วัน | 15.3 | มม. | 1997-09-15 | 2537, | ฝนสูงสุด |  | 2 วัน | 23.4 | มม. | 1997-09-15 | 2537
ฝนสูงสุด |  | 3 วัน | 27 | มม. | 1997-09-06 | 2537, | ฝนสูงสุด |  | 4 วัน | 27.9 | มม. | 1997-05-28 | 2537
ฝนสูงสุด |  | 5 วัน | 31.8 | มม. | 1997-09-12 | 2537, | ฝนสูงสุด |  | 6 วัน | 37.2 | มม. | 1997-09-11 | 2537
ฝนสูงสุด |  | 7 วัน | 37.7 | มม. | 1997-09-06 | 2537, | ฝนสูงสุด |  | 8 วัน | 40.8 | มม. | 1997-09-06 | 2537
ฝนสูงสุด |  | 9 วัน | 50.9 | มม. | 1997-09-07 | 2537, | ฝนสูงสุด |  | 10 วัน | 59 | มม. | 1997-09-07 | 2537
ฝนสูงสุด |  | 14 วัน | 64.2 | มม. | 1997-09-06 | 2537, | ฝนสูงสุด |  | 15 วัน | 64.2 | มม. | 1997-09-06 | 2537
ฝนสูงสุด |  | 30 วัน | 110.7 | มม. | 1997-08-18 | 2537
สถานี : 07152 อ. แม่แจ่ม จ. เชียงใหม่
ปริมาณน้ำฝนรายวัน - มิลลิเมตร
ปีน้ำ -2538
วันที่ | เม.ย. | พ.ค. | มิ.ย. | ก.ค. | ส.ค. | ก.ย. | ต.ค. | พ.ย. | ธ.ค. | ม.ค. | ก.พ. | มี.ค. | ปี
1 | - | 0 | 0 | 2.5 | 1.8 | 6.4 | - | - | - | - | - | -
2 | - | 0 | 0 | 3.2 | 3.2 | 3.2 | - | - | - | - | - | -
3 | - | 0 | 0 | 4.8 | 0 | 21.3 | - | - | - | - | - | -
4 | - | 0 | 0 | 0 | 0 | 4.4 | - | - | - | - | - | -
5 | - | 0 | 0 | 0 | 4.8 | 8.1 | - | - | - | - | - | -
6 | - | 0 | 0 | 0 | 9.7 | 0 | - | - | - | - | - | -
7 | - | 0 | 0 | 6.2 | 7.3 | 0 | - | - | - | - | - | -
8 | - | 0 | 3.7 | 9.5 | 3.2 | 0 | - | - | - | - | - | -
9 | - | 0 | 0 | 4.8 | 4.8 | 0 | - | - | - | - | - | -
10 | - | 5.3 | 0 | 0 | 0 | 0 | - | - | - | - | - | -
11 | - | 0 | 0 | 0 | 3.5 | 4.7 | - | - | - | - | - | -
12 | - | 0 | 3.2 | 0 | 5.2 | 3.3 | - | - | - | - | - | -
13 | - | 0 | 1.8 | 0 | 3.8 | 4.5 | - | - | - | - | - | -
14 | - | 3.7 | 0 | 1.8 | 4.6 | 3.2 | - | - | - | - | - | -
15 | - | 1.5 | 0 | 3.6 | 8.2 | 4.4 | - | - | - | - | - | -
16 | - | 2.8 | 0 | 0 | 2.1 | 0 | - | - | - | - | - | -
17 | - | 1.6 | 0 | 4.4 | 0 | 0 | - | - | - | - | - | -
18 | - | 0 | 0 | 4.7 | 0 | 0 | - | - | - | - | - | -
19 | - | 0 | 3.2 | 3.2 | 0 | 7.8 | - | - | - | - | - | -
20 | - | 0 | 0 | 0 | 0 | 6.3 | - | - | - | - | - | -
21 | - | 0 | 0 | 0 | 9.5 | 4.7 | - | - | - | - | - | -
22 | - | 0 | 0 | 0 | 4.7 | 0 | - | - | - | - | - | -
23 | - | 0 | 4.5 | 0 | 8.4 | 7.2 | - | - | - | - | - | -
24 | - | 0 | 0 | 0 | 3.7 | 5.4 | - | - | - | - | - | -
25 | - | 0 | 0 | 8.7 | 0 | 0 | - | - | - | - | - | -
26 | - | 0 | 0 | 5.2 | 0 | 0 | - | - | - | - | - | -
27 | - | 0 | 0 | 0 | 0 | 0 | - | - | - | - | - | -
28 | - | 6.4 | 0 | 9.6 | 3.6 | 0 | - | - | - | - | - | -
29 | - | 0 | 1.7 | 13.5 | 11.4 | 0 | - | - | - | - |  | -
30 | - | 0 | 0 | 10.8 | 15.4 | 3.7 | - | - | - | - |  | -
31 |  | 0 |  | 13.3 | 16.1 |  | - |  | - | - |  | -
รวม | - | 21.3 | 18.1 | 109.8 | 135 | 98.6 | - | - | - | - | - | - | 382.8 | มม.
เฉลี่ย | - | 0.6871 | 0.60333 | 3.5419 | 4.3548 | 3.2867 | - | - | - | - | - | - | 2.4948 | มม./วัน
วัน | - | 6 | 6 | 17 | 21 | 16 | - | - | - | - | - | - | 66 | วัน
ฝนสูงสุด |  | 1 วัน | 21.3 | มม. | 1997-09-03 | 2538, | ฝนสูงสุด |  | 2 วัน | 31.5 | มม. | 1997-08-30 | 2538
ฝนสูงสุด |  | 3 วัน | 42.9 | มม. | 1997-08-29 | 2538, | ฝนสูงสุด |  | 4 วัน | 49.3 | มม. | 1997-08-29 | 2538
ฝนสูงสุด |  | 5 วัน | 62.4 | มม. | 1997-08-30 | 2538, | ฝนสูงสุด |  | 6 วัน | 73.8 | มม. | 1997-08-29 | 2538
ฝนสูงสุด |  | 7 วัน | 78.2 | มม. | 1997-08-29 | 2538, | ฝนสูงสุด |  | 8 วัน | 86.3 | มม. | 1997-08-29 | 2538
ฝนสูงสุด |  | 9 วัน | 89.9 | มม. | 1997-08-28 | 2538, | ฝนสูงสุด |  | 10 วัน | 89.9 | มม. | 1997-08-28 | 2538
ฝนสูงสุด |  | 14 วัน | 103.7 | มม. | 1997-08-21 | 2538, | ฝนสูงสุด |  | 15 วัน | 108.1 | มม. | 1997-08-21 | 2538
ฝนสูงสุด |  | 30 วัน | 160.9 | มม. | 1997-08-05 | 2538
สถานี : 07152 อ. แม่แจ่ม จ. เชียงใหม่
ปริมาณน้ำฝนรายวัน - มิลลิเมตร
ปีน้ำ -2539
วันที่ | เม.ย. | พ.ค. | มิ.ย. | ก.ค. | ส.ค. | ก.ย. | ต.ค. | พ.ย. | ธ.ค. | ม.ค. | ก.พ. | มี.ค. | ปี
1 | - | 0 | 3.4 | 0 | 2.6 | 24.1 | - | - | - | - | - | -
2 | - | 0 | 0 | 0 | 3.7 | 19.8 | - | - | - | - | - | -
3 | - | 0 | 0 | 0 | 5.8 | 13.7 | - | - | - | - | - | -
4 | - | 0 | 2.8 | 0 | 7.3 | 1.9 | - | - | - | - | - | -
5 | - | 0 | 0 | 1.8 | 2.4 | 1.2 | - | - | - | - | - | -
6 | - | 0 | 5.6 | 0 | 0 | 0 | - | - | - | - | - | -
7 | - | 0 | 2.3 | 0 | 0 | 0 | - | - | - | - | - | -
8 | - | 0 | 0 | 3.7 | 0 | 0 | - | - | - | - | - | -
9 | - | 0 | 0 | 0 | 2.6 | 4.8 | - | - | - | - | - | -
10 | - | 0 | 6.2 | 0 | 2.8 | 1.3 | - | - | - | - | - | -
11 | - | 0 | 0 | 0 | 3.4 | 4 | - | - | - | - | - | -
12 | - | 2.8 | 5.8 | 0 | 4.1 | 0 | - | - | - | - | - | -
13 | - | 0 | 0 | 0 | 3.5 | 5.8 | - | - | - | - | - | -
14 | - | 0 | 4.1 | 0 | 0 | 11.6 | - | - | - | - | - | -
15 | - | 0 | 3.6 | 0 | 2.4 | 8.4 | - | - | - | - | - | -
16 | - | 0 | 4.5 | 0 | 3.3 | 4.8 | - | - | - | - | - | -
17 | - | 0 | 2.7 | 5.8 | 5.1 | 9.4 | - | - | - | - | - | -
18 | - | 0 | 2.3 | 4.3 | 7.6 | 1.4 | - | - | - | - | - | -
19 | - | 0 | 8.7 | 0 | 11.5 | 0 | - | - | - | - | - | -
20 | - | 0 | 0 | 3.8 | 2.8 | 1.8 | - | - | - | - | - | -
21 | - | 0 | 12.6 | 3.2 | 2.4 | 2.1 | - | - | - | - | - | -
22 | - | 0 | 8.4 | 7.8 | 0 | 0 | - | - | - | - | - | -
23 | - | 0 | 5.2 | 6.3 | 13.6 | 3.5 | - | - | - | - | - | -
24 | - | 3.4 | 0 | 2.4 | 9.7 | 11.7 | - | - | - | - | - | -
25 | - | 0 | 2.3 | 8.7 | 11.8 | 21.6 | - | - | - | - | - | -
26 | - | 4.6 | 2.8 | 6.2 | 12.8 | 7.5 | - | - | - | - | - | -
27 | - | 0 | 0 | 8.9 | 5.2 | 0 | - | - | - | - | - | -
28 | - | 5.2 | 0 | 0 | 0 | 0 | - | - | - | - | - | -
29 | - | 0 | 0 | 4.5 | 0 | 0 | - | - | - | - |  | -
30 | - | 0 | 0 | 5.9 | 0 | 0 | - | - | - | - |  | -
31 |  | 1.8 |  | 3.7 | 22.4 |  | - |  | - | - |  | -
รวม | - | 17.8 | 83.3 | 77 | 148.8 | 160.4 | - | - | - | - | - | - | 487.3 | มม.
เฉลี่ย | - | 0.57419 | 2.7767 | 2.4839 | 4.8 | 5.3467 | - | - | - | - | - | - | 3.1963 | มม./วัน
วัน | - | 5 | 17 | 15 | 23 | 20 | - | - | - | - | - | - | 80 | วัน
ฝนสูงสุด |  | 1 วัน | 24.1 | MM. 1 | Sep 1996, | Maxi | ฝนสูงสุด |  | 2 วัน | 46.5 | MM. 31 | 1996-08-01
ฝนสูงสุด |  | 3 วัน | 66.3 | MM. 31 | Aug 1996, | Maxi | ฝนสูงสุด |  | 4 วัน | 80 | MM. 31 | 1996-08-01
ฝนสูงสุด |  | 5 วัน | 81.9 | MM. 31 | Aug 1996, | Maxi | ฝนสูงสุด |  | 6 วัน | 83.1 | MM. 31 | 1996-08-01
ฝนสูงสุด |  | 7 วัน | 83.1 | MM. 31 | Aug 1996, | Maxi | ฝนสูงสุด |  | 8 วัน | 85.2 | MM. 27 | 1996-08-01
ฝนสูงสุด |  | 9 วัน | 98 | MM. 26 | Aug 1996, | Maxi | ฝนสูงสุด |  | 10 วัน | 109.8 | MM. 25 | 1996-08-01
ฝนสูงสุด |  | 14 วัน | 136.2 | MM. 23 | Aug 1996, | Maxi | ฝนสูงสุด |  | 15 วัน | 138.3 | MM. 20 | 1996-08-01
ฝนสูงสุด |  | 30 วัน | 203 | MM. 19 | 1996-08-01
Royal | Irrigatio | n Departme | nt, Tha | iland | [7 empty] | Co | mputer Cen | ter
Stati | on - 07152 | A. Mae Ch | aem, Ch | iang Ma | i | [6 empty] | RF | L/RDAYWY/2 | 0.01
สถานี : 07152 อ. แม่แจ่ม จ. เชียงใหม่
ปริมาณน้ำฝนรายวัน - มิลลิเมตร
ปีน้ำ -2540
วันที่ | เม.ย. | พ.ค. | มิ.ย. | ก.ค. | ส.ค. | ก.ย. | ต.ค. | พ.ย. | ธ.ค. | ม.ค. | ก.พ. | มี.ค. | ปี
1 | - | 0 | 0 | 6.1 | 3.5 | 16.8 | 0 | - | - | - | - | -
2 | - | 0 | 0 | 3.4 | 4.1 | 14.2 | 19.4 | - | - | - | - | -
3 | - | 0 | 0 | 1.5 | 7.8 | 17.6 | 0 | - | - | - | - | -
4 | - | 0 | 0 | 0 | 7.4 | 8.6 | 0 | - | - | - | - | -
5 | - | 0 | 0 | 1.3 | 4.5 | 8.2 | 0 | - | - | - | - | -
6 | - | 0 | 0 | 0 | 3.2 | 13.2 | 21.7 | - | - | - | - | -
7 | - | 0 | 0 | 6.5 | 0 | 17.4 | 23.6 | - | - | - | - | -
8 | - | 0 | 0 | 5.7 | 8.7 | 14.5 | 27.1 | - | - | - | - | -
9 | - | 0 | 0 | 6.8 | 11.2 | 0 | 0 | - | - | - | - | -
10 | - | 0 | 0 | 4.6 | 9.6 | 20.4 | 0 | - | - | - | - | -
11 | - | 0 | 0 | 2.8 | 6.4 | 0 | 0 | - | - | - | - | -
12 | - | 0 | 0 | 5.1 | 0 | 0 | 0 | - | - | - | - | -
13 | - | 0 | 0 | 0 | 3.8 | 0 | 0 | - | - | - | - | -
14 | - | 0 | 0 | 2.4 | 2.3 | 0 | 0 | - | - | - | - | -
15 | - | 0 | 0 | 1.8 | 5.2 | 0 | 0 | - | - | - | - | -
16 | - | 0 | 0 | 4.6 | 2.7 | 0 | 0 | - | - | - | - | -
17 | - | 3.2 | 0 | 4.1 | 0 | 0 | 0 | - | - | - | - | -
18 | - | 0 | 0 | 3.4 | 0 | 0 | 0 | - | - | - | - | -
19 | - | 2.6 | 4.3 | 4.7 | 3.4 | 8.4 | 0 | - | - | - | - | -
20 | - | 0 | 0 | 3.8 | 0 | 5.7 | 0 | - | - | - | - | -
21 | - | 0 | 0 | 7.4 | 10.6 | 6.1 | 0 | - | - | - | - | -
22 | - | 0 | 0 | 6.7 | 10.2 | 3.6 | 0 | - | - | - | - | -
23 | - | 0 | 0 | 8.6 | 20.1 | 0 | 0 | - | - | - | - | -
24 | - | 0 | 5.1 | 11.4 | 25.3 | 5.2 | 0 | - | - | - | - | -
25 | - | 0 | 3.8 | 10.8 | 23.4 | 6.8 | 0 | - | - | - | - | -
26 | - | 4.7 | 0 | 12.5 | 24.8 | 5.3 | 0 | - | - | - | - | -
27 | - | 0 | 0 | 6.4 | 29.2 | 29.5 | 0 | - | - | - | - | -
28 | - | 0 | 4.7 | 8.2 | 0 | 15.2 | 0 | - | - | - | - | -
29 | - | 0 | 5.2 | 4.7 | 8.7 | 24.5 | 0 | - | - | - |  | -
30 | - | 0 | 4.6 | 8.2 | 12.6 | 18.6 | 0 | - | - | - |  | -
31 |  | 0 |  | 6.4 | 9.6 |  | 0 |  | - | - |  | -
รวม | - | 10.5 | 27.7 | 159.9 | 258.3 | 259.8 | 91.8 | - | - | - | - | - | 808 | มม.
เฉลี่ย | - | 0.33871 | 0.92333 | 5.1581 | 8.3323 | 8.66 | 2.9613 | - | - | - | - | - | 4.3956 | มม./วัน
วัน | - | 3 | 6 | 28 | 25 | 20 | 4 | - | - | - | - | - | 86 | วัน
ฝนสูงสุด |  | 1 วัน | 29 | 5 MM. 2 | 1997-09-07 | , Max | ฝนสูงสุด |  | 2 วัน | 54.0 M | M. 26 Au | g 1997
ฝนสูงสุด |  | 3 วัน | 77 | 4 MM. 2 | 1997-08-05 | , Max | ฝนสูงสุด |  | 4 วัน | 102.7 M | M. 24 Au | g 1997
ฝนสูงสุด |  | 5 วัน | 122 | 8 MM. 2 | 1997-08-03 | , Max | ฝนสูงสุด |  | 6 วัน | 133.0 M | M. 22 Au | g 1997
ฝนสูงสุด |  | 7 วัน | 143 | 6 MM. 2 | 1997-08-01 | , Max | ฝนสูงสุด |  | 8 วัน | 144.1 M | M. 23 Au | g 1997
ฝนสูงสุด |  | 9 วัน | 154 | 3 MM. 2 | 1997-08-02 | , Max | ฝนสูงสุด |  | 10 วัน | 170.5 M | M. 23 Au | g 1997
ฝนสูงสุด |  | 14 วัน | 223 | 1 MM. 2 | 1997-08-01 | , Max | ฝนสูงสุด |  | 15 วัน | 232.3 M | M. 23 Au | g 1997
ฝนสูงสุด |  | 30 วัน | 322 | 8 MM. 1 | 1997-08-03
สถานี : 07152 อ. แม่แจ่ม จ. เชียงใหม่
ปริมาณน้ำฝนรายวัน - มิลลิเมตร
ปีน้ำ -2541
วันที่ | เม.ย. | พ.ค. | มิ.ย. | ก.ค. | ส.ค. | ก.ย. | ต.ค. | พ.ย. | ธ.ค. | ม.ค. | ก.พ. | มี.ค. | ปี
1 | - | - | 0 | 5.2 | 0 | 7.2 | - | - | - | - | - | -
2 | - | - | 0 | 0 | 0 | 1.4 | - | - | - | - | - | -
3 | - | - | 0 | 3.4 | 5.2 | 1.7 | - | - | - | - | - | -
4 | - | - | 0 | 8.2 | 9.3 | 0 | - | - | - | - | - | -
5 | - | - | 0 | 13.2 | 2.7 | 3.4 | - | - | - | - | - | -
6 | - | - | 0 | 12.8 | 0 | 5.1 | - | - | - | - | - | -
7 | - | - | 0 | 0 | 0 | 104 | - | - | - | - | - | -
8 | - | - | 0 | 0 | 0 | 3.5 | - | - | - | - | - | -
9 | - | - | 0 | 0 | 5.6 | 0 | - | - | - | - | - | -
10 | - | - | 0 | 1.7 | 1.5 | 12.8 | - | - | - | - | - | -
11 | - | - | 0 | 2.6 | 0 | 23 | - | - | - | - | - | -
12 | - | - | 0 | 3.8 | 1.4 | 0 | - | - | - | - | - | -
13 | - | - | 3.6 | 5.7 | 8.7 | 0 | - | - | - | - | - | -
14 | - | - | 11.7 | 1.9 | 0 | 0 | - | - | - | - | - | -
15 | - | - | 10 | 2.3 | 0 | 0 | - | - | - | - | - | -
16 | - | - | 1.2 | 19.5 | 0 | 0 | - | - | - | - | - | -
17 | - | - | 0 | 10.5 | 14.6 | 0 | - | - | - | - | - | -
18 | - | - | 0 | 0 | 0 | 0 | - | - | - | - | - | -
19 | - | - | 0 | 0 | 1.2 | 0 | - | - | - | - | - | -
20 | - | - | 1.6 | 0 | 2.7 | 0 | - | - | - | - | - | -
21 | - | - | 4.3 | 0 | 0 | 0 | - | - | - | - | - | -
22 | - | - | 0 | 0 | 22.1 | 0 | - | - | - | - | - | -
23 | - | - | 3.2 | 0 | 25.3 | 0 | - | - | - | - | - | -
24 | - | - | 1.1 | 0 | 24.6 | 0 | - | - | - | - | - | -
25 | - | - | 9.1 | 0 | 0 | 0 | - | - | - | - | - | -
26 | - | - | 0 | 8.4 | 0 | 0 | - | - | - | - | - | -
27 | - | - | 0 | 12.1 | 0 | 4.2 | - | - | - | - | - | -
28 | - | - | 4.7 | 3 | 0 | 0 | - | - | - | - | - | -
29 | - | - | 4.9 | 9.3 | 0 | 0 | - | - | - | - |  | -
30 | - | - | 1.3 | 0 | 0 | 0 | - | - | - | - |  | -
31 |  | - |  | 4 | 0 |  | - |  | - | - |  | -
รวม | - | - | 56.7 | 127.6 | 124.9 | 166.3 | - | - | - | - | - | - | 475.5 | มม.
เฉลี่ย | - | - | 1.89 | 4.1161 | 4.029 | 5.5433 | - | - | - | - | - | - | 3.8946 | มม./วัน
วัน | - | - | 12 | 18 | 13 | 10 | - | - | - | - | - | - | 53 | วัน
ฝนสูงสุด |  | 1 วัน | 104 | มม. | 1998-09-07 | 2541 | ฝนสูงสุด |  | 2 วัน | 109.1 | มม. | 1998-09-06 | 2541
ฝนสูงสุด |  | 3 วัน | 112.6 | มม. | 1998-09-06 | 2541 | ฝนสูงสุด |  | 4 วัน | 120.3 | มม. | 1998-09-07 | 2541
ฝนสูงสุด |  | 5 วัน | 143.3 | มม. | 1998-09-07 | 2541 | ฝนสูงสุด |  | 6 วัน | 148.4 | มม. | 1998-09-06 | 2541
ฝนสูงสุด |  | 7 วัน | 151.8 | มม. | 1998-09-05 | 2541 | ฝนสูงสุด |  | 8 วัน | 151.8 | มม. | 1998-09-05 | 2541
ฝนสูงสุด |  | 9 วัน | 153.5 | มม. | 1998-09-03 | 2541 | ฝนสูงสุด |  | 10 วัน | 154.9 | มม. | 1998-09-02 | 2541
ฝนสูงสุด |  | 14 วัน | 162.1 | มม. | 1998-09-01 | 2541 | ฝนสูงสุด |  | 15 วัน | 162.1 | มม. | 1998-09-01 | 2541
ฝนสูงสุด |  | 30 วัน | 261.3 | มม. | 1998-08-13 | 2541
Royal Irrigation Department, Thailand | [7 empty] | Computer Center
Station -07152 A.Mae Chaem, Chiang Mai | [6 empty] | RFL/RDAYWY/2.01
[5 empty] | Water Year | -1999 | 2542
[5 empty] | Daily Rainfall in | Millimeter
Date | Apr | May | Jun | Jul | Aug | Sep | Oct | Nov | Dec | Jan | Feb | Mar A | nnual
1 | - | 0 | 0 | 0 | 28.4 | 6.4 | 0 | - | - | - | - | -
2 | - | 0 | 0 | 0 | 0 | 7.8 | 0 | - | - | - | - | -
3 | - | 0 | 23.6 | 0 | 1.7 | 0 | 0 | - | - | - | - | -
4 | - | 0 | 57 | 11.6 | 22.3 | 0 | 5.1 | - | - | - | - | -
5 | - | 0 | 0 | 3.6 | 1.4 | 0 | 0 | - | - | - | - | -
6 | - | 3.4 | 3.6 | 4.7 | 5.8 | 37.4 | 0 | - | - | - | - | -
7 | - | 2.3 | 9.4 | 3.9 | 16.4 | 0 | 0 | - | - | - | - | -
8 | - | 0 | 0 | 0 | 8.2 | 13.8 | 0 | - | - | - | - | -
9 | - | 5.7 | 3.3 | 0 | 7.3 | 1.2 | 0 | - | - | - | - | -
10 | - | 11.4 | 6.9 | 3.6 | 9.6 | 11.6 | 0 | - | - | - | - | -
11 | - | 8.2 | 16.7 | 5.8 | 6.5 | 14.3 | 3.7 | - | - | - | - | -
12 | - | 32.5 | 17.4 | 6.7 | 3.6 | 10.1 | 0 | - | - | - | - | -
13 | - | 2.1 | 0 | 4.8 | 6.7 | 9.3 | 0 | - | - | - | - | -
14 | - | 0 | 0 | 4.2 | 0 | 11.2 | 1.3 | - | - | - | - | -
15 | - | 0 | 0 | 3.2 | 4.8 | 0 | 0 | - | - | - | - | -
16 | - | 0 | 21.4 | 6.1 | 28.7 | 14.2 | 0 | - | - | - | - | -
17 | - | 11.6 | 0 | 3.1 | 0 | 11.7 | 8.4 | - | - | - | - | -
18 | - | 0 | 0 | 4.3 | 0 | 9.4 | 5.2 | - | - | - | - | -
19 | - | 0 | 13.7 | 7.6 | 0 | 0 | 0 | - | - | - | - | -
20 | - | 26.3 | 0 | 2.3 | 0 | 0 | 0 | - | - | - | - | -
21 | - | 19.2 | 0 | 0 | 0 | 11.3 | 0 | - | - | - | - | -
22 | - | 4.7 | 0 | 0 | 0 | 14 | 0 | - | - | - | - | -
23 | - | 8.6 | 11.4 | 1 | 15.7 | 0 | 0 | - | - | - | - | -
24 | - | 4.1 | 10.7 | 0 | 14.5 | 16.3 | 0 | - | - | - | - | -
25 | - | 3.2 | 13.6 | 4.2 | 10.2 | 7.4 | 0 | - | - | - | - | -
26 | - | 8.7 | 7.4 | 3.7 | 3.4 | 3.7 | 0 | - | - | - | - | -
27 | - | 0 | 5.8 | 5.3 | 0 | 11.6 | 48.7 | - | - | - | - | -
28 | - | 11.6 | 0 | 6.2 | 3.6 | 0 | 0 | - | - | - | - | -
29 | - | 5.2 | 0 | 3.5 | 6.7 | 0 | 0 | - | - | - |  | -
30 | - | 0 | 5.7 | 2.1 | 1.8 | 11.3 | 8.6 | - | - | - |  | -
31 | May: 0; Jul: 12.8; Daily Rainfall in Aug: 2.3; Millimeter Oct: 7.2; Millimeter Dec: -; Millimeter Jan: - | -
รวม | - | 168.8 | 227.6 | 114.3 | 209.6 | 234 | 88.2 | - | - | - | - | - | 1042.5 | มม.
เฉลี่ย | - | 5.4452 | 7.5867 | 3.6871 | 6.7613 | 7.8 | 2.8452 | - | - | - | - | - | 5.6876 | มม./วัน
วัน | - | 17 | 16 | 23 | 22 | 20 | 8 | - | - | - | - | - | 106 | วัน
Maximum 1 Day Rainfall | Apr: 57; May: MM. 4; Jun: Jun1999, Maximum 2 Day Rain; Jul: fall; Daily Rainfall in Aug: 80.6 MM. 3 Jun 1999
Maximum 3 Day Rainfall | Apr: 80.6; May: MM. 3; Jun: Jun1999, Maximum 4 Day Rain; Jul: fall; Daily Rainfall in Aug: 84.2 MM. 3 Jun 1999
Maximum 5 Day Rainfall | Apr: 93.6; May: MM. 3; Jun: Jun1999, Maximum 6 Day Rain; Jul: fall; Daily Rainfall in Aug: 93.6 MM. 3 Jun 1999
Maximum 7 Day Rainfall | Apr: 96.9; May: MM. 3; Jun: Jun1999, Maximum 8 Day Rain; Jul: fall; Daily Rainfall in Aug: 103.8 MM. 3 Jun 1999
Maximum 9 Day Rainfall | Apr: 120.5; May: MM. 3; Jun: Jun1999, Maximum 10 Day Rain; Jul: fall; Daily Rainfall in Aug: 137.9 MM. 3 Jun 1999
Maximum 14 Day Rainfall | Apr: 159.3; May: MM. 3; Jun: Jun1999, Maximum 15 Day Rain; Jul: fall; Daily Rainfall in Aug: 159.3 MM. 3 Jun 1999
Maximum 30 Day Rainfall | Apr: 256.7; May: MM. 9; Jun: 1999-05-01
Royal | Apr: Irrigatio; May: n Departme; Jun: nt, Tha; Jul: iland | Co | mputer | Center
Stati | Apr: on - 07152; May: A. Mae Ch; Jun: aem, Ch; Jul: iang Ma; Daily Rainfall in Aug: i | RF | L/RDAY | WY/2.01
[5 empty] | W | ater Year | 2000 | 2543
[5 empty] | Daily R | ainfall i | n Millim | eter
Date | Apr | May | Jun | Jul | Aug | Sep | Oct | Nov | Dec | Jan | Feb | Mar | An | nual
1 | 0 | 0 | 15.7 | 0 | 0 | 9.8 | 0 | 0 | 0 | 0 | 0 | 0
2 | 0 | 0 | 0 | 0 | 0 | 30 | 0 | 0 | 0 | 0 | 0 | 0
3 | 0 | 0 | 8.6 | 0 | 0 | 13.8 | 6.7 | 0 | 0 | 0 | 0 | 0
4 | 0 | 0 | 11.4 | 0 | 7.8 | 35.5 | 0 | 0 | 0 | 0 | 0 | 0
5 | 0 | 0 | 9.2 | 0 | 0 | 34.5 | 0 | 0 | 0 | 0 | 0 | 0
6 | 0 | 0 | 15.8 | 3.6 | 0 | 13.4 | 0 | 0 | 0 | 0 | 0 | 0
7 | 0 | 0 | 0 | 0 | 5.4 | 0 | 0 | 0 | 0 | 0 | 0 | 0
8 | 0 | 0 | 0 | 0 | 4.2 | 0 | 0 | 0 | 0 | 0 | 0 | 0
9 | 0 | 0 | 0 | 0 | 6.8 | 4.8 | 5.3 | 0 | 0 | 0 | 0 | 0
10 | 0 | 0 | 0 | 7.6 | 10.1 | 2.6 | 0 | 0 | 0 | 0 | 0 | 0
11 | 0 | 0 | 0 | 5.4 | 0 | 7.4 | 0 | 0 | 0 | 0 | 0 | 0
12 | 0 | 32.6 | 0 | 6.3 | 0 | 89.4 | 0 | 0 | 0 | 0 | 0 | 0
13 | 0 | 35.8 | 0 | 0 | 3.6 | 13.7 | 0 | 0 | 0 | 0 | 0 | 0
14 | 0 | 32.7 | 3.4 | 4.3 | 7.3 | 5.8 | 0 | 0 | 0 | 0 | 0 | 0
15 | 0 | 31.2 | 6.2 | 11.2 | 5.6 | 21.4 | 0 | 0 | 0 | 0 | 0 | 0
16 | 0 | 32.3 | 2.4 | 8.7 | 0 | 0 | 0 | 0 | 0 | 0 | 0 | 0
17 | 0 | 7.8 | 0 | 6.5 | 6.2 | 0 | 0 | 0 | 0 | 0 | 0 | 0
18 | 0 | 0 | 5.8 | 7.3 | 4.4 | 0 | 0 | 0 | 0 | 0 | 0 | 0
19 | 0 | 11.2 | 3.2 | 3.6 | 0 | 0 | 0 | 0 | 0 | 0 | 0 | 0
20 | 0 | 14.6 | 0 | 0 | 3.7 | 0 | 14.7 | 0 | 0 | 0 | 0 | 0
21 | 0 | 2.6 | 0 | 2.8 | 15.3 | 0 | 0 | 0 | 0 | 0 | 0 | 0
22 | 0 | 4.8 | 0 | 6.4 | 16.2 | 0 | 0 | 0 | 0 | 0 | 0 | 0
23 | 0 | 0 | 3.5 | 7.2 | 14.5 | 0 | 0 | 0 | 0 | 0 | 0 | 0
24 | 0 | 3.6 | 4.2 | 0 | 16.8 | 11.3 | 0 | 0 | 0 | 0 | 0 | 0
25 | 0 | 2.3 | 2.1 | 0 | 15.6 | 5.7 | 0 | 0 | 0 | 0 | 0 | 0
26 | 0 | 0 | 0 | 0 | 12.3 | 0 | 0 | 0 | 0 | 0 | 0 | 0
27 | 0 | 0 | 2.3 | 0 | 10.5 | 3.4 | 0 | 0 | 0 | 0 | 0 | 0
28 | 0 | 3.4 | 0 | 0 | 15.7 | 6.2 | 0 | 0 | 0 | 0 | 0 | 0
29 | 0 | 1.6 | 7.8 | 0 | 6.2 | 18.7 | 6.4 | 0 | 0 | 0 |  | 0
30 | 0 | 7.8 | 5.6 | 0 | 5.8 | 6.2 | 5.7 | 0 | 0 | 0 |  | 0
31 | May: 3.5; Jul: 0; Daily R Aug: 2.3; n Millim Oct: 14.6; eter Dec: 0; eter Jan: 0; eter Mar: 0
Total | 0 | 227.8 | 107.2 | 80.9 | 196.3 | 333.6 | 53.4 | 0 | 0 | 0 | 0 | 0 | 999.2 | MM.
Avera | 0 | 7.3 | 3.6 | 2.6 | 6.3 | 11.1 | 1.7 | 0 | 0 | 0 | 0 | 0 |  | 2.7 MM./Day
Rainy | 0 | 16 | 16 | 13 | 22 | 19 | 6 | 0 | 0 | 0 | 0 | 0 |  | 92 Days
Maxim | um 1 Day | Rainfall | 89 | 4 MM. 1 | 2 Sep 200 | 0, Max | imum 2 | Day Rain | fall | 103.1 M | M. 12 S | ep 2000
Maxim | um 3 Day | Rainfall | 110 | 5 MM. 1 | 1 Sep 200 | 0, Max | imum 4 | Day Rain | fall | 132.3 M | M. 12 M | ay 2000
Maxim | um 5 Day | Rainfall | 164 | 6 MM. 1 | 2 May 200 | 0, Max | imum 6 | Day Rain | fall | 172.4 M | M. 12 M | ay 2000
Maxim | um 7 Day | Rainfall | 172 | 4 MM. 1 | 2 May 200 | 0, Max | imum 8 | Day Rain | fall | 183.6 M | M. 12 M | ay 2000
Maxim | um 9 Day | Rainfall | 198 | 2 MM. 1 | 2 May 200 | 0, Max | imum 10 | Day Rain | fall | 201.4 M | M. 3 S | ep 2000
Maxim | um 14 Day | Rainfall | 272 | 3 MM. | 2 Sep 200 | 0, Max | imum 15 | Day Rain | fall | 282.1 M | M. 1 S | ep 2000
Maxim | Apr: um 30 Day; May: Rainfall; Jun: 427; Jul: 6 MM. 1; Daily R Aug: 7 Aug 200; ainfall i Sep: 0
2003-09-01 | bar: eter Mar
Royal | Apr: Irrigatio; May: n Departme; Jun: nt, Tha; Jul: iland; eter Mar: Co | mputer | Center
Stati | Apr: on - 07152; May: A. Mae Ch; Jun: aem, Ch; Jul: iang Ma; Daily R Aug: i; eter Mar: RF | L/RDAY | WY/2.01
[5 empty] | W | ater Year | 2001 | 2544
[5 empty] | Daily R | ainfall i | n Millim | eter
Date | Apr | May | Jun | Jul | Aug | Sep | Oct | Nov | Dec | Jan | Feb | Mar | An | nual
1 | 0 | 5.3 | 0 | 21.8 | 5.7 | 0 | 0 | 0 | 0 | 0 | 0 | 0
2 | 0 | 3.6 | 0 | 0 | 0 | 0 | 0 | 0 | 0 | 0 | 0 | 0
3 | 0 | 0 | 0 | 0 | 19.5 | 0 | 0 | 0 | 0 | 0 | 0 | 0
4 | 0 | 4.1 | 5.3 | 0 | 5.3 | 0 | 11.8 | 0 | 0 | 0 | 0 | 0
5 | 0 | 0 | 3.1 | 0 | 27.4 | 16.4 | 0 | 0 | 0 | 0 | 0 | 0
6 | 0 | 0 | 4.7 | 3.1 | 5.8 | 0 | 0 | 0 | 0 | 0 | 0 | 0
7 | 0 | 0 | 11.3 | 2.8 | 7.8 | 0 | 4.8 | 0 | 0 | 0 | 0 | 0
8 | 0 | 0 | 3.6 | 7.8 | 27.3 | 0 | 0 | 0 | 0 | 0 | 0 | 0
9 | 0 | 0 | 2.1 | 5.7 | 6.4 | 0 | 0 | 0 | 0 | 0 | 0 | 0
10 | 0 | 0 | 0 | 17.6 | 0 | 0 | 21.6 | 0 | 0 | 0 | 0 | 0
11 | 0 | 0 | 4.3 | 16.5 | 11.4 | 0 | 0 | 0 | 0 | 0 | 0 | 0
12 | 0 | 4.5 | 4.1 | 0 | 98.9 | 0 | 0 | 0 | 0 | 0 | 0 | 0
13 | 0 | 6.8 | 2.5 | 0 | 3.2 | 3.7 | 0 | 0 | 0 | 0 | 0 | 0
14 | 0 | 14.7 | 1.7 | 0 | 4.1 | 15.3 | 0 | 0 | 0 | 0 | 0 | 0
15 | 0 | 0 | 4.2 | 0 | 5.3 | 0 | 0 | 0 | 0 | 0 | 0 | 0
16 | 0 | 23.8 | 0 | 6.8 | 0 | 0 | 0 | 0 | 0 | 0 | 0 | 0
17 | 0 | 8.4 | 2.3 | 0 | 0 | 0 | 0 | 0 | 0 | 0 | 0 | 0
18 | 0 | 0 | 2.4 | 4.7 | 0 | 0 | 0 | 0 | 0 | 0 | 0 | 0
19 | 0 | 6.3 | 4.6 | 3.1 | 0 | 0 | 0 | 0 | 0 | 0 | 0 | 0
20 | 0 | 0 | 0 | 5.3 | 0 | 11.3 | 0 | 0 | 0 | 0 | 0 | 0
21 | 0 | 33.2 | 0 | 17.2 | 0 | 0 | 0 | 0 | 0 | 0 | 0 | 0
22 | 0 | 5.6 | 0 | 33.4 | 0 | 8.7 | 0 | 0 | 0 | 0 | 0 | 0
23 | 0 | 0 | 0 | 19.6 | 0 | 0 | 0 | 0 | 0 | 0 | 0 | 0
24 | 0 | 0 | 4.1 | 2.3 | 3.4 | 2.3 | 6.8 | 0 | 0 | 0 | 0 | 0
25 | 0 | 0 | 10.3 | 0 | 0 | 0 | 11.8 | 0 | 0 | 0 | 0 | 0
26 | 0 | 0 | 0 | 0 | 0 | 0 | 0 | 0 | 0 | 0 | 0 | 0
27 | 0 | 13.6 | 0 | 0 | 0 | 0 | 8.3 | 0 | 0 | 0 | 0 | 0
28 | 0 | 0 | 0 | 0 | 18.4 | 0 | 21.7 | 0 | 0 | 0 | 0 | 0
29 | 0 | 0 | 2.6 | 0 | 3.7 | 0 | 11.4 | 0 | 0 | 0 |  | 0
30 | 0 | 0 | 7.2 | 4.2 | 0 | 0 | 6.3 | 0 | 0 | 0 |  | 0
31 | May: 10.8; Jul: 0; Daily R Aug: 0; n Millim Oct: 0; eter Dec: 0; eter Jan: 0; eter Mar: 0
Total | 0 | 140.7 | 80.4 | 171.9 | 253.6 | 57.7 | 104.5 | 0 | 0 | 0 | 0 | 0 | 808.8 | MM.
Avera | 0 | 4.5 | 2.7 | 5.5 | 8.2 | 1.9 | 3.4 | 0 | 0 | 0 | 0 | 0 |  | 2.2 MM./Day
Rainy | 0 | 13 | 18 | 16 | 16 | 6 | 9 | 0 | 0 | 0 | 0 | 0 |  | 78 Days
Maxim | um 1 Day | Rainfall | 98 | 9 MM. 1 | 2 Aug 200 | 1, Max | imum 2 | Day Rain | fall | 110.3 M | M. 11 A | ug 2001
Maxim | um 3 Day | Rainfall | 113 | 5 MM. 1 | 1 Aug 200 | 1, Max | imum 4 | Day Rain | fall | 117.6 M | M. 11 A | ug 2001
Maxim | um 5 Day | Rainfall | 144 | 0 MM. | 8 Aug 200 | 1, Max | imum 6 | Day Rain | fall | 151.8 M | M. 7 A | ug 2001
Maxim | um 7 Day | Rainfall | 157 | 6 MM. | 6 Aug 200 | 1, Max | imum 8 | Day Rain | fall | 185.0 M | M. 5 A | ug 2001
Maxim | um 9 Day | Rainfall | 190 | 3 MM. | 4 Aug 200 | 1, Max | imum 10 | Day Rain | fall | 209.8 M | M. 3 A | ug 2001
Maxim | um 14 Day | Rainfall | 222 | 8 MM. | 1 Aug 200 | 1, Max | imum 15 | Day Rain | fall | 228.1 M | M. 1 A | ug 2001
Maxim | Apr: um 30 Day; May: Rainfall; Jun: 319; Jul: 4 MM. 1; Daily R Aug: 6 Jul 200; ainfall i Sep: 1
2003-09-01 | bar: eter Mar
Royal | Apr: Irrigatio; May: n Departme; Jun: nt, Tha; Jul: iland; eter Mar: Co | mputer | Center
Stati | Apr: on - 07152; May: A. Mae Ch; Jun: aem, Ch; Jul: iang Ma; Daily R Aug: i; eter Mar: RF | L/RDAY | WY/2.01
[5 empty] | W | ater Year | 2002 | 2545
[5 empty] | Daily R | ainfall i | n Millim | eter
Date | Apr | May | Jun | Jul | Aug | Sep | Oct | Nov | Dec | Jan | Feb | Mar | An | nual
1 | 0 | 0 | 0 | 0 | 0 | 14.2 | 5.2 | 0 | 0 | 0 | 0 | 0
2 | 0 | 0 | 0 | 0 | 11.6 | 5.4 | 6.6 | 0 | 0 | 0 | 0 | 0
3 | 0 | 0 | 0 | 3.8 | 12.4 | 3.6 | 4.7 | 0 | 0 | 0 | 0 | 0
4 | 0 | 0 | 0 | 2.7 | 9.8 | 11.6 | 0 | 3.2 | 0 | 0 | 0 | 0
5 | 0 | 18.4 | 0 | 0 | 15.2 | 17.3 | 0 | 0 | 0 | 0 | 0 | 0
6 | 0 | 0 | 0 | 0 | 4.6 | 23.4 | 10.4 | 0 | 0 | 0 | 0 | 0
7 | 0 | 0 | 0 | 6.7 | 0 | 21.7 | 7.8 | 0 | 0 | 0 | 0 | 0
8 | 0 | 0 | 4.7 | 11.4 | 8.7 | 0 | 0 | 0 | 0 | 0 | 0 | 0
9 | 0 | 0 | 8.3 | 0 | 4.2 | 0 | 0 | 0 | 0 | 0 | 0 | 0
10 | 0 | 0 | 2.4 | 0 | 0 | 8.3 | 0 | 0 | 23.2 | 0 | 0 | 0
11 | 0 | 6.3 | 7.8 | 3.6 | 0 | 3.4 | 0 | 0 | 21.2 | 0 | 0 | 0
12 | 22.4 | 7.8 | 3.7 | 0 | 0 | 2.1 | 0 | 0 | 0 | 0 | 0 | 0
13 | 0 | 13.2 | 4.3 | 0 | 0 | 0 | 0 | 0 | 0 | 0 | 0 | 0
14 | 0 | 0 | 0 | 4.8 | 4.7 | 0 | 0 | 0 | 0 | 0 | 0 | 10.6
15 | 0 | 0 | 0 | 7.2 | 3.4 | 2.1 | 0 | 0 | 0 | 0 | 0 | 6.2
16 | 0 | 5.3 | 0 | 0 | 2.3 | 1.7 | 0 | 0 | 0 | 0 | 0 | 0
17 | 0 | 10.5 | 0 | 0 | 12.6 | 4.4 | 0 | 0 | 0 | 0 | 0 | 0
18 | 0 | 11.3 | 14.6 | 0 | 0 | 6.8 | 0 | 0 | 0 | 0 | 0 | 0
19 | 0 | 47.8 | 7.2 | 0 | 26.3 | 5.6 | 11.4 | 0 | 0 | 0 | 0 | 0
20 | 0 | 8.2 | 12.4 | 6.2 | 63.2 | 7.3 | 0 | 0 | 0 | 0 | 0 | 0
21 | 0 | 0 | 0 | 11.4 | 23.7 | 3.5 | 0 | 0 | 0 | 0 | 0 | 0
22 | 0 | 0 | 0 | 9.7 | 2.6 | 18.4 | 0 | 0 | 0 | 0 | 0 | 0
23 | 0 | 0 | 0 | 4.7 | 5.1 | 1.6 | 25.8 | 0 | 0 | 0 | 0 | 0
24 | 9.6 | 0 | 8.1 | 5.2 | 0.3 | 0 | 4.3 | 0 | 0 | 0 | 0 | 0
25 | 0 | 7.6 | 0 | 3.4 | 12.4 | 0 | 0 | 0 | 0 | 0 | 0 | 0
26 | 0 | 0 | 4.6 | 0 | 2.8 | 0 | 0 | 13.2 | 14.7 | 0 | 0 | 0
27 | 0 | 0 | 0 | 11.3 | 0 | 0 | 0 | 19.8 | 0 | 0 | 0 | 0
28 | 0 | 0 | 0 | 0 | 9.4 | 0 | 2.1 | 14.3 | 0 | 0 | 0 | 0
29 | 0 | 9.7 | 12.3 | 0 | 16.2 | 7.3 | 0 | 0 | 0 | 0 |  | 0
30 | 9.7 | 4.6 | 9.4 | 0 | 22.6 | 9.6 | 0 | 0 | 0 | 0 |  | 0
31 | May: 0; Jul: 0; Daily R Aug: 0; n Millim Oct: 0; eter Dec: 0; eter Jan: 0; eter Mar: 0
Total | 41.7 | 150.7 | 99.8 | 92.1 | 274.1 | 179.3 | 78.3 | 50.5 | 59.1 | 0 | 0 | 16.8 | 1042.4 | MM.
Avera | 1.4 | 4.9 | 3.3 | 3 | 8.8 | 6 | 2.5 | 1.7 | 1.9 | 0 | 0 | 0.5 |  | 2.8 MM./Day
Rainy | 3 | 12 | 13 | 14 | 22 | 21 | 9 | 4 | 3 | 0 | 0 | 2 |  | 103 Days
Maxim | um 1 Day | Rainfall | 63 | 2 MM. 2 | 0 Aug 200 | 2, Max | imum 2 | Day Rain | fall | 89.5 M | M. 19 A | ug 2002
Maxim | um 3 Day | Rainfall | 113 | 2 MM. 1 | 9 Aug 200 | 2, Max | imum 4 | Day Rain | fall | 115.8 M | M. 19 A | ug 2002
Maxim | um 5 Day | Rainfall | 125 | 8 MM. 1 | 7 Aug 200 | 2, Max | imum 6 | Day Rain | fall | 128.4 M | M. 17 A | ug 2002
Maxim | um 7 Day | Rainfall | 133 | 6 MM. 1 | 9 Aug 200 | 2, Max | imum 8 | Day Rain | fall | 136.4 M | M. 19 A | ug 2002
Maxim | um 9 Day | Rainfall | 146 | 2 MM. 1 | 7 Aug 200 | 2, Max | imum 10 | Day Rain | fall | 149.0 M | M. 17 A | ug 2002
Maxim | um 14 Day | Rainfall | 198 | 8 MM. 1 | 9 Aug 200 | 2, Max | imum 15 | Day Rain | fall | 204.2 M | M. 19 A | ug 2002
Maxim | Apr: um 30 Day; May: Rainfall; Jun: 318; Jul: 6 MM. 1; Daily R Aug: 4 Aug 200; ainfall i Sep: 2
สถานี : 07152 อ.แม่แจ่ม จ.เชียงใหม่
ปริมาณน้ำฝนรายวัน - มิลลิเมตร
ปีน้ำ 2546 (2003)
วันที่ | เม.ย. | พ.ค. | มิ.ย. | ก.ค. | ส.ค. | ก.ย. | ต.ค. | พ.ย. | ธ.ค. | ม.ค. | ก.พ. | มี.ค. | ปี
1 | 0 | 19.8 | 11.4 | 8.3 | 0 | 2.2 | - | - | - | - | - | -
2 | 0 | 34.2 | 0 | 35.7 | 0 | 0 | - | - | - | - | - | -
3 | 0 | 0 | 7.7 | 41.7 | 0 | 0 | - | - | - | - | - | -
4 | 0 | 0 | 5.3 | 0 | 4.2 | 0 | - | - | - | - | - | -
5 | 0 | 0 | 3.4 | 38.3 | 12.2 | 17.9 | - | - | - | - | - | -
6 | 0 | 0 | 2.5 | 0 | 0 | 0 | - | - | - | - | - | -
7 | 0 | 0 | 0 | 0 | 0 | 0 | - | - | - | - | - | -
8 | 0 | 0 | 6.5 | 3.6 | 4.3 | 0 | - | - | - | - | - | -
9 | 0 | 0 | 0 | 11.5 | 3.6 | 0 | - | - | - | - | - | -
10 | 0 | 0 | 0 | 0 | 0 | 41.4 | - | - | - | - | - | -
11 | 0 | 0 | 13.3 | 5.6 | 0 | 13.6 | - | - | - | - | - | -
12 | 0 | 6.8 | 4.7 | 3.4 | 8.5 | 0 | - | - | - | - | - | -
13 | 0 | 8.4 | 0 | 2.5 | 24.3 | 4.1 | - | - | - | - | - | -
14 | 0 | 7.2 | 3.2 | 4.1 | 9.8 | 0 | - | - | - | - | - | -
15 | 0 | 3.6 | 1.6 | 2.3 | 3.2 | 23.7 | - | - | - | - | - | -
16 | 0 | 0 | 0 | 13.7 | 0 | 0 | - | - | - | - | - | -
17 | 0 | 0 | 0 | 0 | 0 | 0 | - | - | - | - | - | -
18 | 0 | 0 | 0 | 0 | 6.7 | 0 | - | - | - | - | - | -
19 | 0 | 0 | 0 | 0 | 54.3 | 22.4 | - | - | - | - | - | -
20 | 0 | 0 | 4.2 | 0 | 12.4 | 17.5 | - | - | - | - | - | -
21 | 1.6 | 0 | 0 | 0 | 22.1 | 0 | - | - | - | - | - | -
22 | 0 | 0 | 6.7 | 0 | 4.5 | 0 | - | - | - | - | - | -
23 | 0 | 0 | 11.6 | 0 | 0 | 0 | - | - | - | - | - | -
24 | 0 | 21.3 | 3.8 | 32.3 | 0 | 4.5 | - | - | - | - | - | -
25 | 0 | 13.4 | 0 | 12.8 | 21.7 | 0 | - | - | - | - | - | -
26 | 3.8 | 0 | 1.7 | 6.1 | 4.2 | 0 | - | - | - | - | - | -
27 | 0 | 0 | 3.5 | 0 | 2.6 | 0 | - | - | - | - | - | -
28 | 5.2 | 0 | 2.3 | 5.7 | 3.1 | 0 | - | - | - | - | - | -
29 | 0 | 7.6 | 9.2 | 0 | 0 | 0 | - | - | - | - | - | -
30 | 0 | 0 | 11.5 | 5.4 | 0 | 0 | - | - | - | - |  | -
31 | May: 27.2; Jul: 3.7; Daily R Aug: 0; n Millim Oct: -; eter Dec: -; eter Jan: -; eter Mar: -
รวม | 10.6 | 149.5 | 114.1 | 236.7 | 201.7 | 147.3 | - | - | - | - | - | - | 859.9 | มม.
เฉลี่ย | 0.35333 | 4.8226 | 3.8033 | 7.6355 | 6.5065 | 4.91 | - | - | - | - | - | - | 4.6719 | มม./วัน
วัน | 3 | 10 | 19 | 18 | 17 | 9 | - | - | - | - | - | - | 76 | วัน
Maxim | um 1 Day | Rainfall | 54 | 3 MM. 1 | 9 Aug 200 | 3, Maxi | mum 2 | Day Rain | fall | 77.4 M | M. 2 Ju | l 2003
Maxim | um 3 Day | Rainfall | 88 | 8 MM. 1 | 9 Aug 200 | 3, Maxi | mum 4 | Day Rain | fall | 115.7 M | M. 2 Ju | l 2003
Maxim | um 5 Day | Rainfall | 124 | 0 MM. | 1 Jul 200 | 3, Maxi | mum 6 | Day Rain | fall | 135.5 M | M. 30 Ju | n 2003
Maxim | um 7 Day | Rainfall | 144 | 7 MM. 2 | 9 Jun 200 | 3, Maxi | mum 8 | Day Rain | fall | 147.0 M | M. 28 Ju | n 2003
Maxim | um 9 Day | Rainfall | 150 | 5 MM. 2 | 7 Jun 200 | 3, Maxi | mum 10 | Day Rain | fall | 152.2 M | M. 26 Ju | n 2003
Maxim | um 14 Day | Rainfall | 174 | 3 MM. 2 | 2 Jun 200 | 3, Maxi | mum 15 | Day Rain | fall | 174.3 M | M. 22 Ju | n 2003
Maxim | Apr: um 30 Day; May: Rainfall; Jun: 248; Jul: 4 MM. 2; Daily R Aug: 7 Jun 200; ainfall i Sep: 3
สถานี : 07152 อ.แม่แจ่ม จ.เชียงใหม่
ปริมาณน้ำฝนรายวัน - มิลลิเมตร
ปีน้ำ 2547 (2004)
วันที่ | เม.ย. | พ.ค. | มิ.ย. | ก.ค. | ส.ค. | ก.ย. | ต.ค. | พ.ย. | ธ.ค. | ม.ค. | ก.พ. | มี.ค. | ปี
1 | 0 | 0 | 3.4 | 0 | 13.5 | 0 | 0 | 0 | 0 | 0 | 0 | 0
2 | 0 | 17.4 | 0 | 0 | 7.4 | 0 | 0 | 0 | 0 | 0 | 0 | 0
3 | 0 | 0 | 0 | 0 | 3.1 | 12.3 | 0 | 0 | 0 | 0 | 0 | 0
4 | 0 | 43.7 | 0 | 7.3 | 2.3 | 7.2 | 0 | 0 | 0 | 0 | 0 | 0
5 | 0 | 27.4 | 0 | 4.4 | 5.2 | 0 | 0 | 0 | 0 | 0 | 0 | 0
6 | 0 | 31.6 | 0 | 5.7 | 4.5 | 0 | 0 | 0 | 0 | 0 | 0 | 0
7 | 0 | 4.7 | 13.5 | 3.5 | 3.7 | 6.2 | 0 | 0 | 0 | 0 | 0 | 0
8 | 0 | 0 | 7.8 | 2.6 | 5.4 | 3.3 | 0 | 0 | 0 | 0 | 0 | 0
9 | 0 | 0 | 5.2 | 14.2 | 7.8 | 16.6 | 0 | 0 | 0 | 0 | 0 | 0
10 | 0 | 0 | 0 | 8.4 | 0 | 45.3 | 0 | 0 | 0 | 0 | 0 | 0
11 | 0 | 6.3 | 13.7 | 6.6 | 0 | 13.7 | 0 | 0 | 0 | 0 | 0 | 0
12 | 0 | 18.7 | 6.1 | 3.2 | 6.1 | 7.4 | 12.4 | 0 | 0 | 0 | 0 | 0
13 | 0 | 0 | 4.8 | 5.1 | 3.8 | 5.2 | 0 | 0 | 0 | 0 | 0 | 0
14 | 0 | 0 | 0 | 4.4 | 7.5 | 3.1 | 0 | 0 | 0 | 0 | 0 | 0
15 | 0 | 0 | 0 | 0 | 3.7 | 4.7 | 0 | 0 | 0 | 0 | 0 | 0
16 | 0 | 11.7 | 0 | 0 | 0 | 0 | 0 | 0 | 0 | 0 | 0 | 0
17 | 0 | 0 | 0 | 0 | 0 | 26.7 | 0 | 0 | 0 | 0 | 0 | 0
18 | 0 | 11.7 | 0 | 0 | 0 | 4.2 | 0 | 0 | 0 | 0 | 0 | 0
19 | 0 | 3.4 | 0 | 0 | 0 | 3.7 | 13.3 | 0 | 0 | 0 | 0 | 0
20 | 0 | 87.3 | 0 | 0 | 0 | 0 | 0 | 0 | 0 | 0 | 0 | 32.4
21 | 0 | 38.7 | 3.2 | 0 | 0 | 5.3 | 0 | 0 | 0 | 0 | 0 | 0
22 | 0 | 0 | 5.6 | 8.3 | 0 | 19.8 | 3.1 | 0 | 0 | 0 | 0 | 0
23 | 0 | 0 | 4.8 | 0 | 0 | 0 | 0 | 0 | 0 | 0 | 0 | 0
24 | 0 | 0 | 0 | 0 | 0 | 0 | 0 | 0 | 0 | 0 | 0 | 0
25 | 0 | 0 | 0 | 9.6 | 0 | 0 | 0 | 0 | 0 | 0 | 0 | 0
26 | 0 | 4.7 | 0 | 4.2 | 2.5 | 0 | 0 | 0 | 0 | 0 | 0 | 0
27 | 0 | 47.5 | 0 | 0 | 0 | 0 | 0 | 0 | 0 | 0 | 0 | 0
28 | 0 | 21.8 | 0 | 0 | 3.8 | 0 | 0 | 0 | 0 | 0 | 0 | 0
29 | 0 | 0 | 0 | 8.6 | 0 | 1.4 | 0 | 0 | 0 | 0 |  | 0
30 | 0 | 3.8 | 0 | 3.4 | 5.6 | 0 | 0 | 0 | 0 | 0 |  | 0
31 | May: 4.2; Jul: 1.8; Daily R Aug: 7.4; n Millim Oct: 0; eter Dec: 0; eter Jan: 0; eter Mar: 0
รวม | 0 | 384.6 | 68.1 | 101.3 | 93.3 | 186.1 | 28.8 | 0 | 0 | 0 | 0 | 32.4 | 894.6 | มม.
เฉลี่ย | 0 | 12.4065 | 2.27 | 3.2677 | 3.0097 | 6.2033 | 0.92903 | 0 | 0 | 0 | 0 | 1.0452 | 2.4276 | มม./วัน
วัน | 0 | 17 | 10 | 17 | 17 | 17 | 3 | 0 | 0 | 0 | 0 | 1 | 82 | วัน
Maxim | um 1 Day | Rainfall | 87 | 3 MM. 2 | 0 May 200 | 4, Maxi | mum 2 | Day Rain | fall | 126.0 M | M. 20 Ma | y 2004
Maxim | um 3 Day | Rainfall | 129 | 4 MM. 1 | 9 May 200 | 4, Maxi | mum 4 | Day Rain | fall | 141.1 M | M. 18 Ma | y 2004
Maxim | um 5 Day | Rainfall | 141 | 1 MM. 1 | 8 May 200 | 4, Maxi | mum 6 | Day Rain | fall | 152.8 M | M. 16 Ma | y 2004
Maxim | um 7 Day | Rainfall | 152 | 8 MM. 1 | 6 May 200 | 4, Maxi | mum 8 | Day Rain | fall | 178.2 M | M. 20 Ma | y 2004
Maxim | um 9 Day | Rainfall | 200 | 0 MM. 2 | 0 May 200 | 4, Maxi | mum 10 | Day Rain | fall | 203.4 M | M. 19 Ma | y 2004
Maxim | um 14 Day | Rainfall | 226 | 8 MM. 1 | 6 May 200 | 4, Maxi | mum 15 | Day Rain | fall | 230.6 M | M. 16 Ma | y 2004
Maxim | Apr: um 30 Day; May: Rainfall; Jun: 384; Jul: 6 MM.; Daily R Aug: 2 May 200; ainfall i Sep: 4
สถานี : 07152 อ.แม่แจ่ม จ.เชียงใหม่
ปริมาณน้ำฝนรายวัน - มิลลิเมตร
ปีน้ำ 2548 (2005)
วันที่ | เม.ย. | พ.ค. | มิ.ย. | ก.ค. | ส.ค. | ก.ย. | ต.ค. | พ.ย. | ธ.ค. | ม.ค. | ก.พ. | มี.ค. | ปี
1 | 0 | 0 | 76.8 | T | 4.4 | 46.3 | 11.2 | 24.2 | 0 | 0 | 0 | 0
2 | 0 | 0 | 5.2 | 0 | 15.6 | 17.6 | 0 | 0 | 0 | 0 | 0 | 0
3 | 0 | 0 | 53.7 | 0 | T | 8.2 | 0 | 0 | 0 | 0 | 0 | 0
4 | 0 | 0 | 3.4 | 2.3 | 4.8 | 3.4 | 0 | 0 | 0 | 0 | 0 | 0
5 | 2.1 | 0 | 7.8 | T | T | 0 | 0 | 0 | 0 | 0 | 0 | 0
6 | 0 | 0 | 3.1 | 8.2 | T | 0 | 0 | 0 | 0 | 0 | 0 | 0
7 | 0 | 0 | T | 0 | 3.8 | T | 0 | 0 | 0 | 0 | 0 | 0
8 | 0 | 5.1 | 32.6 | T | 4.2 | 23.6 | 0 | 0 | 0 | 0 | 0 | 0
9 | 0 | 8.2 | 6.5 | 7.2 | 3.6 | 9.6 | 0 | 18.3 | 0 | 0 | 0 | 0
10 | 0 | 0 | 3.4 | T | T | 8.6 | 0 | 16.6 | 0 | 0 | 0 | 0
11 | 0 | 0 | T | 13.3 | T | 92.7 | 0 | 0 | 0 | 0 | 0 | 0
12 | 0 | 0 | 0 | 3.9 | 5.1 | 42.7 | 0 | 0 | 0 | 0 | 0 | 0
13 | 0 | 0 | 0 | 17.5 | 8.4 | 24.3 | 0 | 0 | 0 | 0 | 0 | 0
14 | 0 | 0 | 8.6 | 7.6 | 31.6 | 0 | 0 | 0 | 0 | 0 | 0 | 0
15 | 0 | 8.6 | 6.3 | 3.3 | 4.5 | 7.3 | 0 | 0 | 0 | 0 | 0 | 0
16 | 0 | 1.2 | 5.6 | T | 3.2 | 0 | 0 | 0 | 0 | 0 | 0 | 0
17 | 0 | 0 | T | T | 4.8 | 0 | 0 | 0 | 0 | 0 | 0 | 0
18 | 0 | 0 | T | 0 | 5.1 | 16.3 | 0 | 0 | 0 | 0 | 0 | 0
19 | 0 | T | 0 | T | 6.3 | 34.6 | 0 | 0 | 0 | 0 | 0 | 0
20 | 0 | 7.3 | 3.2 | 6.1 | 4.2 | 7.2 | 0 | 0 | 0 | 0 | 0 | 0
21 | 0 | 16.8 | 4.1 | T | T | 17.6 | 0 | 0 | 0 | 0 | 0 | 0
22 | 0 | 38.3 | 18.4 | 0 | T | 0 | 0 | 0 | 0 | 0 | 0 | 0
23 | 0 | 0 | 3.1 | 0 | T | T | 0 | 0 | 0 | 0 | 0 | 0
24 | 0 | 0 | T | 4.3 | T | 6.4 | 0 | 0 | 0 | 0 | 0 | 0
25 | 11.3 | 18.7 | T | 9.5 | 0 | 26.3 | 0 | 0 | 0 | 0 | 0 | 0
26 | 26.4 | 6.3 | 5.2 | 26.3 | 0 | 0 | 0 | 0 | 0 | 0 | 0 | 0
27 | T | 8.1 | 8.3 | 6.1 | 0 | 0 | 0 | 0 | 0 | 0 | 0 | 0
28 | 0 | T | T | 7.4 | 0 | 23 | 10.8 | 0 | 0 | 0 | 0 | 0
29 | 0 | T | 4.8 | 4.7 | 0 | 33.9 | T | 0 | 0 | 0 |  | 0
30 | 0 | 7.3 | 0 | 3.5 | 0 | T | 13.4 | 0 | 0 | 0 |  | 0
31 | May: 17; Jul: 4.2; Daily R Aug: T; n Millim Oct: 18.7; eter Dec: 0; eter Jan: 0; eter Mar: 0
รวม | 39.8 | 142.9 | 260.1 | 135.4 | 109.6 | 449.6 | 54.1 | 59.1 | 0 | 0 | 0 | 0 | 1250.6 | มม.
เฉลี่ย | 1.3724 | 5.1036 | 11.3087 | 5.887 | 5.219 | 16.6519 | 1.8033 | 1.97 | 0 | 0 | 0 | 0 | 4.1097 | มม./วัน
วัน | 3 | 12 | 19 | 17 | 15 | 19 | 4 | 3 | 0 | 0 | 0 | 0 | 92 | วัน
สถานี : 07152 อ.แม่แจ่ม จ.เชียงใหม่
ปริมาณน้ำฝนรายวัน - มิลลิเมตร
ปีน้ำ 2549 (2006)
วันที่ | เม.ย. | พ.ค. | มิ.ย. | ก.ค. | ส.ค. | ก.ย. | ต.ค. | พ.ย. | ธ.ค. | ม.ค. | ก.พ. | มี.ค. | ปี
1 | 0 | 0 | 12.6 | 4.1 | 8.6 | 40.6 | 0 | 0 | - | - | - | -
2 | 0 | 0 | 13.5 | 3.7 | 7.3 | 4.2 | 0 | 0 | - | - | - | -
3 | 0 | 0 | 6.2 | T | 0 | 0 | T | 0 | - | - | - | -
4 | 0 | 0 | 3.7 | T | 0 | 0 | 20.5 | 0 | - | - | - | -
5 | 0 | 0 | 1.4 | T | 0 | 0 | 30.5 | 0 | - | - | - | -
6 | 0 | 0 | T | 3.7 | 0 | 0 | 40.1 | 0 | - | - | - | -
7 | 0 | 0 | 2.7 | 3.1 | 0 | 0 | 20.8 | 0 | - | - | - | -
8 | 0 | 0 | T | 14.2 | 0 | T | 30.5 | 0 | - | - | - | -
9 | 0 | 0 | 0 | 1.5 | 7.6 | T | 37.5 | 0 | - | - | - | -
10 | 0 | 3.6 | 0 | 1.7 | 3.2 | 34.6 | 31.1 | 0 | - | - | - | -
11 | 0 | 0 | 0 | T | T | 38.7 | 18.3 | 0 | - | - | - | -
12 | 0 | 0 | 0 | T | T | 34.8 | T | 0 | - | - | - | -
13 | 0 | 21.8 | 0 | 1.2 | T | 74.5 | 0 | 0 | - | - | - | -
14 | 0 | 0 | 0 | 1.6 | 3.5 | 0 | 0 | 0 | - | - | - | -
15 | 0 | 38.6 | 9.7 | 8.6 | 7.3 | 0 | 0 | 0 | - | - | - | -
16 | 0 | 4.8 | 0 | 1.3 | T | 0 | 0 | 0 | - | - | - | -
17 | 0 | 2.4 | 0 | 1.5 | 6.7 | 0 | 0 | 0 | - | - | - | -
18 | 0 | 0 | 0 | 3.5 | 5 | 0 | 0 | 0 | - | - | - | -
19 | 0 | T | 24.7 | 10 | 22.3 | 0 | 0 | 0 | - | - | - | -
20 | 0 | T | 11.6 | 12 | 1.5 | T | 0 | 0 | - | - | - | -
21 | 0 | 0 | 4.2 | 8.3 | 0.5 | 18.7 | 0 | 0 | - | - | - | -
22 | 0 | 6.4 | T | T | 4.3 | 5.1 | 0 | 0 | - | - | - | -
23 | 0 | T | 0 | 0 | 0.8 | 18.5 | 0 | 0 | - | - | - | -
24 | 0 | 8.5 | 0 | 0 | T | T | 0 | 0 | - | - | - | -
25 | 0 | 3.7 | T | 0 | T | 0 | 0 | 0 | - | - | - | -
26 | 0 | T | 3.3 | 3.3 | 0 | T | 0 | 0 | - | - | - | -
27 | 0 | 0 | 18 | 22.6 | T | 4.4 | 0 | 0 | - | - | - | -
28 | 0 | 0 | 8.6 | 3.4 | 3.1 | T | 0 | 0 | - | - | - | -
29 | 0 | 0 | T | 5.2 | 0 | 20.5 | 0 | 0 | - | - |  | -
30 | 0 | T | 4.7 | T | T | 0 | 0 | 0 | - | - |  | -
31 | May: 13.4; Jul: 26.4; Daily R Aug: 68.4; n Millim Oct: 0; eter Dec: -; eter Jan: -; eter Mar: -
รวม | 0 | 103.2 | 124.9 | 140.9 | 150.1 | 294.6 | 229.3 | 0 | - | - | - | - | 1043 | มม.
เฉลี่ย | 0 | 3.9692 | 4.996 | 5.8708 | 6.5261 | 12.275 | 7.9069 | 0 | - | - | - | - | 5.193 | มม./วัน
วัน | 0 | 9 | 14 | 21 | 15 | 11 | 8 | 0 | - | - | - | - | 78 | วัน
สถานี : 07152 อ.แม่แจ่ม จ.เชียงใหม่
ปริมาณน้ำฝนรายวัน - มิลลิเมตร
ปีน้ำ 2550(2007)
วันที่ | เม.ย. | พ.ค. | มิ.ย. | ก.ค. | ส.ค. | ก.ย. | ต.ค. | พ.ย. | ธ.ค. | ม.ค. | ก.พ. | มี.ค. | ปี
1 | 0 | 0 | 0 | 0 | 3.1 | 11.8 | 0 | 0 | 0 | - | - | -
2 | 0 | 0 | 0 | 0 | 0 | 6.2 | 0 | 0 | 0 | - | - | -
3 | 0 | 0 | 0 | 0 | 0 | 0 | 0 | 0 | 0 | - | - | -
4 | 0 | 0 | 0 | 4.5 | 2.4 | 3.2 | 3.8 | 0 | 0 | - | - | -
5 | 0 | 8.7 | 0 | 1.2 | 3.1 | 0 | 112.6 | 0 | 0 | - | - | -
6 | 0 | 4.1 | 9.6 | 7.8 | 2.3 | 0 | 0 | 0 | 0 | - | - | -
7 | 0 | 0 | 0 | 0 | 3.2 | 13.6 | 0 | 0 | 0 | - | - | -
8 | 0 | 22.4 | 0 | 7.4 | 4.6 | 0 | 7.7 | 0 | 0 | - | - | -
9 | 0 | 16.7 | 0 | 2.2 | 26.6 | 0 | 0 | 0 | 0 | - | - | -
10 | 0 | 7.2 | 11.4 | 0 | 18.7 | 0 | 0 | 0 | 0 | - | - | -
11 | 0 | 14.3 | 0 | 0 | 8.6 | 0 | 13.6 | 0 | 0 | - | - | -
12 | 0 | 18.5 | 7.2 | 0 | 4.7 | 4.5 | 3.7 | 0 | 0 | - | - | -
13 | 0 | 8.6 | 12.8 | 0 | 0 | 16.3 | 3.5 | 0 | 0 | - | - | -
14 | 0 | 7.3 | 1.4 | 0 | 0 | 0 | 9.5 | 0 | 0 | - | - | -
15 | 0 | 16.6 | 6.3 | 0 | 0 | 0 | 3.6 | 0 | 0 | - | - | -
16 | 0 | 7.8 | 0 | 0 | 0 | 3.1 | 0 | 0 | 0 | - | - | -
17 | 0 | 3.2 | 0 | 0 | 26.4 | 26.3 | 0 | 0 | 0 | - | - | -
18 | 0 | 0 | 0 | 0 | 0 | 2.2 | 0 | 0 | 0 | - | - | -
19 | 0 | 0 | 10.7 | 0 | 8.2 | 47.3 | 0 | 0 | 0 | - | - | -
20 | 0 | 0 | 4.5 | 0 | 0 | 36.6 | 0 | 0 | 0 | - | - | -
21 | 0 | 3.8 | 11.2 | 0 | 0 | 33.7 | 0 | 0 | 0 | - | - | -
22 | 0 | 5.2 | 0 | 8.5 | 28.4 | 0 | 0 | 0 | 0 | - | - | -
23 | 0 | 0 | 0 | 0 | 0 | 0 | 0 | 0 | 0 | - | - | -
24 | 0 | 0 | 0 | 10.4 | 0 | 0 | 0 | 0 | 0 | - | - | -
25 | 0 | 0 | 18.6 | 33.7 | 8.2 | 4.6 | 0 | 0 | 0 | - | - | -
26 | 0 | 0 | 0 | 0 | 3.4 | 0 | 0 | 0 | 0 | - | - | -
27 | 0 | 0 | 13.4 | 4.3 | 0 | 0 | 0 | 0 | 0 | - | - | -
28 | 0 | 0 | 23.2 | 0 | 0 | 0 | 0 | 0 | 0 | - | - | -
29 | 0 | 6.7 | 2.7 | 0 | 0 | 8.2 | 0 | 0 | 0 | - | - | -
30 | 0 | 24.3 | 3.4 | 0 | 2.4 | 17.4 | 0 | 0 | 0 | - |  | -
31 | May: 0; Jul: 0; Daily R Aug: 14.5; n Millim Oct: 0; eter Dec: 0; eter Jan: -; eter Mar: -
รวม | 0 | 175.4 | 136.4 | 80 | 168.8 | 235 | 158 | 0 | 0 | - | - | - | 953.6 | มม.
เฉลี่ย | 0 | 5.6581 | 4.5467 | 2.5806 | 5.4452 | 7.8333 | 5.0968 | 0 | 0 | - | - | - | 3.4623 | มม./วัน
วัน | 0 | 16 | 14 | 8 | 17 | 15 | 8 | 0 | 0 | - | - | - | 78 | วัน
สถานี : 07152 อ.แม่แจ่ม จ.เชียงใหม่
ปริมาณน้ำฝนรายวัน - มิลลิเมตร
ปีน้ำ 2551(2008)
วันที่ | เม.ย. | พ.ค. | มิ.ย. | ก.ค. | ส.ค. | ก.ย. | ต.ค. | พ.ย. | ธ.ค. | ม.ค. | ก.พ. | มี.ค. | ปี
1 | 0 | 9.7 | 0 | 23.4 | 11.1 | T | 23.6 | 0 | 0 | 0 | 0 | 0
2 | 0 | T | 0 | 0 | 3.2 | 10.5 | 17.6 | 0 | 0 | 0 | 0 | 0
3 | 0 | 12.2 | 0 | 8.7 | T | 27.2 | T | 0 | 0 | 0 | 0 | 0
4 | 0 | 50 | 14.3 | 6.2 | 0 | 6.7 | 16.2 | 0 | 0 | 0 | 0 | 0
5 | 0 | 0 | 12.7 | 3.4 | 3.1 | 0 | 0 | 0 | 0 | 0 | 0 | 0
6 | 0 | 0 | 13.2 | 2.8 | T | 0 | 11.4 | 0 | 0 | 0 | 0 | 0
7 | 0 | 8.7 | 15.4 | 8.5 | 2.4 | 30.2 | 0 | 0 | 0 | 0 | 0 | 0
8 | 0 | 0 | 10.1 | 0 | T | 5.4 | 6.8 | 0 | 0 | 0 | 0 | 0
9 | 0 | T | 5.6 | T | 22.4 | T | 0 | 0 | 0 | 0 | 0 | 0
10 | 0 | 12.5 | 0 | T | 5.6 | 5.7 | 10.2 | 0 | 0 | 0 | 0 | 0
11 | 0 | 0 | 0 | 8.2 | 4.7 | 25.8 | T | 0 | 0 | 0 | 0 | 0
12 | 0 | 18.2 | 0 | T | 10.4 | T | 5.6 | 0 | 0 | 0 | 0 | 0
13 | 0 | 8.5 | 0 | 4.2 | 22.8 | 9.8 | T | 0 | 0 | 0 | 0 | 0
14 | 0 | 6.3 | T | 3.4 | 10.1 | 6.1 | 12.1 | 0 | 0 | 0 | 0 | 0
15 | 0 | 3.2 | 10.8 | T | T | 17.7 | 10.4 | 0 | 0 | 0 | 0 | 0
16 | 0 | 2.8 | 3.2 | 0 | 0 | 25.7 | T | 0 | 0 | 0 | 0 | 0
17 | 0 | 10.3 | 2.7 | 0 | 0 | 11.5 | 0 | 0 | 0 | 0 | 0 | 0
18 | 0 | 6.2 | 2.4 | 0 | 2.4 | 0 | 8.6 | 0 | 0 | 0 | 0 | 0
19 | 0 | 0 | 0 | T | 2.3 | T | 0 | 0 | 0 | 0 | 0 | 0
20 | 0 | 17.4 | 0 | 0 | T | 17.6 | 0 | 0 | 0 | 0 | 0 | 0
21 | 0 | 21.8 | 0 | 0 | 0 | T | 33.2 | 0 | 0 | 0 | 0 | 0
22 | 0 | 0 | 0 | T | 3.1 | 11.4 | 0 | 0 | 0 | 0 | 0 | 0
23 | 30.7 | 12.5 | 0 | T | 0 | T | 17.7 | 0 | 0 | 0 | 0 | 0
24 | 0 | 0 | T | 2.3 | 0 | 6.2 | 4.6 | 0 | 0 | 0 | 0 | 0
25 | 0 | T | 0 | T | 0 | T | T | 0 | 0 | 0 | 0 | 0
26 | 0 | 2.3 | 0 | 2.2 | 0 | T | 13.2 | 0 | 0 | 0 | 0 | 0
27 | 0 | T | 0 | 10.5 | 0 | 2.3 | 21.5 | 0 | 0 | 0 | 0 | 0
28 | 21.2 | 0 | T | 4.2 | 0 | 0 | 12.8 | 0 | 0 | 0 | 0 | 0
29 | 17.4 | 0 | T | 3.5 | 0 | 0 | 8.4 | 0 | 0 | 0 |  | 0
30 | 12.6 | 0 | 28 | 2.4 | 0 | 0 | T | 0 | 0 | 0 |  | 0
31 | May: 0; Jul: 2.1; Daily R Aug: 0; n Millim Oct: 3.3; eter Dec: 0; eter Jan: 0; eter Mar: 0
รวม | 81.9 | 202.6 | 118.4 | 96 | 103.6 | 219.8 | 237.2 | 0 | 0 | 0 | 0 | 0 | 1059.5 | มม.
เฉลี่ย | 2.73 | 7.5037 | 4.5538 | 4.1739 | 3.9846 | 9.9909 | 9.488 | 0 | 0 | 0 | 0 | 0 | 3.5354 | มม./วัน
วัน | 4 | 16 | 11 | 16 | 13 | 16 | 18 | 0 | 0 | 0 | 0 | 0 | 94 | วัน
สถานี : 07152 อ.แม่แจ่ม จ.เชียงใหม่
ปริมาณน้ำฝนรายวัน - มิลลิเมตร
ปีน้ำ 2552(2009)
วันที่ | เม.ย. | พ.ค. | มิ.ย. | ก.ค. | ส.ค. | ก.ย. | ต.ค. | พ.ย. | ธ.ค. | ม.ค. | ก.พ. | มี.ค. | ปี
1 | 0 | 0 | 16.3 | 8.1 | 0 | 27.8 | 0 | 0 | 0 | 0 | 0 | 0
2 | 0 | 0 | 0 | 17.8 | 0 | T | 0 | 0 | 0 | 0 | 0 | 0
3 | 0 | T | 0 | T | 0 | T | 0 | 0 | 0 | 0 | 0 | 0
4 | 0 | 1.2 | 0 | 11.7 | 0 | 8.2 | 0 | 0 | 0 | 0 | 0 | 0
5 | 0 | 0 | 3.2 | 9.6 | 0 | 12.3 | 0 | 0 | 0 | 0 | 0 | 0
6 | 0 | 0 | 13.4 | 36.1 | 0 | T | 0 | 0 | 0 | 0 | 0 | 0
7 | 0 | 0 | 11.7 | 15.3 | T | 4.5 | 0 | 0 | 0 | 0 | 0 | 0
8 | 0 | 0 | 8.6 | 5.6 | 14.7 | 8.2 | 0 | 0 | 0 | 0 | 0 | 0
9 | 0 | 0 | 24.7 | 5.5 | 11.4 | 38.2 | 0 | 0 | 0 | 0 | 0 | 0
10 | 0 | 0 | 0 | 11.4 | T | T | 0 | 0 | 0 | 0 | 0 | 0
11 | 0 | 0 | 0 | 8.6 | 0 | 0 | 0 | 0 | 0 | 0 | 0 | 0
12 | 0 | 0 | 3.8 | 5.2 | 0 | 0 | 0 | 0 | 0 | 0 | 0 | 0
13 | 0 | T | T | T | 0 | 0 | 0 | 0 | 0 | 0 | 0 | 0
14 | 0 | 21.4 | 0 | T | 0 | 21.8 | 0 | 0 | 0 | 0 | 0 | 0
15 | 0 | 47.8 | 8.2 | 7.8 | 0 | 112 | 0 | 0 | 0 | 0 | 0 | 0
16 | 0 | 6.6 | 16.4 | 4.6 | T | T | 0 | 0 | 0 | 0 | 0 | 0
17 | 0 | T | 3.1 | T | 45 | T | 0 | 0 | 0 | 0 | 0 | 0
18 | 0 | 0 | 3.4 | 3.4 | 0 | 10.5 | 0 | 0 | 0 | 0 | 0 | 0
19 | 0 | 0 | 10.1 | 0 | 10.5 | T | 0 | 0 | 0 | 0 | 0 | 0
20 | 0 | 0 | T | 0 | 0 | 8.2 | 0 | 0 | 0 | 0 | 0 | 0
21 | 0 | 0 | 0 | 1.6 | 0 | 10.6 | 0 | 0 | 0 | 0 | 0 | 0
22 | 0 | 0 | 0 | 0 | 0 | 0 | 0 | 0 | 0 | 0 | 0 | 0
23 | 0 | 0 | 5.5 | T | 28.4 | 0 | 0 | 0 | 0 | 0 | 0 | 0
24 | 0 | 0 | 6.4 | 6.3 | 35.5 | 0 | 0 | 0 | 0 | 0 | 0 | 0
25 | 0 | 0 | T | 0 | 40.7 | T | 0 | 0 | 0 | 0 | 0 | 0
26 | 116.5 | 0 | 0 | T | 0 | 17.4 | 0 | 0 | 0 | 0 | 0 | 0
27 | T | 0 | 0 | 4.3 | 37.5 | 22.5 | 0 | 0 | 0 | 0 | 0 | 0
28 | 0 | T | 0 | 1.6 | T | 18.4 | 0 | 0 | 0 | 0 | 0 | 0
29 | 0 | 9.4 | 3.1 | 4.5 | 14.8 | T | 0 | 0 | 0 | 0 |  | 0
30 | 0 | 11.1 | 11.3 | T | T | 16.7 | 0 | 0 | 0 | 0 |  | 0
31 | May: 14.6; Jul: 11; Daily R Aug: 0; n Millim Oct: 0; eter Dec: 0; eter Jan: 0; eter Mar: 0
รวม | 116.5 | 112.1 | 149.2 | 180 | 238.5 | 337.3 | 0 | 0 | 0 | 0 | 0 | 0 | 1133.6 | มม.
เฉลี่ย | 4.0172 | 4.1519 | 5.5259 | 7.5 | 9.1731 | 16.0619 | 0 | 0 | 0 | 0 | 0 | 0 | 3.8692 | มม./วัน
วัน | 1 | 7 | 16 | 20 | 9 | 15 | 0 | 0 | 0 | 0 | 0 | 0 | 68 | วัน
สถานี : 07152 อ.แม่แจ่ม จ.เชียงใหม่
ปริมาณน้ำฝนรายวัน - มิลลิเมตร
ปีน้ำ 2553(2010)
วันที่ | เม.ย. | พ.ค. | มิ.ย. | ก.ค. | ส.ค. | ก.ย. | ต.ค. | พ.ย. | ธ.ค. | ม.ค. | ก.พ. | มี.ค. | ปี
1 | 0 | 0 | 0 | 0 | T | 25.1 | 0 | 0 | 0 | - | - | -
2 | 0 | 0 | 0 | 49.4 | 0 | 16 | 0 | 0 | 0 | - | - | -
3 | 0 | 0 | 0 | T | 6.1 | T | 0 | 0 | 0 | - | - | -
4 | 0 | 0 | 0 | 12.2 | 6.7 | 0 | 0 | 0 | 0 | - | - | -
5 | 0 | 0 | 0 | 26.2 | T | 0 | 0 | 0 | 0 | - | - | -
6 | 0 | 0 | 0 | T | 3.8 | T | 0 | 0 | 0 | - | - | -
7 | 0 | 0 | 0 | T | 36.3 | 0 | 0 | 0 | 0 | - | - | -
8 | 0 | 0 | 0 | 0 | 7.2 | 0 | 0 | 0 | 0 | - | - | -
9 | 0 | 0 | 0 | 0 | T | 21.6 | 0 | 0 | 0 | - | - | -
10 | 0 | 0 | 0 | 0 | 0 | 0 | 0 | 0 | 0 | - | - | -
11 | 0 | 0 | 18.4 | 0 | 0 | 8.6 | 0 | 0 | 0 | - | - | -
12 | 0 | 0 | 11.2 | 0 | 0 | 18.2 | 0 | 0 | 0 | - | - | -
13 | 0 | 0 | T | 0 | 11.8 | 12.7 | 0 | 0 | 0 | - | - | -
14 | 0 | 0 | 0 | T | 18.3 | 8.2 | 0 | 0 | 0 | - | - | -
15 | 0 | 0 | 0 | 7.3 | T | 3.1 | 0 | 0 | 0 | - | - | -
16 | 0 | 0 | 0 | 6.6 | T | 37.3 | 0 | 0 | 0 | - | - | -
17 | 0 | 0 | 0 | 0 | 7.8 | 93.2 | 0 | 0 | 0 | - | - | -
18 | 0 | 0 | 0 | T | 25.1 | T | 0 | 0 | 0 | - | - | -
19 | 0 | 0 | 0 | 5.4 | 41.5 | 0 | 0 | 0 | 0 | - | - | -
20 | 0 | 0 | 0 | 0 | T | 0 | 0 | 0 | 0 | - | - | -
21 | 0 | 0 | 0 | 0 | 6.1 | 0 | 0 | 0 | 0 | - | - | -
22 | 0 | 0 | 63.5 | 5.7 | 12.5 | 0 | 0 | 0 | 0 | - | - | -
23 | 0 | 0 | 18.2 | T | 19.4 | 0 | 0 | 0 | 0 | - | - | -
24 | 0 | 0 | 0 | 7.2 | T | 20.5 | 0 | 0 | 0 | - | - | -
25 | 0 | 0 | 17.4 | T | 14.6 | 18.7 | 0 | 0 | 0 | - | - | -
26 | 0 | 0 | T | 0 | T | 15.2 | 0 | 0 | 0 | - | - | -
27 | 0 | 0 | 8.4 | 0 | 11.2 | 25.8 | 0 | 0 | 0 | - | - | -
28 | 0 | 0 | 21.5 | 11.6 | 13.4 | 33.6 | 0 | 0 | 0 | - | - | -
29 | 0 | 0 | 0 | 20.1 | 16.2 | T | 0 | 0 | 0 | - | - | -
30 | 0 | 0 | 5.5 | 6.2 | 47.5 | 0 | 0 | 0 | 0 | - |  | -
31 | May: 0; Jul: T; Daily R Aug: 0; n Millim Oct: 0; eter Dec: 0; eter Jan: -; eter Mar: -
รวม | 0 | 0 | 164.1 | 157.9 | 305.5 | 357.8 | 0 | 0 | 0 | - | - | - | 985.3 | มม.
เฉลี่ย | 0 | 0 | 5.8607 | 6.8652 | 13.2826 | 13.7615 | 0 | 0 | 0 | - | - | - | 4.4189 | มม./วัน
วัน | 0 | 0 | 8 | 11 | 18 | 15 | 0 | 0 | 0 | - | - | - | 52 | วัน
สถานี : 07152 อ.แม่แจ่ม จ.เชียงใหม่
ปริมาณน้ำฝนรายวัน - มิลลิเมตร
ปีน้ำ 2554(2011)
วันที่ | เม.ย. | พ.ค. | มิ.ย. | ก.ค. | ส.ค. | ก.ย. | ต.ค. | พ.ย. | ธ.ค. | ม.ค. | ก.พ. | มี.ค. | ปี
1 | - | - | - | 0 | 36.3 | 30.5 | T | 0 | 0 | 0 | 0 | 0
2 | - | - | - | 0 | 4.2 | 29.8 | 37.2 | 0 | 0 | 0 | 0 | 0
3 | - | - | - | 0 | 53.8 | 17.4 | 56.6 | 0 | 0 | 0 | 0 | 0
4 | - | - | - | 8.6 | 9.6 | 12.8 | T | 0 | 0 | 0 | 0 | 0
5 | - | - | - | 2.4 | 6.2 | 14.7 | 0 | 0 | 0 | 0 | 0 | 0
6 | - | - | - | T | T | 22.1 | 0 | 0 | 0 | 0 | 0 | 0
7 | - | - | - | T | 4.3 | 38.6 | 0 | 0 | 0 | 0 | 0 | 0
8 | - | - | - | 0 | 8.1 | 12.5 | 0 | 0 | 0 | 0 | 0 | 0
9 | - | - | - | 0 | T | 14.4 | 0 | 0 | 0 | 0 | 0 | 0
10 | - | - | - | 6.6 | T | 8.6 | 0 | 0 | 0 | 0 | 0 | 0
11 | - | - | - | 14.2 | 9.6 | 6.2 | 0 | 0 | 0 | 0 | 0 | 0
12 | - | - | - | 12.6 | 8.4 | 17.3 | 0 | 0 | 0 | 0 | 0 | 0
13 | - | - | - | 8.7 | 6.2 | 16.2 | 0 | 0 | 0 | 0 | 0 | 0
14 | - | - | - | T | T | 13.8 | 0 | 0 | 0 | 0 | 0 | 0
15 | - | - | - | 6.1 | T | 17.4 | 0 | 0 | 0 | 0 | 0 | 0
16 | - | - | - | 8.4 | 3.2 | T | 0 | 0 | 0 | 0 | 0 | 0
17 | - | - | - | 4.5 | 4.4 | 11.1 | 0 | 0 | 0 | 0 | 0 | 0
18 | - | - | - | 2.4 | 6.6 | 8.4 | 0 | 0 | 0 | 0 | 0 | 0
19 | - | - | - | 5.2 | 8.2 | 10.3 | 0 | 0 | 0 | 0 | 0 | 0
20 | - | - | - | 3.1 | 3.5 | 14.7 | 0 | 0 | 0 | 0 | 0 | 0
21 | - | - | - | 11.4 | T | 12.1 | 0 | 0 | 0 | 0 | 0 | 0
22 | - | - | - | 8.6 | 0 | 7.8 | 0 | 0 | 0 | 0 | 0 | 0
23 | - | - | - | T | 0 | 3.5 | 0 | 0 | 0 | 0 | 0 | 0
24 | - | - | - | T | 0 | T | 0 | 0 | 0 | 0 | 0 | 0
25 | - | - | - | 3.7 | 0 | 7.6 | 0 | 0 | 0 | 0 | 0 | 0
26 | - | - | - | T | 35.8 | T | 0 | 0 | 0 | 0 | 0 | 0
27 | - | - | - | 4.2 | T | 36.8 | 0 | 0 | 0 | 0 | 0 | 0
28 | - | - | - | 0 | 0 | T | 0 | 0 | 0 | 0 | 0 | 0
29 | - | - | - | T | 8.2 | 10.2 | 0 | 0 | 0 | 0 | 0 | 0
30 | - | - | - | 0 | T | 6.8 | 0 | 0 | 0 | 0 |  | 0
31 | May: -; Jul: 0; Daily R Aug: 57.5; n Millim Oct: 0; eter Dec: 0; eter Jan: 0; eter Mar: 0
รวม | - | - | - | 110.7 | 274.1 | 401.6 | 93.8 | 0 | 0 | 0 | 0 | 0 | 880.2 | มม.
เฉลี่ย | - | - | - | 4.6125 | 11.9174 | 15.4462 | 3.2345 | 0 | 0 | 0 | 0 | 0 | 3.9123 | มม./วัน
วัน | - | - | - | 16 | 18 | 26 | 2 | 0 | 0 | 0 | 0 | 0 | 62 | วัน
สถานี : 07152 อ.แม่แจ่ม จ.เชียงใหม่
ปริมาณน้ำฝนรายวัน - มิลลิเมตร
ปีน้ำ 2555(2012)
วันที่ | เม.ย. | พ.ค. | มิ.ย. | ก.ค. | ส.ค. | ก.ย. | ต.ค. | พ.ย. | ธ.ค. | ม.ค. | ก.พ. | มี.ค. | ปี
1 | 0 | 0 | 3.1 | 5.6 | 3.8 | 8.4 | 0 | 0 | 0 | 0 | 0 | 0
2 | 0 | 0 | 0 | T | 4.4 | T | 0 | 0 | 0 | 0 | 0 | 0
3 | 0 | 0 | 0 | 4.6 | T | 3.7 | 0 | 0 | 0 | 0 | 0 | 0
4 | 0 | 0 | T | T | 6.3 | T | 0 | 0 | 0 | 0 | 0 | 0
5 | 0 | 0 | 0 | 0 | 4.6 | 0 | 0 | 0 | 0 | 0 | 0 | 27.1
6 | 0 | 0 | 8.5 | 0 | 5.2 | 5.2 | 0 | 0 | 0 | 0 | 0 | 0
7 | 0 | 0 | T | 0 | 8.4 | 33.8 | 0 | 0 | 0 | 0 | 0 | 0
8 | 0 | 0 | 5.6 | 9.1 | T | 46.3 | 0 | 0 | 0 | 0 | 0 | T
9 | 0 | 0 | 0 | 6.5 | T | T | 0 | 0 | 0 | 0 | 0 | 18.6
10 | 0 | 0 | 0 | T | 6.1 | 0 | 0 | 0 | 0 | 0 | 0 | 0
11 | 0 | 0 | 0 | 0 | T | 0 | 0 | 0 | 0 | 0 | 0 | 0
12 | 0 | 0 | 0 | 0 | 4.2 | 18.8 | 0 | 0 | 0 | 0 | 0 | 0
13 | 0 | 0 | T | 0 | 5.4 | T | 0 | 0 | 0 | 0 | 0 | 0
14 | 0 | 0 | 0 | 0 | 3.6 | 24.8 | 0 | 0 | 0 | 0 | 0 | 0
15 | 0 | 0 | 8.2 | T | T | T | 0 | 0 | 0 | 0 | 0 | 0
16 | 0 | 0 | T | 0 | 4.3 | 9.1 | 0 | 0 | 0 | 0 | 0 | 0
17 | 0 | 0 | 7.4 | 0 | 6.8 | 6.6 | 0 | 0 | 0 | 0 | 0 | 0
18 | 0 | 0 | T | 13.8 | 3.7 | 0 | 0 | 0 | 0 | 0 | 0 | 0
19 | 0 | 0 | 4.8 | 6.2 | T | 0 | 0 | 0 | 0 | 0 | 0 | 0
20 | 0 | 0 | 6.6 | 0 | T | 36.7 | 0 | 0 | 0 | 0 | 0 | 0
21 | 0 | 0 | 11.4 | 0 | 4.9 | T | 0 | 0 | 0 | 0 | 0 | 0
22 | 0 | 13.2 | T | 0 | 3.6 | 0 | 0 | 0 | 0 | 0 | 0 | 0
23 | 0 | 0 | 3.7 | 0 | T | 0 | 0 | 0 | 0 | 0 | 0 | 0
24 | 0 | 0 | T | 16.6 | 2.7 | 0 | 0 | 0 | 0 | 0 | 0 | 0
25 | 0 | 11.6 | 5.5 | T | 4.5 | 0 | 0 | 0 | 0 | 0 | 0 | 0
26 | 0 | T | 6.2 | 14.3 | T | 3.7 | 0 | 0 | 0 | 0 | 0 | 0
27 | 0 | T | 9.8 | 10.6 | 7.2 | T | 0 | 0 | 0 | 0 | 0 | 0
28 | 0 | 4.2 | T | 6.5 | 8.7 | 0 | 0 | 0 | 0 | 0 | 0 | 0
29 | 0 | T | 0 | T | 11.8 | T | 0 | 0 | 0 | 0 |  | 0
30 | 0 | 2.6 | T | T | T | T | 0 | 0 | 0 | 0 |  | 0
31 | May: 12.8; Jul: 0; Daily R Aug: T; n Millim Oct: 0; eter Dec: 0; eter Jan: 0; eter Mar: 0
รวม | 0 | 44.4 | 80.8 | 93.8 | 110.2 | 197.1 | 0 | 0 | 0 | 0 | 0 | 45.7 | 572 | มม.
เฉลี่ย | 0 | 1.5857 | 3.8476 | 3.9083 | 5.51 | 9.3857 | 0 | 0 | 0 | 0 | 0 | 1.5233 | 2.1467 | มม./วัน
วัน | 0 | 5 | 12 | 10 | 20 | 11 | 0 | 0 | 0 | 0 | 0 | 2 | 60 | วัน
สถานี : 07152 อ.แม่แจ่ม จ.เชียงใหม่
ปริมาณน้ำฝนรายวัน - มิลลิเมตร
ปีน้ำ 2556(2013)
วันที่ | เม.ย. | พ.ค. | มิ.ย. | ก.ค. | ส.ค. | ก.ย. | ต.ค. | พ.ย. | ธ.ค. | ม.ค. | ก.พ. | มี.ค. | ปี
1 | 0 | - | 0 | 0 | T | 12.8 | 0 | 0 | 0 | 0 | 0 | 0
2 | 0 | - | 246 | 0 | 0 | 0 | 0 | 0 | 0 | 0 | 0 | 0
3 | 0 | - | 118.8 | 0 | 28.3 | 0 | 0 | 0 | 0 | 0 | 0 | 0
4 | 0 | - | 378 | 0 | 13.4 | 0 | 0 | 0 | 0 | 0 | 0 | 0
5 | 0 | - | 7.2 | 0 | 11.6 | 0 | 0 | 0 | 0 | 0 | 0 | 0
6 | 0 | - | T | T | 0 | 28.3 | 0 | 0 | 0 | 0 | 0 | 0
7 | 0 | - | 12.8 | 18.8 | 9.8 | T | 0 | 0 | 0 | 0 | 0 | 0
8 | 0 | - | 0 | T | 6.2 | 33.6 | 0 | 0 | 0 | 0 | 0 | 0
9 | 0 | - | T | T | 27.5 | 18.4 | 0 | 0 | 0 | 0 | 0 | 0
10 | 0 | - | 0 | 19.2 | 17.6 | 0 | 0 | 0 | 0 | 0 | 0 | 0
11 | 0 | - | 0 | 11.4 | 36.2 | T | 0 | 0 | 0 | 0 | 0 | 0
12 | 0 | - | 0 | 8.5 | 41.4 | 13.6 | 0 | 0 | 0 | 0 | 0 | 0
13 | 16.3 | - | 0 | 0 | 21.8 | 24.7 | 0 | 0 | 0 | 0 | 0 | 0
14 | 0 | - | 0 | 0 | 11.3 | 11.3 | 0 | 0 | 11.2 | 0 | 0 | 0
15 | 0 | - | 0 | 0 | T | 17.6 | 0 | 0 | 17.6 | 0 | 0 | 0
16 | 0 | - | 0 | 0 | 22.6 | 13.8 | 0 | 0 | 14.3 | 0 | 0 | 0
17 | 0 | - | 0 | 14.7 | T | 8.7 | 0 | 0 | 0 | 0 | 0 | 0
18 | 0 | - | 0 | 11.2 | 13.4 | 0 | 0 | 0 | 0 | 0 | 0 | 0
19 | 0 | - | 0 | T | 11.8 | 0 | 0 | 15.2 | 0 | 0 | 0 | 0
20 | 0 | - | 8.2 | 0 | 14.2 | 0 | 0 | 23.6 | 0 | 0 | 0 | 0
21 | T | - | 6.5 | 0 | T | 0 | 0 | 0 | 0 | 0 | 0 | 0
22 | 16.6 | - | 0 | 7.2 | 23.2 | 0 | 0 | 0 | 0 | 0 | 0 | 0
23 | T | - | 0 | 0 | T | 0 | 0 | 0 | 0 | 0 | 0 | 0
24 | 0 | - | 13.6 | 18.6 | 16.1 | T | 0 | 0 | 0 | 0 | 0 | 0
25 | 0 | - | 7.4 | 22.6 | 13.8 | 11.7 | 0 | 0 | 0 | 0 | 0 | 0
26 | 0 | - | 14.4 | 16.2 | 11.7 | 26.8 | 0 | 0 | 0 | 0 | 0 | 0
27 | 0 | - | 21.2 | 37.4 | 0 | 47.2 | 0 | 0 | 0 | 0 | 0 | 0
28 | 0 | - | 9.8 | 23.6 | 0 | 31.3 | 0 | 0 | 0 | 0 | 0 | 0
29 | 0 | - | 0 | 12.3 | 0 | 14.5 | 0 | 0 | 0 | 0 |  | 0
30 | 0 | - | 0 | 20.5 | 0 | 11.6 | 0 | 0 | 0 | 0 |  | 0
31 | May: -; Jul: 24.8; Daily R Aug: 0; n Millim Oct: 0; eter Dec: 0; eter Jan: 0; eter Mar: 0
รวม | 32.9 | - | 101.1 | 267 | 351.9 | 325.9 | 0 | 38.8 | 43.1 | 0 | 0 | 0 | 1160.7 | มม.
เฉลี่ย | 1.175 | - | 30.1393 | 9.8889 | 13.5346 | 12.0704 | 0 | 1.2933 | 1.3903 | 0 | 0 | 0 | 6.3174 | มม./วัน
วัน | 2 | - | 12 | 15 | 19 | 16 | 0 | 2 | 3 | 0 | 0 | 0 | 69 | วัน
สถานี : 07152 อ.แม่แจ่ม จ.เชียงใหม่
ปริมาณน้ำฝนรายวัน - มิลลิเมตร
ปีน้ำ 2557(2014)
วันที่ | เม.ย. | พ.ค. | มิ.ย. | ก.ค. | ส.ค. | ก.ย. | ต.ค. | พ.ย. | ธ.ค. | ม.ค. | ก.พ. | มี.ค. | ปี
1 | 0 | T | 11.8 | 8.3 | 13.6 | 0 | 0 | 0 | 0 | 0 | 0 | 0
2 | 0 | 4.3 | 9.5 | 3.1 | 0 | 14.7 | 0 | 0 | 0 | 0 | 0 | 0
3 | 0 | 0 | 0 | 0 | 0 | 11.2 | 0 | 0 | 0 | 0 | 0 | 0
4 | T | 0 | 0 | 0 | 0 | 6.5 | 0 | 0 | 0 | 0 | 0 | 0
5 | 0 | 0 | 0 | 0 | 6.2 | 8.2 | 0 | 0 | 0 | 0 | 0 | 0
6 | 0 | 0 | 0 | 0 | 4.7 | 0 | 24.6 | 34.8 | 0 | 0 | 0 | 0
7 | 0 | 0 | 0 | 0 | 11.4 | 0 | 11.4 | 24.7 | 0 | 0 | 0 | 0
8 | 0 | 0 | 18.7 | 4.7 | T | 0 | 0 | 13.3 | 0 | 0 | 0 | 0
9 | 0 | 0 | 11.2 | 8.3 | 0 | 0 | 0 | 0 | 0 | 0 | 0 | 0
10 | 0 | 0 | 5.6 | 11.6 | 0 | 0 | 0 | 0 | 0 | 0 | 0 | 0
11 | 0 | 0 | 0 | T | T | 0 | 0 | 0 | 0 | 0 | 0 | 0
12 | 0 | 0 | 0 | 6.4 | 0 | 0 | 0 | 0 | 0 | 0 | 0 | 0
13 | 0 | 0 | 4.3 | 4.4 | 26.4 | 0 | 37.2 | 0 | 0 | 0 | 0 | 0
14 | 0 | 0 | 0 | 13.6 | 8.3 | 0 | 0 | 0 | 0 | 0 | 0 | 0
15 | 0 | 21.6 | 6.2 | 17.2 | 6.7 | 7.2 | 0 | 0 | 0 | 0 | 0 | 0
16 | T | T | 8.6 | 8.4 | 0 | 21.3 | 0 | 0 | 0 | 0 | 0 | 0
17 | 12.8 | 13.7 | 3.5 | 11.4 | 0 | 0 | 0 | 0 | 0 | 0 | 0 | 0
18 | 28.6 | 0 | T | T | 0 | T | 0 | 9.3 | 0 | 0 | 0 | 0
19 | 0 | 32.3 | 6.2 | T | 10.6 | 13.3 | 0 | 0 | 0 | 0 | 0 | 0
20 | 11.9 | 0 | 4.7 | 6.2 | 0 | 0 | 0 | 0 | 0 | 0 | 0 | 0
21 | 0 | 6.5 | 0 | T | 23.3 | 0 | 0 | 0 | 0 | 0 | 0 | 0
22 | 0 | 0 | 0 | 4.7 | 0 | 8.2 | 0 | 0 | 0 | 0 | 0 | 0
23 | 0 | 0 | 0 | 5.2 | 0 | 0 | 0 | 0 | 0 | 0 | 0 | 0
24 | 0 | 0 | 0 | T | 0 | 0 | 0 | 0 | 0 | 0 | 0 | 0
25 | 0 | 0 | 0 | 0 | 0 | T | 0 | 0 | 0 | 0 | 0 | 0
26 | 0 | 0 | 8.2 | 0 | 9.3 | 13.4 | 0 | 0 | 0 | 0 | 0 | 0
27 | 0 | 0 | 0 | 6.2 | 5.2 | 0 | 0 | 0 | 0 | 0 | 0 | 0
28 | 0 | 3.6 | 3.4 | 33.6 | 8.6 | 0 | 0 | 0 | 0 | 0 | 0 | 0
29 | 0 | T | 0 | 0 | 11.2 | 0 | 0 | 0 | 0 | 0 |  | 0
30 | 0 | 15.6 | 0 | 3.3 | 9.8 | 26.7 | 0 | 0 | 0 | 0 |  | 0
31 | May: 0; Jul: 0; Daily R Aug: 22.4; n Millim Oct: 8.3; eter Dec: 0; eter Jan: 0; eter Mar: 0
รวม | 53.3 | 97.6 | 101.9 | 156.6 | 177.7 | 130.7 | 81.5 | 82.1 | 0 | 0 | 0 | 0 | 881.4 | มม.
เฉลี่ย | 1.9036 | 3.4857 | 3.5138 | 6.0231 | 6.1276 | 4.6679 | 2.629 | 2.7367 | 0 | 0 | 0 | 0 | 2.5906 | มม./วัน
วัน | 3 | 7 | 13 | 17 | 15 | 10 | 4 | 4 | 0 | 0 | 0 | 0 | 73 | วัน
สถานี : 07152 อ.แม่แจ่ม จ.เชียงใหม่
ปริมาณน้ำฝนรายวัน - มิลลิเมตร
ปีน้ำ 2558(2015)
วันที่ | เม.ย. | พ.ค. | มิ.ย. | ก.ค. | ส.ค. | ก.ย. | ต.ค. | พ.ย. | ธ.ค. | ม.ค. | ก.พ. | มี.ค. | ปี
1 | 0 | 0 | 18.6 | 0 | 7.8 | 0 | 3.6 | 0 | 0 | 0 | 0 | 0
2 | 0 | 0 | 6.7 | 0 | 0 | 0 | 0 | 0 | 0 | 0 | 0 | 0
3 | 0 | 0 | 0 | 0 | 6.7 | 4.2 | 0 | 0 | 0 | 0 | 0 | 0
4 | 0 | 0 | 0 | 0 | 3.4 | 3.7 | 8.2 | 6.7 | 0 | 0 | 0 | 0
5 | 0 | 0 | 0 | 0 | 1.8 | T | 0 | 0 | 0 | 0 | 0 | 0
6 | 0 | 0 | 0 | 0 | 0 | 17.5 | 0 | 0 | 0 | 0 | 0 | 0
7 | 0 | 0 | 0 | 13.6 | 2.3 | 4.2 | 1.4 | 0 | 0 | 0 | 0 | 0
8 | 0 | 0 | 0 | 0 | 13.5 | T | 0 | 0 | 0 | 0 | 0 | 0
9 | 0 | 0 | 3.4 | 0 | 7.6 | T | 0 | 0 | 0 | 0 | 0 | 0
10 | 0 | 0 | 6.2 | 39.2 | 0 | 25.6 | 6.7 | 6.3 | 0 | 0 | 0 | 0
11 | 0 | 0 | 3.7 | 0 | 0 | 0 | 4.8 | 9.6 | 0 | 0 | 0 | 0
12 | 0 | 0 | 0 | 0 | 28.6 | 4.5 | 3.5 | 4.1 | 0 | 0 | 0 | 0
13 | 0 | 0 | 0 | 0 | 0 | 12.4 | 0 | 0 | 0 | 0 | 0 | 0
14 | 0 | 0 | T | 22.3 | 0 | T | 0 | 0 | 0 | 0 | 0 | 0
15 | 0 | 0 | 0 | 11.7 | T | 16.7 | 0 | 0 | 0 | 0 | 0 | 0
16 | 0 | 11.2 | 28.6 | 0 | 3.7 | T | 0 | 0 | 0 | 0 | 0 | 0
17 | 0 | 0 | 38.4 | 9.3 | T | 6.2 | 0 | 0 | 0 | 0 | 0 | 0
18 | 0 | 6.8 | 12.7 | 6.8 | 9.4 | 21.6 | 0 | 0 | 0 | 0 | 0 | 0
19 | 0 | 8.3 | 18.3 | 0 | 2.3 | 0 | 5.5 | 0 | 0 | 0 | 0 | 0
20 | 0 | 12.6 | 0 | 0 | T | 0 | 0 | 0 | 0 | 0 | 0 | 0
21 | 0 | 4.5 | T | 2.3 | T | 0 | 0 | 0 | 0 | 0 | 0 | 0
22 | 0 | 12.2 | 12.1 | 24.4 | 0 | 0 | 0 | 0 | 0 | 0 | 0 | 0
23 | 0 | 14.3 | 6.3 | 8.2 | 0 | 0 | 0 | 0 | 0 | 0 | 0 | 0
24 | 21.2 | 0 | T | 12.6 | 0 | 0 | 0 | 0 | 0 | 25 | 0 | 0
25 | 0 | 0 | T | 6.4 | 0 | 0 | 0 | 0 | 0 | 39.5 | 1.8 | 0
26 | 0 | 0 | 22.4 | 4.7 | 3.2 | 0 | 0 | 0 | 0 | 10 | 1.3 | 0
27 | 24.3 | 0 | 12.1 | 0 | 0 | 0 | 0 | 0 | 0 | 0 | 0 | 0
28 | 0 | 0 | 0 | 13.5 | 0 | 28.2 | 0 | 0 | 0 | 0 | 4.2 | 0
29 | 3.6 | 0 | 0 | 15.2 | 0 | T | 0 | 0 | 0 | 0 | 1 | 0
30 | 0 | 14.7 | 8.7 | 12.5 | 0 | T | 3.6 | 0 | 0 | 0 |  | 0
31 | May: 21.4; Jul: 21.7; Daily R Aug: 0; n Millim Oct: 0; eter Dec: 0; eter Jan: 0; eter Mar: 0
รวม | 49.1 | 106 | 198.2 | 224.4 | 90.3 | 144.8 | 37.3 | 26.7 | 0 | 74.5 | 8.3 | 0 | 959.6 | มม.
เฉลี่ย | 1.6367 | 3.4194 | 7.6231 | 7.2387 | 3.3444 | 6.2957 | 1.2032 | 0.89 | 0 | 2.4032 | 0.28621 | 0 | 2.8617 | มม./วัน
วัน | 3 | 9 | 14 | 16 | 12 | 11 | 8 | 4 | 0 | 3 | 4 | 0 | 84 | วัน
สถานี : 07152 อ.แม่แจ่ม จ.เชียงใหม่
ปริมาณน้ำฝนรายวัน - มิลลิเมตร
ปีน้ำ 2559(2016)
วันที่ | เม.ย. | พ.ค. | มิ.ย. | ก.ค. | ส.ค. | ก.ย. | ต.ค. | พ.ย. | ธ.ค. | ม.ค. | ก.พ. | มี.ค. | ปี
1 | 0 | 6.8 | 0 | 2.2 | 5.2 | 3.6 | 0 | 0 | 0 | 0 | 0 | 0
2 | 0 | 3.4 | 4.4 | T | 0 | 0 | 0 | 0 | 0 | 0 | 0 | 0
3 | 0 | 0 | 3.6 | 8.6 | 4.4 | 0 | 0 | 0 | 0 | T | 0 | 0
4 | 0 | 0 | T | 3.4 | 7.8 | 0 | 0 | 0 | 0 | T | 0 | 0
5 | 0 | 0 | 11.2 | T | 13.6 | 0 | 2.3 | 0 | 0 | 0 | 0 | 0
6 | 0 | 0 | 5.8 | 2.8 | T | 0 | 0 | 0 | 0 | 2.1 | 0 | 0
7 | 0 | 0 | 7.4 | 3.3 | 0 | 0 | 0 | 0 | 0 | 0 | 0 | 0
8 | 0 | 0 | 1.3 | 17.8 | 0 | 3.1 | 0 | 0 | 0 | 0 | 0 | 0
9 | 3.2 | 0 | 5.8 | 0 | 6.2 | 14.3 | 0 | 0 | 0 | 0 | 0 | 0
10 | 0 | 0 | 3.7 | 0 | 0 | 0 | 0 | T | 0 | 0 | 0 | 0
11 | 0 | 0 | 11.5 | T | T | 0 | 0 | 19.3 | 0 | 7.4 | 0 | 0
12 | 0 | 0 | 13.2 | 7.8 | 0 | 91.6 | 0 | 7.8 | 0 | 4.6 | 0 | 0
13 | 0 | 0 | T | 3.7 | T | 16.4 | 0 | 0 | 0 | 0 | 0 | 0
14 | 0 | 0 | 16.4 | 0 | 5.6 | 17.2 | 0 | 0 | 0 | 0 | 0 | 0
15 | 0 | 0 | 14.3 | 5.4 | 4.7 | 8.3 | 0 | 0 | 0 | 0 | 0 | 0
16 | 0 | 0 | 0 | 0 | T | 0 | 0 | 0 | 0 | 0 | 0 | 0
17 | 0 | 0 | 0 | T | 3.2 | 0 | 8.7 | 0 | 0 | 0 | 0 | 0
18 | 0 | 0 | 23.6 | 4.2 | 0 | 4.8 | 0 | 0 | 0 | 0 | 0 | 0
19 | 0 | 0 | 27.8 | 0 | 4.1 | 2.5 | 0 | 0 | 0 | T | 0 | 0
20 | 0 | 4.6 | 4.5 | T | 13.3 | 0 | 0 | 0 | 0 | 0 | 0 | 0
21 | 0 | 13.2 | 0 | 11.4 | 6.6 | 13.4 | 0 | 0 | 0 | 0 | 0 | 0
22 | 0 | 3.4 | 0 | 0 | 18.4 | 4.2 | 0 | 0 | 0 | 0 | 0 | 0
23 | 0 | 2.2 | 0 | 3.2 | 7.3 | 2.5 | 0 | 0 | 0 | 0 | 0 | 0
24 | 0 | 0 | 6.4 | T | 8.6 | T | 0 | 0 | 0 | 0 | 0 | 0
25 | 0 | 2.3 | 7.2 | 23.4 | 19.8 | 5.7 | 5.4 | 0 | 0 | 0 | 0 | 0
26 | 0 | 0 | 5.6 | 0 | 5.5 | 7.1 | 1.2 | 0 | 0 | 0 | 0 | 0
27 | 0 | 0 | 9.6 | 0 | T | 9.8 | 0 | 0 | 0 | 0 | 0 | 0
28 | 0 | 0 | T | 9.8 | 0 | 0 | 0 | 0 | 0 | 0 | 0 | 0
29 | 0 | 0 | 0 | 0 | 4.8 | 0 | 5.7 | 0 | 0 | 0 |  | 0
30 | 0 | 6.4 | 6.6 | 13.6 | 0 | 0 | T | 0 | 0 | 0 |  | 0
31 | May: 7.2; Jul: 6.7; Daily R Aug: 3.3; n Millim Oct: 0; eter Dec: 0; eter Jan: 0; eter Mar: 0
รวม | 3.2 | 49.5 | 189.9 | 127.3 | 142.4 | 204.5 | 23.3 | 27.1 | 0 | 14.1 | 0 | 0 | 781.3 | มม.
เฉลี่ย | 0.10667 | 1.5968 | 7.0333 | 5.092 | 5.4769 | 7.0517 | 0.77667 | 0.93448 | 0 | 0.50357 | 0 | 0 | 2.381 | มม./วัน
วัน | 1 | 9 | 20 | 16 | 18 | 15 | 5 | 2 | 0 | 3 | 0 | 0 | 89 | วัน
สถานี : 07152 อ.แม่แจ่ม จ.เชียงใหม่
ปริมาณน้ำฝนรายวัน - มิลลิเมตร
ปีน้ำ 2560(2017)
วันที่ | เม.ย. | พ.ค. | มิ.ย. | ก.ค. | ส.ค. | ก.ย. | ต.ค. | พ.ย. | ธ.ค. | ม.ค. | ก.พ. | มี.ค. | ปี
1 | 0 | 0 | T | 15.4 | T | 0 | 0 | 0 | 0 | 0 | 0 | 0
2 | 0 | 0 | 0 | T | T | T | 0 | 0 | 0 | 0 | 0 | 0
3 | 0 | 0 | 7.8 | 2.2 | 2.7 | 0 | T | 0 | 0 | 0 | 0 | 0
4 | 0 | 0 | 0 | 1.8 | 1.4 | 0 | 11.3 | 0 | 0 | 0 | 0 | 0
5 | 0 | 34.7 | 11.6 | 1.3 | 0 | 0 | 17.2 | 0 | 0 | 0 | 0 | 0
6 | 0 | 0 | 2.1 | 0 | 1.2 | 0 | 4.7 | 0 | 0 | 0 | 0 | 0
7 | 0 | 0 | 1.6 | 0 | 0 | 19.3 | 19.8 | 0 | 0 | 0 | 0 | 0
8 | 0 | 17.6 | 2.2 | 0 | 3.4 | 11.6 | 0 | 0 | 0 | 0 | 0 | 0
9 | 0 | 0 | 11.6 | T | 0 | 0 | T | 0 | 0 | 0 | 0 | 0
10 | 0 | 0 | 2.7 | 11.6 | T | 0 | 0 | 0 | 0 | 0 | 0 | 0
11 | 0 | 0 | 3.4 | 14.4 | 0 | 0 | 8.3 | 0 | 0 | 0 | 0 | 0
12 | 0 | 0 | 2.3 | 6.7 | 0 | 0 | 21.6 | 0 | 0 | 0 | 0 | 0
13 | 0 | T | 1.8 | 7.2 | 4.2 | 0 | T | 0 | 0 | 0 | 0 | 0
14 | 0 | 13.5 | 35.2 | T | T | 0 | 0 | 0 | 0 | 0 | 0 | 0
15 | 60.6 | 0 | 11.3 | 0 | 0 | 0 | T | 0 | 0 | 0 | 0 | 0
16 | 2.4 | 8.2 | 1.5 | 0 | 2.2 | T | 2.5 | 0 | 0 | 0 | 0 | 0
17 | 7.9 | 22.7 | 0 | 10.3 | 23.8 | 11.7 | 13.7 | 0 | 0 | 0 | 0 | 0
18 | 0 | 31.3 | 8.6 | 34.3 | 19.6 | 23.4 | 9.6 | 0 | 0 | 0 | 0 | 0
19 | 0 | 11.8 | 9.8 | 6.5 | T | T | 6.2 | 0 | 0 | 0 | 0 | 0
20 | 0 | 2.4 | 6.2 | 0 | 3.4 | 0 | 0 | 0 | 0 | 0 | 0 | 0
21 | 0 | 0 | 3.8 | 4.6 | 33.5 | 0 | 0 | 0 | 0 | 0 | 0 | 0
22 | 0 | 0 | 1.2 | 48.7 | 1.3 | 0 | 0 | 0 | 0 | 0 | 0 | 0
23 | 0 | 0 | 0 | 11.2 | 0 | 3.7 | 0 | 0 | 0 | 0 | 0 | 0
24 | 0 | 0 | 0 | 4.3 | 0 | 0 | 6.2 | 0 | 0 | 0 | 0 | 0
25 | T | T | 0 | T | 0 | 0 | 14.6 | 0 | 0 | 0 | 0 | 0
26 | 0 | 0 | 9.8 | 33.8 | T | 0 | 4.6 | 0 | 0 | 0 | 0 | 0
27 | 0 | 2.1 | 4.4 | 23.3 | 68.4 | 14.2 | 31.3 | 0 | 0 | 0 | 0 | 0
28 | 1.7 | 2.4 | 3.5 | T | 4.7 | 3.6 | T | 0 | 16.3 | 0 | 0 | 0
29 | 17.9 | 5.2 | T | 38.6 | 0 | T | 0 | 0 | 0 | 0 |  | 0
30 | 0 | 3.8 | 0 | 0 | 3.6 | 2.8 | 0 | 0 | 0 | 0 |  | 0
31 | May: 4.6; Jul: 0; Daily R Aug: 11.8; n Millim Oct: 0; eter Dec: 0; eter Jan: 0; eter Mar: 0
รวม | 90.5 | 160.3 | 142.4 | 276.2 | 185.2 | 90.3 | 171.6 | 0 | 16.3 | 0 | 0 | 0 | 1132.8 | มม.
เฉลี่ย | 3.1207 | 5.5276 | 5.0857 | 10.6231 | 7.408 | 3.4731 | 6.6 | 0 | 0.52581 | 0 | 0 | 0 | 3.5303 | มม./วัน
วัน | 5 | 13 | 21 | 18 | 15 | 8 | 14 | 0 | 1 | 0 | 0 | 0 | 95 | วัน
สถานี : 07152 อ.แม่แจ่ม จ.เชียงใหม่
ปริมาณน้ำฝนรายวัน - มิลลิเมตร
ปีน้ำ 2561(2018)
วันที่ | เม.ย. | พ.ค. | มิ.ย. | ก.ค. | ส.ค. | ก.ย. | ต.ค. | พ.ย. | ธ.ค. | ม.ค. | ก.พ. | มี.ค. | ปี
1 | 0 | 9.8 | 73.3 | 0 | 0 | 2.3 | 0 | 0 | 0 | 0 | 0 | 0
2 | 0 | 3.4 | 13.8 | 0 | 0 | 0 | 2.4 | 0 | 0 | 0 | 0 | 0
3 | 7.8 | 11.7 | 0 | 0 | 0 | T | 6.7 | 0 | 0 | 0 | 0 | 0
4 | 0 | 0 | 0 | T | 0 | 7.6 | 33.4 | 0 | 0 | 0 | 0 | 0
5 | 0 | 0 | 0 | 0 | 0 | 4.5 | 0 | 0 | 0 | 0 | 0 | 0
6 | 0 | 0 | 19.2 | 0 | 0 | 0 | 0 | 0 | 0 | 0 | 0 | 0
7 | 0 | 0 | 0 | 12.5 | T | 0 | 0 | 0 | 0 | 0 | 0 | 0
8 | 0 | 0 | 8.3 | 6.2 | 6.8 | 0 | 0 | 0 | 0 | 18.7 | 0 | 0
9 | 0 | 0 | T | 5.6 | T | 4.2 | 0 | 0 | T | 17.4 | 0 | 0
10 | 0 | 4.7 | 15.8 | 13.4 | 5.2 | 6.7 | 0 | 0 | 0 | 0 | 0 | 0
11 | 0 | 14.3 | 9.4 | 0 | 11.5 | 15.8 | 1.2 | 0 | 0 | 0 | 0 | 0
12 | 0 | 0 | 21.6 | 0 | T | 2.5 | 5.4 | 6.3 | T | 0 | 0 | 0
13 | 0 | 5.2 | 13.2 | 7.4 | 4.7 | 0 | 9.7 | 2.4 | 2.6 | 0 | 0 | 0
14 | 0 | 0 | 11.4 | 9.8 | 2.3 | T | 0 | 2.7 | 0 | 0 | 0 | 0
15 | 0 | 0 | 9.8 | T | 0 | 0 | 0 | T | 0 | 0 | 0 | 0
16 | 0 | 0 | T | 11.4 | T | 1.4 | 0 | 0 | 0 | 0 | 0 | 0
17 | 0 | 0 | 0 | 2.3 | 0 | 5.8 | T | 0 | 0 | 0 | 0 | 0
18 | 0 | 0 | 0 | 28.4 | 53.8 | T | 0 | 0 | 0 | 0 | 0 | 0
19 | 0 | 0 | 25.6 | 11.3 | 12.6 | 18.3 | 0 | 0 | 0 | 0 | 0 | 0
20 | 0 | 0 | 0 | T | 5.2 | 14.6 | 0 | 0 | 0 | 0 | 0 | 0
21 | 0 | 0 | 0 | T | T | 0 | 0 | 0 | 3.7 | 0 | 0 | 0
22 | 0 | T | T | T | 0 | 0 | 23.7 | 0 | 0 | 0 | 0 | 0
23 | 0 | 23.3 | 0 | 5.8 | 3.7 | 0 | 8.2 | 0 | 0 | 0 | 0 | 0
24 | 0 | 13.6 | 17.6 | 11.3 | 5.4 | 0 | 12.3 | 0 | 0 | 0 | 0 | 0
25 | 0 | 0 | 8.3 | 17.4 | T | 0 | 6.6 | 0 | 0 | 0 | 0 | 0
26 | 0 | 0 | 7.8 | 13.3 | 2.4 | 0 | 0 | 4.7 | 0 | 0 | 0 | 0
27 | 0 | 8.4 | 13.4 | 5.4 | 7.6 | 0 | 0 | 0 | 0 | 0 | 0 | 0
28 | 22.4 | 11.2 | 26.6 | 9.5 | 11.8 | 0 | 0 | 0 | 0 | 0 | 0 | 0
29 | T | 10.6 | T | 3.2 | 3.3 | 11.8 | 0 | 0 | T | 0 |  | 0
30 | 18.7 | 8.9 | 0 | T | T | 0 | 0 | 0 | 2.7 | 0 |  | 0
31 | May: T; Jul: T; Daily R Aug: 0; n Millim Oct: T; eter Dec: 0; eter Jan: 0; eter Mar: 0
รวม | 48.9 | 125.1 | 295.1 | 174.2 | 136.3 | 95.5 | 109.6 | 16.1 | 9 | 36.1 | 0 | 0 | 1045.9 | มม.
เฉลี่ย | 1.6862 | 4.3138 | 11.35 | 7.2583 | 5.6792 | 3.537 | 3.7793 | 0.55517 | 0.32143 | 1.1645 | 0 | 0 | 3.3037 | มม./วัน
วัน | 3 | 12 | 16 | 17 | 14 | 12 | 10 | 4 | 3 | 2 | 0 | 0 | 93 | วัน
สถานี : 07152 อ.แม่แจ่ม จ.เชียงใหม่
ปริมาณน้ำฝนรายวัน - มิลลิเมตร
ปีน้ำ 2562(2019)
วันที่ | เม.ย. | พ.ค. | มิ.ย. | ก.ค. | ส.ค. | ก.ย. | ต.ค. | พ.ย. | ธ.ค. | ม.ค. | ก.พ. | มี.ค. | ปี
1 | 0 | 0 | 6.6 | 2.7 | 1.7 | 81.8 | 0 | 0 | 0 | 0 | 0 | 0
2 | 0 | 0 | T | T | 2.8 | T | 0 | 0 | 0 | 0 | 0 | 0
3 | 0 | 0 | 8.2 | T | T | 13.6 | 0 | 0 | 0 | 0 | 0 | 0
4 | 0 | 0 | 11.5 | 0 | 4.6 | 0 | 0 | 0 | 0 | 0 | 0 | 0
5 | 0 | 0 | 0 | 0 | 31.4 | 0 | 53.5 | 0 | 0 | 0 | 0 | 0
6 | 0 | 0 | 0 | 3.6 | 15.2 | 6.4 | 0 | 0 | 0 | 0 | 0 | 0
7 | 0 | 0 | 7.3 | T | 18.7 | T | 6.2 | 0 | 0 | 0 | 0 | 0
8 | 0 | 3.4 | 17.4 | 4.2 | 7.6 | 3.5 | 0 | 15.4 | 0 | 0 | 0 | 0
9 | 0 | 9.6 | 0 | T | 1.3 | 2.3 | 0 | 6.2 | 0 | 0 | 0 | 0
10 | 0 | 13.8 | 0 | 4.1 | T | 1.8 | 2.6 | 0 | 0 | 0 | 0 | 0
11 | 0 | 0 | T | 2.6 | 52.8 | 5.6 | 58.7 | 0 | 0 | 0 | 0 | 0
12 | 0 | T | T | T | 2.3 | 3.4 | 0 | 0 | 0 | 0 | 0 | 0
13 | 0 | 16.6 | T | 0 | 6.8 | 0 | T | 0 | 0 | 0 | 0 | 0
14 | 0 | T | 6.7 | 2.2 | 2.6 | 0 | 8.4 | 7.8 | 0 | 0 | 0 | 0
15 | 0 | 3.2 | 4.3 | 0 | 27.8 | 0 | 23.8 | 0 | 0 | 0 | 0 | 0
16 | 0 | 0 | 0 | 0 | T | 0 | 0 | 0 | 0 | 0 | 0 | 0
17 | 0 | 0 | T | 0 | 5.6 | 0 | 0 | 0 | 0 | 0 | 0 | 0
18 | 0 | 0 | T | 0 | 17.4 | T | 0 | 0 | 0 | 0 | 0 | 0
19 | 0 | 0 | 16.4 | 1.5 | 7.2 | 0 | 0 | 0 | 0 | 0 | 0 | 0
20 | 0 | 0 | T | 0 | 6.8 | 0 | 0 | 0 | 0 | 0 | 0 | 0
21 | 0 | 0 | 0 | 0 | T | 0 | 0 | 0 | 0 | 0 | 0 | 0
22 | 0 | 11.2 | 0 | 0 | 4.7 | 0 | 0 | 0 | 0 | 0 | 0 | 0
23 | 0 | 6.8 | 0 | 3.4 | 3.4 | T | 0 | 0 | 0 | 0 | 0 | 0
24 | 0 | T | 0 | 10.6 | 48.4 | 0 | 0 | 0 | 0 | 0 | 0 | 0
25 | 0 | 0 | 0 | 21.7 | 7.8 | 0 | 0 | 0 | 0 | 0 | 0 | 0
26 | 0 | 0 | 4.7 | 2.3 | 3.2 | 0 | 0 | 0 | 0 | 0 | 0 | 0
27 | 0 | 7.4 | T | 8.4 | T | T | 0 | 0 | 0 | 0 | 0 | 0
28 | 0 | 0 | 2.3 | 0 | 34.4 | 2.4 | 0 | 0 | 0 | 0 | 0 | 0
29 | 0 | 0 | 5.6 | T | 2.2 | 0 | 0 | 0 | 0 | 0 | 0 | 0
30 | 0 | 4.6 | 8.4 | 4.6 | 0 | 0 | 13.7 | 0 | 0 | 0 |  | 0
31 | May: 7.2; Jul: 5.2; Daily R Aug: 6.7; n Millim Oct: 0; eter Dec: 0; eter Jan: 0; eter Mar: 0
รวม | 0 | 83.8 | 99.4 | 77.1 | 323.4 | 120.8 | 166.9 | 29.4 | 0 | 0 | 0 | 0 | 900.8 | มม.
เฉลี่ย | 0 | 2.9929 | 4.5182 | 3.084 | 12.4385 | 4.832 | 5.5633 | 0.98 | 0 | 0 | 0 | 0 | 2.8674 | มม./วัน
วัน | 0 | 10 | 12 | 14 | 25 | 9 | 7 | 3 | 0 | 0 | 0 | 0 | 80 | วัน
สถานี : 07152 อ.แม่แจ่ม จ.เชียงใหม่
ปริมาณน้ำฝนรายวัน - มิลลิเมตร
ปีน้ำ 2563(2020)
วันที่ | เม.ย. | พ.ค. | มิ.ย. | ก.ค. | ส.ค. | ก.ย. | ต.ค. | พ.ย. | ธ.ค. | ม.ค. | ก.พ. | มี.ค. | ปี
1 | 0 | 0.4 | 0 | 9.2 | 0 | 0.2 | 0 | 0.2 | 0 | 0 | 0 | 0
2 | 0 | 0 | 0 | 7 | 29.3 | 0 | 0 | 1 | 0 | 0 | 0 | 0
3 | 0 | 0.2 | 0.6 | 0 | 6 | 0 | 0 | 0 | 0 | 0 | 0 | 0
4 | 0 | 0 | 7.4 | 2 | 6.2 | 1.2 | 1 | 0 | 0 | 0 | 0 | 0
5 | 0 | 0 | 0 | 2.6 | 5.5 | 0 | 0.2 | 0.2 | 0 | 0 | 0 | 0
6 | 0 | 0 | 8.8 | 0 | 0.2 | 2.5 | 0.4 | 0 | 0 | 0 | 0 | 0
7 | 0 | 0 | 6.6 | 22.6 | 6 | 0 | 0 | 2.2 | 0 | 0 | 0 | 0
8 | 0 | 0.2 | 2 | 2 | 0.2 | 10 | 0 | 0 | 0 | 0 | 4.5 | 0
9 | 0 | 0 | 4.8 | 0.2 | 0.4 | 0 | 0 | 0 | 0 | 0 | 0 | 0
10 | 0 | 11.8 | 0.4 | 0.4 | 0.4 | 0 | 0 | 0 | 0 | 0 | 0 | 0
11 | 0 | 15 | 0 | 0 | 4.2 | 0 | 0 | 0 | 0 | 0 | 0 | 0
12 | 0 | 0 | 0 | 8.5 | 11.2 | 0.2 | 0 | 0 | 0 | 0 | 0 | 0
13 | 0 | 1.2 | 0 | 0.2 | 2 | 0 | 0 | 0 | 0 | 0 | 0 | 0
14 | 0 | 0 | 1.4 | 3 | 1 | 0 | 0 | 0 | 0 | 0 | 0 | 0
15 | 0 | 0 | 0 | 20.2 | 4 | 1.4 | 0 | 0 | 0 | 0 | 0 | 0
16 | 0 | 0 | 4 | 0.5 | 0.2 | 0.5 | 4.8 | 0 | 0 | 0 | 0 | 0
17 | 0 | 0 | 9.6 | 6.2 | 3.8 | 0 | 0.2 | 0 | 0 | 0 | 0 | 0
18 | 0 | 20 | 11.6 | 0 | 0.4 | 7 | 1 | 0 | 0 | 0 | 0 | 0
19 | 0 | 0 | 2.4 | 11.3 | 1 | 11 | 0 | 0 | 0 | 0 | 0 | 0
20 | 0 | 3.2 | 0 | 0.2 | 8 | 6.2 | 0 | 0 | 0 | 0 | 0 | 0
21 | 0 | 0.2 | 3.8 | 3.8 | 0.8 | 0 | 0.6 | 0 | 0 | 0 | 0 | 0
22 | 0 | 0 | 0 | 0 | 17.2 | 0 | 0.2 | 0 | 0 | 0 | 0 | 0.4
23 | 0 | 0 | 22 | 0 | 0.4 | 5.8 | 0 | 0 | 0 | 0 | 0 | 0
24 | 0 | 0 | 0 | 1 | 1.8 | 1.6 | 0 | 0 | 0 | 0 | 0 | 0
25 | 0.8 | 0 | 1.6 | 4.4 | 1 | 0.2 | 0 | 0 | 0 | 0 | 0 | 0
26 | 19.8 | 0 | 3.2 | 20.4 | 1.8 | 1.4 | 0 | 0 | 0 | 0 | 0 | 0
27 | 2.2 | 0 | 15.2 | 25 | 0.2 | 0.6 | 3.7 | 0 | 0 | 0 | 0 | 0
28 | 11.2 | 0.8 | 0.2 | 34.5 | 0 | 10.5 | 0 | 0 | 0 | 0 | 0 | 0
29 | 4.6 | 0.6 | 0 | 4.6 | 0.4 | 4.5 | 2.6 | 0 | 0 | 0 |  | 0
30 | 8 | 1 | 0 | 0.5 | 2 | 0 | 5.2 | 0 | 0 | 3.2 |  | 0
31 | May: 0; Jul: 2; Daily R Aug: 0; n Millim Oct: 0; eter Dec: 0; eter Jan: 0; eter Mar: 0
รวม | 46.6 | 54.6 | 105.6 | 192.3 | 115.6 | 64.8 | 19.9 | 3.6 | 0 | 3.2 | 4.5 | 0.4 | 611.1 | มม.
เฉลี่ย | 1.5533 | 1.7613 | 3.52 | 6.2032 | 3.729 | 2.16 | 0.64194 | 0.12 | 0 | 0.10323 | 0.16071 | 0.012903 | 1.6638 | มม./วัน
วัน | 6 | 12 | 18 | 25 | 28 | 17 | 11 | 4 | 0 | 1 | 1 | 1 | 124 | วัน
สถานี : 07152 อ.แม่แจ่ม จ.เชียงใหม่
ปริมาณน้ำฝนรายวัน - มิลลิเมตร
ปีน้ำ 2564(2021)
วันที่ | เม.ย. | พ.ค. | มิ.ย. | ก.ค. | ส.ค. | ก.ย. | ต.ค. | พ.ย. | ธ.ค. | ม.ค. | ก.พ. | มี.ค. | ปี
1 | 0 | 0 | 2.3 | 5.6 | 0.5 | 1 | 0 | 0 | 0 | 0 | 0 | 0
2 | 0 | 0 | 0 | 0 | 0 | 0.5 | 0 | 0 | 0 | 0 | 0 | 0
3 | 0 | 0 | 0 | 0 | 2 | 13.5 | 1.5 | 0 | 0 | 0 | 0 | 0
4 | 2.5 | 0 | 0 | 0 | 0 | 0.5 | 0 | 0 | 0 | 0 | 0 | 0
5 | 3.2 | 0 | 0 | 0 | 0.5 | 1 | 0 | 0 | 0 | 0 | 12 | 0
6 | 4.1 | 13.2 | 0 | 0 | 2 | 13 | 18 | 0 | 0 | 0 | 0 | 0
7 | 0 | 0 | 0 | 3.4 | 1 | 0 | 3.5 | 0 | 0 | 0 | 0 | 0.5
8 | 0 | 0 | 14.7 | 31.7 | 0 | 34 | 0 | 0 | 0 | 0 | 0 | 0
9 | 0 | 6.8 | 7.3 | 0 | 0 | 18.5 | 0 | 3.5 | 0 | 0 | 0 | 0
10 | 0 | 0 | 1.6 | 0 | 0 | 0.5 | 0 | 0 | 0 | 0 | 0 | 0.5
11 | 6.8 | 0 | 0 | 13.6 | 0 | 5.5 | 0 | 0 | 0 | 0 | 0 | 1
12 | 0 | 0 | 0 | 22.4 | 0 | 1 | 0 | 0 | 0 | 0 | 0 | 0
13 | 5.7 | 0 | 0 | 0 | 7 | 1 | 0 | 0 | 0 | 0 | 0 | 0
14 | 11.3 | 0 | 9.8 | 0 | 13.5 | 1 | 0 | 0 | 0 | 0 | 0 | 0.2
15 | 0 | 0 | 6.2 | 18.7 | 7 | 18 | 0.5 | 0 | 0 | 12 | 0 | 0
16 | 0 | 0 | 3.6 | 13.2 | 2.5 | 3 | 0 | 0 | 0 | 0 | 0 | 0
17 | 23.6 | 0 | 7.4 | 0 | 3 | 1.5 | 0 | 0 | 0 | 0 | 0.5 | 0
18 | 28.4 | 0 | 4.3 | 0 | 0.5 | 0 | 2 | 0 | 0 | 0 | 11 | 0
19 | 0 | 13.6 | 0 | 3.2 | 2.5 | 0 | 2.5 | 0 | 0 | 1.5 | 2.6 | 1.2
20 | 0 | 0 | 0 | 37.8 | 0.5 | 2 | 0 | 0 | 0 | 6.5 | 0 | 0.4
21 | 4.7 | 0 | 3.7 | 4.5 | 6.5 | 9 | 0 | 0 | 0 | 0.5 | 0 | 0
22 | 0 | 7.6 | 11.2 | 1.7 | 0 | 15.5 | 47 | 0.2 | 0 | 0 | 0 | 15.8
23 | 0 | 0 | 0 | 17.2 | 0 | 7.5 | 2 | 1 | 0 | 0 | 0 | 0.5
24 | 6.8 | 0 | 3.2 | 0 | 34 | 2 | 5 | 0 | 0 | 0 | 0 | 0
25 | 0 | 0 | 0 | 8.2 | 3 | 10.5 | 0 | 0 | 0 | 0 | 0 | 0
26 | 7.2 | 0 | 0 | 4.3 | 1.5 | 11 | 0 | 0 | 0 | 0 | 0 | 0
27 | 0 | 0 | 0 | 6.8 | 14.5 | 18.6 | 0 | 0 | 0 | 0 | 0 | 0
28 | 21.7 | 15.8 | 0 | 3.3 | 2.5 | 0 | 0 | 0 | 0 | 0 | 0 | 0
29 | 6.4 | 18.2 | 4.8 | 4.1 | 0.5 | 0 | 2 | 0 | 0 | 0 |  | 0
30 | 15.6 | 12.6 | 0 | 0 | 1 | 3 | 10 | 0 | 0 | 0 |  | 0
31 | May: 0; Jul: 0; Daily R Aug: 0; n Millim Oct: 4; eter Dec: 0; eter Jan: 0; eter Mar: 0
รวม | 148 | 87.8 | 80.1 | 199.7 | 106 | 192.6 | 98 | 4.7 | 0 | 20.5 | 26.1 | 20.1 | 983.6 | มม.
เฉลี่ย | 4.9333 | 2.8323 | 2.67 | 6.4419 | 3.4194 | 6.42 | 3.1613 | 0.15667 | 0 | 0.66129 | 0.93214 | 0.64839 | 2.6897 | มม./วัน
วัน | 14 | 7 | 13 | 17 | 21 | 25 | 12 | 3 | 0 | 4 | 4 | 8 | 128 | วัน
สถานี : 07152 อ.แม่แจ่ม จ.เชียงใหม่
ปริมาณน้ำฝนรายวัน - มิลลิเมตร
ปีน้ำ 2565(2022)
วันที่ | เม.ย. | พ.ค. | มิ.ย. | ก.ค. | ส.ค. | ก.ย. | ต.ค. | พ.ย. | ธ.ค. | ม.ค. | ก.พ. | มี.ค. | ปี
1 | 4 | 25 | 0.5 | 6 | 21 | 0 | 16.8 | 0 | 24.8 | 0 | 0 | 0
2 | 0 | 0 | 0 | 3.5 | 2 | 0 | 13.8 | 0 | 0 | 0 | 0 | 0
3 | 0 | 0 | 0 | 3 | 8.5 | 0 | 5.2 | 0 | 0 | 0 | 0 | 0
4 | 0 | 0 | 0 | 1.5 | 25.5 | 0 | 0 | 0 | 0 | 0 | 0 | 0
5 | 0 | 0 | 10 | 0.5 | 3 | 1 | 0 | 0 | 0 | 0 | 0 | 0
6 | 0.2 | 23.8 | 1 | 18.5 | 1.4 | 10.6 | 0 | 0 | 0 | 0 | 0 | 0
7 | 29 | 5.5 | 1 | 9 | 20.2 | 0 | 11.2 | 0 | 0 | 0 | 0 | 0
8 | 17.2 | 1.5 | 1.2 | 17 | 26.8 | 11 | 0 | 0 | 0 | 0 | 0 | 0
9 | 0 | 8 | 0.5 | 8 | 34 | 31.4 | 4.4 | 0 | 0 | 0 | 0 | 0
10 | 12.5 | 27 | 0 | 3.5 | 12.8 | 12.8 | 35.2 | 0 | 0 | 0 | 0 | 0
11 | 0 | 8.5 | 0 | 10.5 | 10.4 | 20.4 | 0.4 | 0 | 0 | 0 | 0 | 0
12 | 0 | 1.2 | 1.5 | 8 | 12.2 | 5.2 | 0 | 0 | 0 | 0 | 0 | 1.2
13 | 0 | 0 | 0 | 12.5 | 1 | 29.6 | 0 | 0 | 0 | 0 | 0 | 0.8
14 | 0 | 0 | 0.5 | 16 | 0 | 10.2 | 29 | 0 | 0 | 0 | 0 | 0
15 | 0 | 0 | 3.5 | 4 | 8.2 | 0 | 0.2 | 14.8 | 0 | 0 | 41.6 | 0
16 | 0 | 0 | 0 | 5 | 17 | 0.8 | 0 | 0 | 0 | 0 | 0.4 | 0
17 | 3.5 | 5 | 5 | 0 | 4 | 23 | 0 | 0 | 0 | 0 | 7.8 | 0
18 | 7 | 28 | 1 | 0 | 0.2 | 13.2 | 0 | 0 | 0 | 0 | 0 | 0
19 | 10.8 | 5.5 | 0 | 0.5 | 0 | 0 | 0 | 0 | 0 | 0 | 0 | 28.2
20 | 7.5 | 91.5 | 0 | 3.5 | 4.8 | 4.4 | 0 | 2.6 | 0 | 0 | 0 | 0
21 | 2 | 17 | 14 | 30.5 | 0.4 | 2.2 | 0 | 15.6 | 0 | 0 | 0 | 0
22 | 0 | 11 | 0.5 | 6 | 3 | 0.2 | 3.2 | 0 | 0 | 0 | 0 | 0
23 | 0 | 4.5 | 12 | 3.5 | 0 | 13.2 | 0.2 | 0 | 0 | 0 | 0 | 0
24 | 0 | 2.5 | 0 | 12 | 2.2 | 8.8 | 0 | 0 | 0 | 0 | 0 | 0
25 | 0 | 0.5 | 0.6 | 1.5 | 0.8 | 7.2 | 0 | 0 | 0 | 0 | 0 | 0
26 | 0 | 1.5 | 2.5 | 0 | 14.5 | 3.6 | 0 | 0.4 | 0 | 0 | 0 | 0
27 | 0 | 0 | 5 | 0 | 11.4 | 0 | 0 | 2 | 0 | 0 | 0 | 0
28 | 0.2 | 0 | 0 | 11.5 | 0 | 0 | 0 | 0 | 0 | 0 | 0 | 0
29 | 0 | 0 | 1 | 16.5 | 0 | 1.4 | 0 | 0 | 0 | 0 |  | 0
30 | 23 | 0 | 3.5 | 1 | 0 | 37 | 0 | 0 | 0 | 0 |  | 0
31 | May: 21; Jul: 2.5; Daily R Aug: 0.6; n Millim Oct: 0; eter Dec: 0; eter Jan: 0; eter Mar: 0
รวม | 116.9 | 288.5 | 64.8 | 215.5 | 245.9 | 247.2 | 119.6 | 35.4 | 24.8 | 0 | 49.8 | 30.2 | 1438.6 | มม.
เฉลี่ย | 3.8967 | 9.3065 | 2.16 | 6.9516 | 7.9323 | 8.24 | 3.8581 | 1.18 | 0.8 | 0 | 1.7786 | 0.97419 | 3.9232 | มม./วัน
วัน | 12 | 19 | 19 | 27 | 25 | 21 | 11 | 5 | 1 | 0 | 3 | 3 | 146 | วัน
สถานี : 07152 อ.แม่แจ่ม จ.เชียงใหม่
ปริมาณน้ำฝนรายวัน - มิลลิเมตร
ปีน้ำ 2566(2023)
วันที่ | เม.ย. | พ.ค. | มิ.ย. | ก.ค. | ส.ค. | ก.ย. | ต.ค. | พ.ย. | ธ.ค. | ม.ค. | ก.พ. | มี.ค. | ปี
1 | 0 | 0 | 0 | 6 | 8.9 | 90.2 | 12.3 | 1.2 | 0 | 0 | 0 | 0
2 | 0 | 17.4 | 1.2 | 0.4 | 6.2 | 2.3 | 3.8 | 0 | 0 | 0 | 0 | 0
3 | 0 | 0 | 0 | 0.6 | 5.2 | 35.9 | 1.2 | 0 | 0 | 0 | 0 | 0
4 | 0 | 0 | 0 | 1.6 | 2 | 6.1 | 0 | 0 | 0 | 0 | 0 | 0
5 | 0 | 0 | 0 | 0 | 3.2. | 7.1 | 0 | 0 | 0 | 0 | 0 | 0
6 | 0 | 0 | 17.6 | 4 | 28 | 2.3 | 0 | 0 | 0 | 0 | 0 | 0
7 | 0 | 0 | 1 | 0 | 18.7 | 1.2 | 5.2 | 0 | 0 | 0 | 0 | 0
8 | 0 | 8.4 | 1.5 | 20.6 | 25.5 | 30.4 | 2.5 | 0 | 0 | 0 | 0 | 0
9 | 0 | 9.2 | 3 | 15 | 3 | 3.3 | 10.2 | 0 | 0 | 0 | 0 | 0
10 | 0 | 0 | 2 | 52.6 | 0 | 19.5 | 15.7 | 0 | 0 | 0 | 0 | 0
11 | 0 | 10.8 | 1.5 | 9 | 0 | 2.3 | 0.1 | 0 | 0 | 0 | 0 | 0
12 | 0 | 57 | 2.8 | 2.6 | 0 | 1.7 | 3.2 | 0 | 0 | 0 | 0 | 0
13 | 0 | 10.4 | 6.5 | 1.5 | 0 | 14.3 | 6 | 0 | 0 | 0 | 0 | 0
14 | 0 | 6 | 1.5 | 5.7 | 0 | 10 | 4.7 | 0 | 0 | 0 | 0 | 0
15 | 0 | 5.8 | 0.2 | 3.6 | 0 | 1 | 5.3 | 0 | 0 | 6.2 | 0 | 0
16 | 0 | 0.2 | 0.4 | 2.4 | 0.3 | 60.1 | 3.2 | 0 | 0 | 0 | 0 | 0
17 | 0 | 0 | 0.2 | 1.5 | 0 | 4 | 0 | 0 | 0 | 0 | 0 | 0
18 | 0 | 0 | 1.5 | 1.2 | 0 | 7.5 | 0 | 0 | 0 | 0 | 0 | 0
19 | 0 | 7 | 2.2 | 17.5 | 0 | 0.1 | 12.3 | 0 | 0 | 0 | 0 | 0
20 | 0 | 0 | 14 | 2.6 | 0 | 3.2 | 5.5 | 0 | 0 | 0 | 0 | 0
21 | 0 | 5.5 | 12.4 | 13.8 | 1.3 | 1.2 | 0 | 0 | 0 | 0 | 0 | 0
22 | 0 | 0 | 17 | 6.6 | 0 | 0 | 0 | 0 | 0 | 0 | 0 | 4.8
23 | 1.8 | 19.4 | 0.2 | 8.9 | 2.6 | 0 | 0 | 0 | 0 | 0 | 0 | 0
24 | 0 | 0 | 8.8 | 1.2 | 7.8 | 3.1 | 0 | 0 | 0 | 0 | 0 | 0
25 | 4.4 | 0 | 7 | 13.6 | 3.3 | 3.2 | 0 | 0 | 0 | 0 | 0 | 0
26 | 0 | 0 | 5.4 | 0 | 1.5 | 0 | 0 | 0 | 0 | 3.5 | 0 | 0
27 | 0 | 0 | 0.5 | 0 | 0.2 | 19.5 | 1.2 | 0 | 0 | 0 | 0 | 0
28 | 0 | 0 | 0.6 | 0.4 | 0.3 | 21.3 | 0 | 0 | 0 | 0 | 0 | 0
29 | 0 | 16 | 11.4 | 16.4 | 6.2 | 31.7 | 0 | 0 | 0 | 0 | 0 | 0
30 | 0 | 0 | 0 | 29.2 | 19.2 | 1.3 | 22.8 | 0 | 0 | 0 |  | 0
31 | May: 20; Jul: 26.2; n Millim Oct: 10.2; eter Dec: 0; eter Jan: 0; eter Mar: 0
รวม | 6.2 | 193.1 | 120.4 | 264.7 | 140.2 | 383.8 | 125.4 | 1.2 | 0 | 9.7 | 0 | 4.8 | 1249.5 | มม.
เฉลี่ย | 0.20667 | 6.229 | 4.0133 | 8.5387 | 4.8345 | 12.7933 | 4.0452 | 0.04 | 0 | 0.3129 | 0 | 0.15484 | 3.4307 | มม./วัน
วัน | 2 | 14 | 25 | 27 | 18 | 27 | 18 | 1 | 0 | 2 | 0 | 1 | 135 | วัน
สถานี : 07152 อ.แม่แจ่ม จ.เชียงใหม่
ปริมาณน้ำฝนรายวัน - มิลลิเมตร
ปีน้ำ 2567(2024)
วันที่ | เม.ย. | พ.ค. | มิ.ย. | ก.ค. | ส.ค. | ก.ย. | ต.ค. | พ.ย. | ธ.ค. | ม.ค. | ก.พ. | มี.ค. | ปี
1
2
3
4
5
6
7
8
9
10
11
12
13
14
15
16
17
18
19
20
21
22
23
24
25
26
27
28
29
30
31
รวม | 0 | 0 | 0 | 0 | 0 | 0 | 0 | 0 | 0 | 0 | 0 | 0 | 0 | มม.
เฉลี่ย | #DIV/0! | #DIV/0! | #DIV/0! | #DIV/0! | #DIV/0! | #DIV/0! | #DIV/0! | #DIV/0! | #DIV/0! | #DIV/0! | #DIV/0! | #DIV/0! | #DIV/0! | มม./วัน
วัน | 0 | 0 | 0 | 0 | 0 | 0 | 0 | 0 | 0 | 0 | 0 | 0 | 0 | วัน